## Локальная смета
СОГЛАСОВАНО: | [11 empty] | УТВЕРЖДАЮ:
_________________ | [11 empty] | _________________
" _____ " ________________ 201_ г. | [11 empty] | "____" ______________201_ г.
(наименование стройки)
ЛОКАЛЬНЫЙ СМЕТНЫЙ РАСЧЕТ №
(локальная смета)
|  | на | Электроснабжение жилого дома, Новый объект
(наименование работ и затрат, наименование объекта)
Основание: 04-10-ЭЛ-С
|  |  | Сметная стоимость монтажных работ _______________________________________________________________________________________________ | [5 empty] | ___________________________2511,943 |  | тыс. руб.
|  |  | Средства на оплату труда _______________________________________________________________________________________________ | [5 empty] | ___________________________55,981 |  | тыс. руб.
|  |  | Сметная трудоемкость _______________________________________________________________________________________________ | [5 empty] | _______________________________________________________________________________________________3691,24 |  | чел.час
Составлен(а) в текущих (прогнозных) ценах по состоянию на _______201_ г.
№ пп | Обоснование | Наименование | Ед. изм. | Кол. | Стоимость единицы, руб. |  |  |  | Общая стоимость, руб. |  |  |  | Т/з осн. раб.на ед. | Т/з осн. раб. Всего | Т/з мех. на ед. | Т/з мех. Всего
[5 empty] | Всего | В том числе |  |  | Всего | В том числе
[6 empty] | Осн.З/п | Эк.Маш | З/пМех |  | Осн.З/п | Эк.Маш | З/пМех
1 | 2 | 3 | 4 | 5 | 6 | 7 | 8 | 9 | 10 | 11 | 12 | 13 | 14 | 15 | 16 | 17
Раздел 1. Электрооборудование
Комплектные устройства распределения электроэнергии
1 | ТЕРм08-03-599-09 | Щитки осветительные, устанавливаемые на стене: распорными дюбелями, масса щитка до 6 кг НР (104 руб.): 95% от ФОТ СП (71 руб.): 65% от ФОТ | 1 шт. | 3 | 39.77 | 36.39 | 3.38 | 0.15 | 119 | 109 | 10 |  | 3.36 | 10.08 | 0.01 | 0.03
2 | ТЕРм08-03-526-01 | Автомат одно-, двух-, трехполюсный, устанавливаемый на конструкции: на стене или колонне, на ток до 25 А НР (555 руб.): 95% от ФОТ СП (380 руб.): 65% от ФОТ | 1 шт. | 36 3*4*(1+2) | 17.26 | 16.21 | 1.05 |  | 621 | 584 | 37 |  | 1.56 | 56.16
3 | ТЕРм08-03-526-02 | Автомат одно-, двух-, трехполюсный, устанавливаемый на конструкции: на стене или колонне, на ток до 100 А НР (1106 руб.): 95% от ФОТ СП (757 руб.): 65% от ФОТ | 1 шт. | 48 3*4*(3+1) | 27.66 | 24.1 | 3.56 | 0.15 | 1328 | 1157 | 171 | 7 | 2.32 | 111.36 | 0.01 | 0.48
4 | ТЕРм08-03-600-01 | Счетчики, устанавливаемые на готовом основании: однофазные НР (44 руб.): 95% от ФОТ СП (30 руб.): 65% от ФОТ | 1 шт. | 12 | 5.98 | 3.68 | 2.3 | 0.15 | 72 | 44 | 28 | 2 | 0.34 | 4.08 | 0.01 | 0.12
5 | ТЕРм08-03-599-09 | Щитки осветительные, устанавливаемые на стене: распорными дюбелями, масса щитка до 6 кг НР (209 руб.): 95% от ФОТ СП (143 руб.): 65% от ФОТ | 1 шт. | 6 | 39.77 | 36.39 | 3.38 | 0.15 | 239 | 219 | 20 | 1 | 3.36 | 20.16 | 0.01 | 0.06
6 | ТЕРм08-03-526-01 | Автомат одно-, двух-, трехполюсный, устанавливаемый на конструкции: на стене или колонне, на ток до 25 А НР (831 руб.): 95% от ФОТ СП (569 руб.): 65% от ФОТ | 1 шт. | 54 6*3*(1+2) | 17.26 | 16.21 | 1.05 |  | 932 | 875 | 57 |  | 1.56 | 84.24
7 | ТЕРм08-03-526-02 | Автомат одно-, двух-, трехполюсный, устанавливаемый на конструкции: на стене или колонне, на ток до 100 А НР (829 руб.): 95% от ФОТ СП (567 руб.): 65% от ФОТ | 1 шт. | 36 6*3*(1+1) | 27.66 | 24.1 | 3.56 | 0.15 | 996 | 868 | 128 | 5 | 2.32 | 83.52 | 0.01 | 0.36
8 | ТЕРм08-03-600-01 | Счетчики, устанавливаемые на готовом основании: однофазные НР (67 руб.): 95% от ФОТ СП (46 руб.): 65% от ФОТ | 1 шт. | 18 | 5.98 | 3.68 | 2.3 | 0.15 | 108 | 67 | 41 | 3 | 0.34 | 6.12 | 0.01 | 0.18
9 | ТЕРм08-03-572-07 | Блок управления шкафного исполнения или распределительный пункт (шкаф), устанавливаемый: на полу, высота и ширина до 1700х1100 мм НР (53 руб.): 95% от ФОТ СП (36 руб.): 65% от ФОТ | 1 шт. | 1 | 152.34 | 50.47 | 101.87 | 5.98 | 152 | 50 | 102 | 6 | 4.66 | 4.66 | 0.41 | 0.41
Раздел 2. Кабельные изделия
11 | ТЕРм08-02-401-01 | Кабель двух-четырехжильный сечением жилы до 16 мм2 с креплением накладными скобами. полосками с установкой ответвительных коробок НР (39657 руб.): 95% от ФОТ СП (27134 руб.): 65% от ФОТ | 100 м | 49,5 1+14+27+7,5 | 1336.73 | 529.93 | 806.8 | 313.37 | 66168 | 26232 | 39936 | 15512 | 51.6 | 2554.2 | 24.95 | 1235.03
12 | ТЕРм08-02-398-01 | Провод в лотках, сечением: до 6 мм2 НР (21 руб.): 95% от ФОТ СП (14 руб.): 65% от ФОТ | 100 м | 0,8295 (25+10)*2,37/100 | 42.81 | 17.25 | 25.56 | 10.18 | 36 | 14 | 22 | 8 | 1.68 | 1.39 | 0.81 | 0.67
13 | ТЕРм08-02-405-01 | Провод по установленным стальным конструкциям и панелям, сечение: до 16 мм2 НР (1422 руб.): 95% от ФОТ СП (973 руб.): 65% от ФОТ | 100 м | 3.7705 | 509.5 | 393.34 | 116.16 | 3.65 | 1921 | 1483 | 438 | 14 | 38.3 | 144.41 | 0.25 | 0.94
14 | ТЕРм08-02-409-01 | Труба винипластовая по установленным конструкциям, по стенам и колоннам с креплением скобами, диаметр: до 25 мм НР (1899 руб.): 95% от ФОТ СП (1299 руб.): 65% от ФОТ | 100 м | 4,5 1,5+3 | 759.45 | 244.43 | 515.02 | 199.67 | 3418 | 1100 | 2318 | 899 | 23.8 | 107.1 | 15.91 | 71.6
15 | ТЕРм08-02-409-02 | Труба винипластовая по установленным конструкциям, по стенам и колоннам с креплением скобами, диаметр: до 50 мм НР (806 руб.): 95% от ФОТ СП (551 руб.): 65% от ФОТ | 100 м | 1.3 | 1147.24 | 353.29 | 793.95 | 299.54 | 1491 | 459 | 1032 | 389 | 34.4 | 44.72 | 23.83 | 30.98
16 | ТЕРм08-02-412-03 | Затягивание провода в проложенные трубы и металлические рукава первого одножильного или многожильного в общей оплетке, суммарное сечение до 16 мм2 НР (447 руб.): 95% от ФОТ СП (306 руб.): 65% от ФОТ | 100 м | 5,8 1,5+3+1,3 | 89.91 | 80.72 | 9.19 | 0.58 | 521 | 468 | 53 | 3 | 7.86 | 45.59 | 0.04 | 0.23
Электроустановочные изделия
17 | ТЕРм08-03-591-01 | Выключатель: одноклавишный неутопленного типа при открытой проводке НР (370 руб.): 95% от ФОТ СП (253 руб.): 65% от ФОТ | 100 шт. | 0,91 91/100 | 448.18 | 427.79 | 20.39 | 0.44 | 408 | 389 | 19 |  | 39.5 | 35.95 | 0.03 | 0.03
18 | ТЕРм08-03-591-04 | Выключатель: двухклавишный неутопленного типа при открытой проводке НР (280 руб.): 95% от ФОТ СП (192 руб.): 65% от ФОТ | 100 шт. | 0.62 | 498.13 | 475.44 | 22.69 | 0.58 | 309 | 295 | 14 |  | 43.9 | 27.22 | 0.04 | 0.02
19 | ТЕРм08-03-591-06 | Переключатель: неутопленного типа при открытой проводке НР (9 руб.): 95% от ФОТ СП (6 руб.): 65% от ФОТ | 100 шт. | 0.02 | 443.98 | 421.29 | 22.69 | 0.58 | 9 | 9 |  |  | 38.9 | 0.78 | 0.04
20 | ТЕРм08-03-591-09 | Розетка штепсельная: утопленного типа при скрытой проводке НР (1257 руб.): 95% от ФОТ СП (860 руб.): 65% от ФОТ | 100 шт. | 3.2 | 421.81 | 412.62 | 9.19 | 0.58 | 1350 | 1321 | 29 | 2 | 38.1 | 121.92 | 0.04 | 0.13
21 | ТЕРм08-03-591-11 | Розетка штепсельная: трехполюсная НР (228 руб.): 95% от ФОТ СП (156 руб.): 65% от ФОТ | 100 шт. | 0.3 | 822.48 | 794.92 | 27.56 | 1.75 | 247 | 239 | 8 | 1 | 73.4 | 22.02 | 0.12 | 0.04
22 | ТЕРм08-03-591-10 | Розетка штепсельная: полугерметическая и герметическая НР (8 руб.): 95% от ФОТ СП (5 руб.): 65% от ФОТ | 100 шт. | 0.01 | 886.15 | 824.16 | 61.99 | 1.75 | 9 | 8 | 1 |  | 76.1 | 0.76 | 0.12
23 | ТЕРм08-03-591-12 | Блоки с тремя выключателями и одной штепсельной розеткой утопленного типа при скрытой проводке НР (214 руб.): 95% от ФОТ СП (146 руб.): 65% от ФОТ | 100 шт. | 0.3 | 767.67 | 751.6 | 16.07 | 1.02 | 230 | 225 | 5 |  | 69.4 | 20.82 | 0.07 | 0.02
24 | ТЕРм08-03-592-02 | Патрон: подвесной НР (358 руб.): 95% от ФОТ СП (245 руб.): 65% от ФОТ | 100 шт. | 0.6 | 671.6 | 627.06 | 44.54 | 1.9 | 403 | 376 | 27 | 1 | 57.9 | 34.74 | 0.13 | 0.08
25 | СЦМ-500-9002-5 | Коробка ответвительная | шт | 1102 600+502
Раздел 3. Оборудование и материалы электрического освещения
26 | ТЕРм08-03-593-06 | Светильник потолочный или настенный с креплением винтами или болтами для помещений: с нормальными условиями среды, одноламповый НР (2335 руб.): 95% от ФОТ СП (1598 руб.): 65% от ФОТ | 100 шт. | 1.63 | 2555.61 | 956.29 | 1599.32 | 551.38 | 4166 | 1559 | 2607 | 899 | 88.3 | 143.93 | 43.76 | 71.33
27 | ТЕРм08-03-594-09 | Светильник на кронштейнах НР (75 руб.): 95% от ФОТ СП (51 руб.): 65% от ФОТ | 100 шт. | 0.03 | 3870.13 | 1916.91 | 1953.22 | 684.34 | 116 | 58 | 58 | 21 | 177 | 5.31 | 54.27 | 1.63
Итого прямые затраты по смете в ценах 2001г. | [8 empty] | 85369 | 38208 | 47161 | 17773 |  | 3691.24 |  | 1414.37
Накладные расходы | [8 empty] | 53182
Сметная прибыль | [8 empty] | 36388
Итоги по смете:
Электромонтажные работы на других объектах | [8 empty] | 174939 |  |  |  |  | 3691.24 |  | 1414.37
Итого | [8 empty] | 174939 |  |  |  |  | 3691.24 |  | 1414.37
В том числе:
Машины и механизмы | [8 empty] | 47161
ФОТ | [8 empty] | 55981
Накладные расходы | [8 empty] | 53182
Сметная прибыль | [8 empty] | 36388
Непредвиденные затраты 2% | [8 empty] | 3499
Итого | [8 empty] | 178438
индекс 178 438 * 11,93 | [8 empty] | 2128765
НДС 18% | [8 empty] | 383178
ВСЕГО по смете | [8 empty] | 2511943 |  |  |  |  | 3691.24 |  | 1414.37
[8 empty] | с К-5,78 | 1217018.5352