## Локальная смета
СОГЛАСОВАНО: | [11 empty] | УТВЕРЖДАЮ:
_________________ | [11 empty] | _________________
" _____ " ________________ 201_ г. | [11 empty] | "____" ______________201_ г.
Пуровское ЗПК
(наименование стройки)
ЛОКАЛЬНЫЙ СМЕТНЫЙ РАСЧЕТ №
(локальная смета)
|  | на | Монтаж м/к Печи 339П-1
(наименование работ и затрат, наименование объекта)
Основание:
|  |  | Сметная стоимость _______________________________________________________________________________________________ | [5 empty] | ___________________________9476,324 |  | тыс. руб.
|  |  | строительных работ _______________________________________________________________________________________________ | [5 empty] | _______________________________________________________________________________________________3385,465 |  | тыс. руб.
|  |  | монтажных работ _______________________________________________________________________________________________ | [5 empty] | _______________________________________________________________________________________________2244,977 |  | тыс. руб.
|  |  | Средства на оплату труда _______________________________________________________________________________________________ | [5 empty] | ___________________________1858,322 |  | тыс. руб.
|  |  | Сметная трудоемкость _______________________________________________________________________________________________ | [5 empty] | _______________________________________________________________________________________________9931,7 |  | чел.час
Составлен(а) в текущих (прогнозных) ценах по состоянию на _______201_ г.
№ пп | Обоснование | Наименование | Ед. изм. | Кол. | Стоимость единицы, руб. |  |  |  | Общая стоимость, руб. |  |  |  | Т/з осн. раб.на ед. | Т/з осн. раб. Всего | Т/з мех. на ед. | Т/з мех. Всего
[5 empty] | Всего | В том числе |  |  | Всего | В том числе
[6 empty] | Осн.З/п | Эк.Маш | З/пМех |  | Осн.З/п | Эк.Маш | З/пМех
1 | 2 | 3 | 4 | 5 | 6 | 7 | 8 | 9 | 10 | 11 | 12 | 13 | 14 | 15 | 16 | 17
Раздел 1. Монтаж м/к площадок, лестниц
1 | ТЕР09-03-030-01 | Монтаж площадок с настилом и ограждением из листовой, рифленой, просечной и круглой стали КОЭФ. К ПОЗИЦИИ: 6.Прил.9.3 Монтаж конструкций, окрашенных в заводских условиях или неокрашенных, поставляемых в пакетах ОЗП=1,03; ТЗ=1,03 НР (43466,13 руб.): 99%*0,85 от ФОТ СП (35124,15 руб.): 85%*0,8 от ФОТ | 1 т конструкций | 6.074 | 1084.19 | 345.4 | 619.22 | 57.54 | 6585.37 | 2097.96 | 3761.14 | 349.5 | 40.3 | 244.78 | 4.72 | 28.67
2 | ТЕР09-03-030-01 | Монтаж площадок с настилом и ограждением из листовой, рифленой, просечной и круглой стали КОЭФ. К ПОЗИЦИИ: 6.Прил.9.3 Монтаж конструкций, окрашенных в заводских условиях или неокрашенных, поставляемых в пакетах ОЗП=1,03; ТЗ=1,03; Свыше 25м согласно п.1.9.17 ТЧ к ТЕР09 ОЗП=1,05; ЭМ=1,6 к расх.; ЗПМ=1,6; ТЗ=1,05; ТЗМ=1,6 НР (9505,15 руб.): 99%*0,85 от ФОТ СП (7680,93 руб.): 85%*0,8 от ФОТ | 1 т конструкций | 1.177 | 1472.99 | 362.67 | 990.75 | 92.06 | 1733.71 | 426.86 | 1166.11 | 108.35 | 42.32 | 49.81 | 7.55 | 8.89
3 | ТЕР09-03-029-01 | Монтаж лестниц прямолинейных и криволинейных, пожарных с ограждением НР (12445,63 руб.): 99%*0,85 от ФОТ СП (10057,07 руб.): 85%*0,8 от ФОТ | 1 т конструкций | 1.987 | 1080.58 | 284.21 | 676.8 | 68.47 | 2147.11 | 564.73 | 1344.8 | 136.05 | 32.37 | 64.32 | 5.64 | 11.21
4 | ТЕР09-03-029-01 | Монтаж лестниц прямолинейных и криволинейных, пожарных с ограждением КОЭФ. К ПОЗИЦИИ: Свыше 25м согласно п.1.9.17 ТЧ к ТЕР09 ОЗП=1,05; ЭМ=1,6 к расх.; ЗПМ=1,6; ТЗ=1,05; ТЗМ=1,6 НР (826 руб.): 99%*0,85 от ФОТ СП (667,47 руб.): 85%*0,8 от ФОТ | 1 т конструкций | 0.114 | 1500.87 | 298.42 | 1082.88 | 109.55 | 171.1 | 34.02 | 123.45 | 12.49 | 33.99 | 3.87 | 9.02 | 1.03
Итого по разделу 1 Монтаж м/к площадок, лестниц | [8 empty] | 239799.78 |  |  |  |  | 417.2 |  | 57.27
Раздел 2. Пажаротушение
5 | ТЕРм12-01-002-04 | Трубопровод в помещениях или на открытых площадках в пределах цехов, монтируемый из готовых узлов, на условное давление не более 2,5 МПа, диаметр труб наружный: 32 мм КОЭФ. К ПОЗИЦИИ: 1.12.6.ОП При производстве работ на высоте свыше 5 м, К=1+0,04М, где М - число метров сверх 5 ОЗП=1,3; ЭМ=1,3 к расх.; ЗПМ=1,3; ТЗ=1,3; ТЗМ=1,3 НР (651,52 руб.): 88%*0,85 от ФОТ СП (418,08 руб.): 60%*0,8 от ФОТ | 100 м трубопровода | 0.03415 | 4495.16 | 950.26 | 3504.51 | 258.26 | 153.51 | 32.45 | 119.68 | 8.82 | 105.82 | 3.61 | 17.82 | 0.61
6 | ТЕРм12-01-002-07 | Трубопровод в помещениях или на открытых площадках в пределах цехов, монтируемый из готовых узлов, на условное давление не более 2,5 МПа, диаметр труб наружный: 57 мм КОЭФ. К ПОЗИЦИИ: 1.12.6.ОП При производстве работ на высоте свыше 5 м, К=1+0,04М, где М - число метров сверх 5 К=1+0,04М=1+0,04*7,5=1,3 ОЗП=1,3; ЭМ=1,3 к расх.; ЗПМ=1,3; ТЗ=1,3; ТЗМ=1,3 НР (3859,93 руб.): 88%*0,85 от ФОТ СП (2476,96 руб.): 60%*0,8 от ФОТ | 100 м трубопровода | 0.182 | 4862.21 | 1064.67 | 3729.87 | 278.81 | 884.92 | 193.77 | 678.84 | 50.74 | 118.56 | 21.58 | 19.1 | 3.48
7 | ТЕРм12-01-002-09 | Трубопровод в помещениях или на открытых площадках в пределах цехов, монтируемый из готовых узлов, на условное давление не более 2,5 МПа, диаметр труб наружный: 89 мм КОЭФ. К ПОЗИЦИИ: 1.12.6.ОП При производстве работ на высоте свыше 5 м, К=1+0,04М, где М - число метров сверх 5 ОЗП=1,3; ЭМ=1,3 к расх.; ЗПМ=1,3; ТЗ=1,3; ТЗМ=1,3 НР (3122,53 руб.): 88%*0,85 от ФОТ СП (2003,76 руб.): 60%*0,8 от ФОТ | 100 м трубопровода | 0.13529 | 5571.21 | 1145.22 | 4337.37 | 316.81 | 753.73 | 154.94 | 586.8 | 42.86 | 127.53 | 17.25 | 21.88 | 2.96
8 | ТЕРм40-01-002-05 | Вертикальное перемещение сверх предусмотренного в ТЕРм: 1 м, на высоту до 25 м КОЭФ. К ПОЗИЦИИ: ПЗ=25 (ОЗП=25; ЭМ=25 к расх.; ЗПМ=25; МАТ=25 к расх.; ТЗ=25; ТЗМ=25) НР (8674,15 руб.): 88%*0,85 от ФОТ СП (5566,3 руб.): 60%*0,8 от ФОТ | 10 т | 0.021664 | 33302.75 | 24570 | 8241.25 | 793.25 | 721.47 | 532.28 | 178.54 | 17.19 | 3375 | 73.12 | 49 | 1.06
Итого по разделу 2 Пажаротушение | [8 empty] | 57703.94 |  |  |  |  | 132.89 |  | 9.33
Раздел 3. Монтаж каркаса печи
9 | ТЕР09-06-024-04 | Монтаж: цилиндрических кожухов печей и сушил из листовой стали (перехода) НР (40451,24 руб.): 99%*0,85 от ФОТ СП (32687,87 руб.): 85%*0,8 от ФОТ | 1 т конструкций | 3.502 | 2289.47 | 625.46 | 1195.64 | 24.94 | 8017.72 | 2190.36 | 4187.13 | 87.34 | 69.65 | 243.91 | 2.01 | 7.04
9.2 | ТЕР09-06-024-04 | Монтаж: цилиндрических кожухов печей и сушил из листовой стали (каркаса) НР (704373,96 руб.): 99%*0,85 от ФОТ СП (569191,08 руб.): 85%*0,8 от ФОТ | 1 т конструкций | 60.98 | 2289.47 | 625.46 | 1195.64 | 24.94 | 139611.88 | 38140.55 | 72910.13 | 1520.84 | 69.65 | 4247.26 | 2.01 | 122.57
Итого по разделу 3 Монтаж каркаса печи | [8 empty] | 2846216.24 |  |  |  |  | 5164.85 |  | 149.05
Раздел 4. Монтаж змеевиков
10 | ТЕРм37-01-001-13 | Монтаж оборудования без механизмов на открытой площадке, масса оборудования: 27 т (Монтаж конвективного змеевика весом 26,4т (верхнего-горизонтального)) КОЭФ. К ПОЗИЦИИ: 1.37.1.ОП Прил.37.1. При монтаже оборудования на отметке свыше 15 м ОЗП=1,35; ЭМ=1,35 к расх.; ЗПМ=1,35; ТЗ=1,35; ТЗМ=1,35; 1.37.5.ОП При монтаже оборудования с установленными на нем площадками, лестницами, обвязкой и изоляцией ОЗП=1,25; ЭМ=1,25 к расх.; ЗПМ=1,25; ТЗ=1,25; ТЗМ=1,25 НР (69998,44 руб.): 88%*0,85 от ФОТ СП (44918,78 руб.): 60%*0,8 от ФОТ | 1 шт. | 1 | 16276.25 | 3452.19 | 10661.44 | 981.91 | 16276.25 | 3452.19 | 10661.44 | 981.91 | 393.19 | 393.19 | 47.86 | 47.86
11 | ТЕРм06-01-008-03 | Экономайзер стальной змеевиковый с соединительными элементами, поставляемый отдельными деталями, котлов, работающих на газомазутном топливе, паропроизводительностью 75 т/ч, давлением 3,9 МПа (Монтаж конвективного змеевика весом 26,4т (нижнегно)) НР (429320,52 руб.): 88%*0,85 от ФОТ СП (275499,8 руб.): 60%*0,8 от ФОТ | 1 т | 32.7 | 2738.57 | 723.24 | 1226.09 | 108.43 | 89551.24 | 23649.95 | 40093.14 | 3545.66 | 73.8 | 2413.26 | 7.69 | 251.46
12 | ТЕРм39-01-003-24 | Зачистка механизированная поверхности сварного соединения и околошовной зоны трубопроводов из углеродистых и легированных сталей до шероховатости не грубее Rz 80 мкм (N3) без снятия выпуклости (усиления) сварного шва, диаметр трубопровода: 159-194 мм, толщина стенки до 20 мм НР (14176,18 руб.): 88%*0,85 от ФОТ СП (9097,01 руб.): 60%*0,8 от ФОТ | 1 стык | 100 | 17.76 | 8.98 | 8.6 |  | 1776 | 898 | 860 |  | 1 | 100
Итого по разделу 4 Монтаж змеевиков | [8 empty] | 1957115.9 |  |  |  |  | 3342.42 |  | 344.22
Раздел 5. Монтаж м/к дымовой трубы
13 | ТЕР09-06-033-02 | Монтаж труб вытяжных, дымовых и вентиляционных диаметром до 3250 мм из листовой стали высотой: до 45 м (Монтаж трубы дымовой) КОЭФ. К ПОЗИЦИИ: 6.Прил.9.3 Монтаж конструкций, окрашенных в заводских условиях или неокрашенных, поставляемых в пакетах ОЗП=1,03; ТЗ=1,03 НР (87896,61 руб.): 99%*0,85 от ФОТ СП (71027,56 руб.): 85%*0,8 от ФОТ | 1 т конструкций | 8.819 | 1336.55 | 547.07 | 258.75 | 14.13 | 11787.03 | 4824.61 | 2281.92 | 124.61 | 59.14 | 521.56 | 1.17 | 10.32
Итого по разделу 5 Монтаж м/к дымовой трубы | [8 empty] | 299448.99 |  |  |  |  | 599.79 |  | 11.87
Раздел 6. Монтаж шибера на отметке +28,72
14 | ТЕРм12-12-003-19 | Арматура фланцевая с электрическим приводом на условное давление до 4 МПа, диаметр условного прохода: 1400 мм (Монтаж шибера, масса оборудования: 2,35 т) КОЭФ. К ПОЗИЦИИ: 1.12.6.ОП При производстве работ на высоте свыше 5 м, К=1+0,04М, где М - число метров сверх 5 К=1+0,04М=1+0,04*28=2,12 ОЗП=2,12; ЭМ=2,12 к расх.; ЗПМ=4,4944; ТЗ=2,12; ТЗМ=4,4944 НР (50627,9 руб.): 88%*0,85 от ФОТ СП (32488,49 руб.): 60%*0,8 от ФОТ | 1 шт. | 1 | 9273.95 | 1660.09 | 6527.08 | 1546.97 | 9273.95 | 1660.09 | 6527.08 | 1546.97 | 184.86 | 184.86 | 95.55 | 95.55
Итого по разделу 6 Монтаж шибера на отметке +28,72 | [8 empty] | 186940.84 |  |  |  |  | 212.59 |  | 109.88
Раздел 7. Монтаж Горелки ГКС-4
15 | ТЕРм06-01-012-02 | Горелка газомазутная, масса: 0,6 т НР (9365,61 руб.): 88%*0,85 от ФОТ СП (6010,02 руб.): 60%*0,8 от ФОТ | 1 т | 0.51 | 4632.1 | 869.5 | 3669.13 | 293.77 | 2362.37 | 443.45 | 1871.26 | 149.82 | 94 | 47.94 | 23.26 | 11.86
Итого по разделу 7 Монтаж Горелки ГКС-4 | [8 empty] | 38797.99 |  |  |  |  | 55.13 |  | 13.64
Раздел 8. Монтаж горелки запальной
16 | ТЕРм06-01-012-01 | Горелка газомазутная, масса: 0,07 т НР (1148,45 руб.): 88%*0,85 от ФОТ СП (736,97 руб.): 60%*0,8 от ФОТ | 1 т | 0.036 | 6527.87 | 1593.9 | 4774.46 | 426.82 | 235 | 57.38 | 171.88 | 15.37 | 165 | 5.94 | 28.8 | 1.04
Итого по разделу 8 Монтаж горелки запальной | [8 empty] | 4418.75 |  |  |  |  | 6.83 |  | 1.2
ИТОГИ ПО СМЕТЕ:
Итого прямые затраты по смете в ценах 2001г. | [8 empty] | 292042.36 | 79353.59 | 147523.34 | 8698.52 |  | 8636.26 |  | 605.61
Итого прямые затраты по смете с учетом коэффициентов к итогам | [8 empty] | 3034880.15 | 1674741.65 | 1044086.16 | 183580.51 |  | 9931.7 |  | 696.45
В том числе, справочно:
ОЗП=11,47; ЭМ-ЗПМ=5,39; ЗПМ=11,47; МАТ=4,85 (Поз. 1-4, 9, 9.2, 13, 5-8, 10-12, 14-16) | [8 empty] | 1782233.46 | 830832.09 | 700514.46 | 91073.5
4. Производство монтажных работ на открытых и полуоткрытых производственных площадках в стесненных условиях: с наличием в зоне производства работ действующего технологического оборудования или движения технологического транспорта ОЗП=1,15; ЭМ=1,15; ЗПМ=1,15; ТЗ=1,15; ТЗМ=1,15 (Поз. 1-4, 9, 9.2, 13, 5-8, 10-12, 14-16) | [8 empty] | 263733.52 | 136527.85 | 127205.67 | 14965.8 |  | 1295.439 |  | 90.8415
Районный коэффициент к заработной плате (Постановление ГКСМ СССР №453/9 от 31.03.1960г.) - 1,7 ОЗП=1,6; ЗПМ=1,6 (Поз. 1-4, 9, 9.2, 13, 5-8, 10-12, 14-16) | [8 empty] | 696870.81 | 628028.12 | 68842.69 | 68842.69
Накладные расходы | [8 empty] | 1489909.95
В том числе, справочно:
88%*0,85 ФОТ (от 790033,71) (Поз. 5-8, 10-12, 14-16) | [8 empty] | 590945.22
99%*0,85 ФОТ (от 1068288,45) (Поз. 1-4, 9, 9.2, 13) | [8 empty] | 898964.73
Сметная прибыль | [8 empty] | 1105652.33
В том числе, справочно:
60%*0,8 ФОТ (от 790033,71) (Поз. 5-8, 10-12, 14-16) | [8 empty] | 379216.18
85%*0,8 ФОТ (от 1068288,45) (Поз. 1-4, 9, 9.2, 13) | [8 empty] | 726436.15
Итоги по смете:
Итого Строительные работы | [8 empty] | 3385465.01 |  |  |  |  | 6181.84 |  | 218.19
Итого Монтажные работы | [8 empty] | 2244977.42 |  |  |  |  | 3749.86 |  | 478.26
Итого | [8 empty] | 5630442.43 |  |  |  |  | 9931.7 |  | 696.45
В том числе:
Материалы | [8 empty] | 316052.34
Машины и механизмы | [8 empty] | 1044086.16
ФОТ | [8 empty] | 1858322.16
Накладные расходы | [8 empty] | 1489909.95
Сметная прибыль | [8 empty] | 1105652.33
Зимнее удорожание по ГСН 81-05-02-2001 9,6% | [8 empty] | 540522.47
Итого | [8 empty] | 6170964.9
Доплата за увеличение рабочего дня до 10 часов 24*2*38*1,2*174,84 | [8 empty] | 382689.79
Доплата за работу в выходные и празднечные дни 4*10*38*2*174,84 | [8 empty] | 531513.6
ЕСН 30,9% на доплату (КУД+КВД)/100*30,9 | [8 empty] | 282488.85
Командировочные расходы 400р/чел (ТЗ+ТЗМ)/10*400 | [8 empty] | 425126
Проезд персонала подрядчика по маршруту г.Ижевск-ст.Пуровск-г.Ижевск 38*2500*2 | [8 empty] | 190000
Проезд персонала подрядчика от места проживания до места производства работ | [8 empty] | 48000
Итого с учетом доп. затрат в тек ценах | [8 empty] | 8030783.14
НДС 18% | [8 empty] | 1445540.97
ВСЕГО по смете | [8 empty] | 9476324.11 |  |  |  |  | 9931.7 |  | 696.45