## Локальная смета
СОГЛАСОВАНО: | [7 empty] | УТВЕРЖДАЮ:
______________ | [7 empty] | ____________
" _____ " ________________ 201_ г. | [7 empty] | "______ " _______________201_ г.
Пуровское ЗПК
(наименование стройки)
ЛОКАЛЬНЫЙ СМЕТНЫЙ РАСЧЕТ №
(локальная смета)
на | смета на печь в тер ЯНАО, МК
(наименование работ и затрат, наименование объекта)
Основание:
| Сметная стоимость _______________________________________________________________________________________________ |  | ___________________________17926,070 |  | тыс. руб.
| строительных работ _______________________________________________________________________________________________ |  | _______________________________________________________________________________________________8614,867 |  | тыс. руб.
| монтажных работ _______________________________________________________________________________________________ |  | _______________________________________________________________________________________________3649,112 |  | тыс. руб.
| Средства на оплату труда _______________________________________________________________________________________________ |  | ___________________________3491,766 |  | тыс. руб.
| Сметная трудоемкость _______________________________________________________________________________________________ |  | _______________________________________________________________________________________________15612,93 |  | чел.час
| Трудозатраты механизаторов _______________________________________________________________________________________________ |  | _______________________________________________________________________________________________690 |  | чел.час
Составлен(а) в текущих (прогнозных) ценах по состоянию на _______201_ г.
№ пп | Шифр и номер позиции норматива | Наименование работ и затрат, единица измерения | Количество | Стоимость единицы, руб. |  | Общая стоимость, руб. |  |  | Затраты труда рабочих, чел.-ч, не занятых обслуживанием машин
|  |  |  | всего | эксплуатации машин | Всего | оплаты труда | эксплуатация машин
|  |  |  | оплаты труда | в т.ч. оплаты труда |  |  | в т.ч. оплаты труда | на единицу | всего
1 | 2 | 3 | 4 | 5 | 6 | 7 | 8 | 9 | 10 | 11
Раздел 1. Монтаж каркаса печи
1 | ТЕР09-06-024-04 | Монтаж: цилиндрических кожухов печей и сушил из листовой стали (монтаж-переходника ЗПТ-96.01.04.00.00.00 СБ) (1 т конструкций) | 3.502 | 2578,36 654,01 | 1415,08 25,35 | 9029.42 | 2290.34 | 4955,61 88,78 | 69.65 | 243.91
2 | ТЕР09-03-014-02 | Монтаж связей и распорок из одиночных и парных уголков, гнутосварных профилей для пролетов: до 24 м при высоте здания до 50 м (1 т конструкций) | 0,4048 404,8/1000 | 1890,45 591,14 | 867,58 55,67 | 765.25 | 239.29 | 351,2 22,54 | 69.22 | 28.02
3 | ТЕР46-05-008-03 | Монтаж мелких металлоконструкций массой до 10 кг (монтаж- кронштейнов,ребер, планок,косынок,стаканов) (1 т металлоконструкций) | 2,6968 (400+384+98,4+278,4+17,5+273,6+0,3+0,5+1,56+1,64+61,2+278,4+38,4+384+98,4+96+10,9+273,6)/1000 | 1262,66 758,82 | 385.77 | 3405.14 | 2046.39 | 1040.34 | 84.69 | 228.39
3.1 | ФЕР09-03-001-01 | Монтаж опорных плит с обработанной поверхностью массой: до 0,1 т (1 т конструкций) КОЭФ. К ПОЗИЦИИ: ОЗП=1,841; ЭМ-ЗПМ=1,42; ЗПМ=1,81; МАТ=1,388 | 0,4824 (384+98,4)/1000 | 2360,82 406,64 | 1495,75 199,53 | 1138.86 | 196.16 | 721,55 96,25 | 22.96 | 11.08
4 | ТЕР09-06-024-04 | Монтаж: цилиндрических кожухов печей и сушил из листовой стали (Монтаж-панели каркаса ПР-1-ПР-9 (камера радиации) (1 т конструкций) | 34,202 17,131+17,071 | 2578,36 654,01 | 1415,08 25,35 | 88185.07 | 22368.45 | 48398,57 867,02 | 69.65 | 2382.17
5 | ТЕРм37-01-001-07 | Монтаж оборудования без механизмов на открытой площадке, масса оборудования: 2 т (Монтаж-сегментов пода) (1 шт.) | 2 | 2522,58 597,63 | 831,85 54,73 | 5045.16 | 1195.26 | 1663,7 109,46 | 66.7 | 133.4
5.2 | ТЕР09-03-014-02 | Монтаж связей и распорок из одиночных и парных уголков, гнутосварных профилей для пролетов: до 24 м при высоте здания до 50 м (Монтаж-секторов) (1 т конструкций) | 1,7272 (516+532,6+678,6)/1000 | 1890,45 591,14 | 867,58 55,67 | 3265.19 | 1021.02 | 1498,48 96,15 | 69.22 | 119.56
7 | ФЕРм30-01-136-03 | Люк загрузочный и лазовый, масса, кг, до: 45 (Монтаж-окна выхлопные) (шт.) КОЭФ. К ПОЗИЦИИ: ОЗП=1,841; ЭМ-ЗПМ=1,42; ЗПМ=1,841; МАТ=1,388 | 4 | 155,24 79,16 | 58,24 4,73 | 620.96 | 316.64 | 232,96 18,92 | 4.47 | 17.88
8 | ФЕРм30-01-136-02 | Люк загрузочный и лазовый, масса, кг, до: 20 (Монтаж-гляделок) (шт.) КОЭФ. К ПОЗИЦИИ: ОЗП=1,841; ЭМ-ЗПМ=1,42; ЗПМ=1,841; МАТ=1,388 | 16 10+6 | 135,94 59,87 | 58,24 4,73 | 2175.04 | 957.92 | 931,84 75,68 | 3.38 | 54.08
9 | ФЕРм30-01-136-03 | Люк загрузочный и лазовый, масса, кг, до: 45 (монтаж-люк-лаз) (шт.) КОЭФ. К ПОЗИЦИИ: ОЗП=1,841; ЭМ-ЗПМ=1,42; ЗПМ=1,841; МАТ=1,388 | 2 | 155,24 79,16 | 58,24 4,73 | 310.48 | 158.32 | 116,48 9,46 | 4.47 | 8.94
10 | ТЕРм12-10-001-02 | Бобышки, штуцеры на условное давление: свыше 10 МПа (100 шт.) | 0,13 (9+1+1+1+1)/100 | 3818,66 1117,41 | 1435,67 163,17 | 496.43 | 145.26 | 186,64 21,21 | 119 | 15.47
11 | ТЕР09-06-024-12 | Монтаж: люлек, этажерок сушил и других деталей из сортовой стали (прим. монтаж планок 24шт) (1 т конструкций) | 2.832 | 2023,74 667,35 | 885,29 3,53 | 5731.23 | 1889.94 | 2507,14 10,00 | 71.07 | 201.27
12 | ТЕР09-06-024-04 | Монтаж: цилиндрических кожухов печей и сушил из листовой стали (Монтаж-стенка боковая, щиты в сборе (корпус камеры конвекции) (1 т конструкций) | 3,783972 3,2982+0,23407+0,057372+0,19433 | 2578,36 654,01 | 1415,08 25,35 | 9756.44 | 2474.76 | 5354,62 95,92 | 69.65 | 263.55
13 | ТЕР09-03-014-02 | Монтаж связей и распорок из одиночных и парных уголков, гнутосварных профилей для пролетов: до 24 м при высоте здания до 50 м (монтаж-опорных балок,швеллеров с планками) (1 т конструкций) | 0,433364 (107,48+163,368+162,516)/1000 | 1890,45 591,14 | 867,58 55,67 | 819.25 | 256.18 | 375,98 24,13 | 69.22 | 30
Раздел 2. Монтаж м/к площадок, лестниц
14 | ТЕР09-06-024-12 | Монтаж: люлек, этажерок сушил и других деталей из сортовой стали (прим. монтаж закладных деталей и кронштейнов для крепления площадок и стремянок) (1 т конструкций) КОЭФ. К ПОЗИЦИИ: 6. Таб.2 Монтаж конструкций, окрашенных в заводских условиях или неокрашенных, поставляемых в пакетах ОЗП=1,03; ТЗ=1,03 | 2,317 (9,6+24+4+33,6+422,4+4,8+22+8+530,6+505,6+168,86+328,6+254,94)/1000 | 2043,76 687,37 | 885,29 3,53 | 4735.39 | 1592.64 | 2051,22 8,18 | 73.2 | 169.6
15 | ТЕР09-03-030-01 | Монтаж площадок с настилом и ограждением из листовой, рифленой, просечной и круглой стали (1 т конструкций) КОЭФ. К ПОЗИЦИИ: 6.Прил.9.3 Монтаж конструкций, окрашенных в заводских условиях или неокрашенных, поставляемых в пакетах ОЗП=1,03; ТЗ=1,03 | 4,34054 (1,841-0,4936)+(1,631-0,5654)+(1,850-0,5056)+(0,752-0,16886) | 1159,52 361,12 | 674,52 59,71 | 5032.94 | 1567.46 | 2927,78 259,17 | 40.3 | 174.92
16 | ТЕР09-03-030-01 | Монтаж площадок с настилом и ограждением из листовой, рифленой, просечной и круглой стали (1 т конструкций) КОЭФ. К ПОЗИЦИИ: 6.Прил.9.3 Монтаж конструкций, окрашенных в заводских условиях или неокрашенных, поставляемых в пакетах ОЗП=1,03; ТЗ=1,03; Свыше 25м согласно п.1.9.17 ТЧ к ТЕР09 ОЗП=1,05; ЭМ=1,6 к расх.; ЗПМ=1,6; ТЗ=1,05; ТЗМ=1,6 | 0,8484 1,177-0,3286 | 1582,29 379,17 | 1079,23 95,54 | 1342.41 | 321.69 | 915,62 81,06 | 42.32 | 35.9
17 | ТЕР09-03-029-01 | Монтаж лестниц прямолинейных и криволинейных, пожарных с ограждением (1 т конструкций) | 1,7321 0,238+0,426+0,95+0,169+0,204-0,2549 | 1309,84 297,16 | 888,8 71,23 | 2268.77 | 514.71 | 1539,49 123,38 | 32.37 | 56.07
18 | ТЕР09-03-029-01 | Монтаж лестниц прямолинейных и криволинейных, пожарных с ограждением (1 т конструкций) КОЭФ. К ПОЗИЦИИ: Свыше 25м согласно п.1.9.17 ТЧ к ТЕР09 ОЗП=1,05; ЭМ=1,6 к расх.; ЗПМ=1,6; ТЗ=1,05; ТЗМ=1,6 | 0.114 | 1857,98 312,02 | 1422,08 113,97 | 211.81 | 35.57 | 162,12 12,99 | 33.99 | 3.87
Раздел 3. Пажаротушение
19 | ТЕР09-03-039-01 | Монтаж опорных конструкций: для крепления трубопроводов внутри зданий и сооружений массой до 0,1 т (1 т конструкций) | 0,00314 (1,8+1,34)/1000 | 1394,12 710,75 | 355,21 1,39 | 4.38 | 2.23 | 1.12 | 80.22 | 0.25
20 | ТЕР09-03-039-04 | Монтаж опорных конструкций: подвесок и хомутов для крепления трубопроводов внутри зданий и сооружений (1 т конструкций) | 0,00608 6,08/1000 | 1552,93 952,79 | 155,74 1,51 | 9.44 | 5.79 | 0,95 0,01 | 108.89 | 0.66
21 | ТЕРм12-01-004-04 | Трубопровод в помещениях или на открытых площадках в пределах цехов, монтируемый из труб и готовых деталей, на условное давление не более 2,5 МПа, диаметр труб наружный: 32 мм (100 м трубопроводам) КОЭФ. К ПОЗИЦИИ: 1.12.6.ОП При производстве работ на высоте свыше 5 м, К=1+0,04*19,63=1,78 ОЗП=1,78; ТЗ=1,78 | 0,03415 (0,42+0,36+2,635)/100 | 7212,68 2473,70 | 4566,85 260,13 | 246.31 | 84.48 | 155,96 8,88 | 263.44 | 9
22 | ТЕРм12-01-004-07 | Трубопровод в помещениях или на открытых площадках в пределах цехов, монтируемый из труб и готовых деталей, на условное давление не более 2,5 МПа, диаметр труб наружный: 57 мм (100 м трубопроводам) КОЭФ. К ПОЗИЦИИ: 1.12.6.ОП При производстве работ на высоте свыше 5 м, К=1+0,04*16=1,78 ОЗП=1,64; ТЗ=1,64 | 0,2177 (10+8,2+0,66+1,46+1,45)/100 | 8409,76 2802,73 | 5289,34 308,21 | 1830.8 | 610.15 | 1151,49 67,10 | 298.48 | 64.98
23 | ТЕРм12-01-004-09 | Трубопровод в помещениях или на открытых площадках в пределах цехов, монтируемый из труб и готовых деталей, на условное давление не более 2,5 МПа, диаметр труб наружный: 89 мм (100 м трубопроводам) | 0,15749 (4,65+4,272+4,607+0,66+0,66+0,9)/100 | 8469,3 1887,39 | 6198,33 362,18 | 1333.83 | 297.25 | 976,18 57,04 | 201 | 31.66
Раздел 4. Монтаж камер конвекции и радиации
24 | ТЕР09-06-001-02 | Монтаж: лотков, решеток, затворов из полосовой и тонколистовой стали (Монтаж-козырек ЗПЗ-207.01.00.02) (1 т конструкций) КОЭФ. К ПОЗИЦИИ: п.1.8 ОУ Таб.1. При применении в рабочих чертежах марок стали с повышенным расчетным сопротивлением: предел текучести в зависимости от вида толщины проката 590 МПа (60 кгс/мм2), марка стали С590, С590К - прочие конструктивные элементы ПЗ=1,38 (ОЗП=1,38; ЭМ=1,38 к расх.; ЗПМ=1,38; МАТ=1,38 к расх.; ТЗ=1,38; ТЗМ=1,38) | 0,063 63/1000 | 1076,17 583,85 | 311,07 2,08 | 67.8 | 36.78 | 19,6 0,13 | 70.09 | 4.42
25 | ТЕР09-03-039-01 | Монтаж опорных конструкций: для крепления трубопроводов внутри зданий и сооружений массой до 0,1 т (Монтаж-сектор ЗПЗ-207.07.00.02) (1 т конструкций) КОЭФ. К ПОЗИЦИИ: п.1.8 ОУ Таб.1. При применении в рабочих чертежах марок стали с повышенным расчетным сопротивлением: предел текучести в зависимости от вида толщины проката 590 МПа (60 кгс/мм2), марка стали С590, С590К - прочие конструктивные элементы ПЗ=1,38 (ОЗП=1,38; ЭМ=1,38 к расх.; ЗПМ=1,38; МАТ=1,38 к расх.; ТЗ=1,38; ТЗМ=1,38) | 0,6832 683,2/1000 | 1923,89 980,84 | 490,19 1,92 | 1314.4 | 670.11 | 334,9 1,31 | 110.7 | 75.63
26 | ТЕРм12-01-008-13 | Трубопровод в дизельных, насосно-компрессорных, парокотельных и т.п., монтируемый из труб и готовых деталей, на условное давление не более 2,5 МПа, диаметр труб наружный: 219 мм (Монтаж-труба в сборе ЗПЗ-207.08.00.00) (100 м трубопровода) КОЭФ. К ПОЗИЦИИ: 1.12.6.ОП При производстве работ на высоте свыше 5 м, К=1+0,04М, где М - число метров сверх 5 К=1+0,04М=1+0,04*13=1,52 ОЗП=1,52; ТЗ=1,52 | 0,041 4,1/100 | 21613,24 6965,13 | 11786,99 702,86 | 886.14 | 285.57 | 483,27 28,82 | 741.76 | 30.41
27 | ТЕРм12-01-008-13 | Трубопровод в дизельных, насосно-компрессорных, парокотельных и т.п., монтируемый из труб и готовых деталей, на условное давление не более 2,5 МПа, диаметр труб наружный: 219 мм (Монтаж-труба в сборе ЗПЗ-207.09.00.00) (100 м трубопровода) КОЭФ. К ПОЗИЦИИ: 1.12.6.ОП При производстве работ на высоте свыше 5 м, К=1+0,04М, где М - число метров сверх 5 К=1+0,04М=1+0,04*13=1,52 ОЗП=1,52; ТЗ=1,52 | 0,0251 2,51/100 | 21613,24 6965,13 | 11786,99 702,86 | 542.49 | 174.82 | 295,85 17,64 | 741.76 | 18.62
28 | ТЕРм12-01-008-13 | Трубопровод в дизельных, насосно-компрессорных, парокотельных и т.п., монтируемый из труб и готовых деталей, на условное давление не более 2,5 МПа, диаметр труб наружный: 219 мм (Монтаж-перекидка ЗПЗ-207.10.00.00) (100 м трубопровода) КОЭФ. К ПОЗИЦИИ: 1.12.6.ОП При производстве работ на высоте свыше 5 м, К=1+0,04М, где М - число метров сверх 5 К=1+0,04М=1+0,04*13=1,52 ОЗП=1,52; ТЗ=1,52 | 0,0358 3,58/100 | 21613,24 6965,13 | 11786,99 702,86 | 773.75 | 249.35 | 421,97 25,16 | 741.76 | 26.56
29 | ТЕРм12-01-008-13 | Трубопровод в дизельных, насосно-компрессорных, парокотельных и т.п., монтируемый из труб и готовых деталей, на условное давление не более 2,5 МПа, диаметр труб наружный: 219 мм (Монтаж-перекидка ЗПЗ-207.10.00.01) (100 м трубопровода) КОЭФ. К ПОЗИЦИИ: 1.12.6.ОП При производстве работ на высоте свыше 5 м, К=1+0,04М, где М - число метров сверх 5 К=1+0,04М=1+0,04*13=1,52 ОЗП=1,52; ТЗ=1,52 | 0,0192 1,92/100 | 21613,24 6965,13 | 11786,99 702,86 | 414.97 | 133.73 | 226,31 13,49 | 741.76 | 14.24
30 | ТЕР09-03-039-01 | Монтаж опорных конструкций: для крепления трубопроводов внутри зданий и сооружений массой до 0,1 т (1 т конструкций) КОЭФ. К ПОЗИЦИИ: п.1.8 ОУ Таб.1. При применении в рабочих чертежах марок стали с повышенным расчетным сопротивлением: предел текучести в зависимости от вида толщины проката 590 МПа (60 кгс/мм2), марка стали С590, С590К - прочие конструктивные элементы ПЗ=1,38 (ОЗП=1,38; ЭМ=1,38 к расх.; ЗПМ=1,38; МАТ=1,38 к расх.; ТЗ=1,38; ТЗМ=1,38) | 0,3984 398,4/1000 | 1923,89 980,84 | 490,19 1,92 | 766.48 | 390.77 | 195,29 0,76 | 110.7 | 44.1
31 | ТЕР09-03-039-01 | Монтаж опорных конструкций: для крепления трубопроводов внутри зданий и сооружений массой до 0,1 т (Монтаж-кронштейн в сборе ЗПЗ-207.11.00.00) (1 т конструкций) КОЭФ. К ПОЗИЦИИ: п.1.8 ОУ Таб.1. При применении в рабочих чертежах марок стали с повышенным расчетным сопротивлением: предел текучести в зависимости от вида толщины проката 590 МПа (60 кгс/мм2), марка стали С590, С590К - прочие конструктивные элементы ПЗ=1,38 (ОЗП=1,38; ЭМ=1,38 к расх.; ЗПМ=1,38; МАТ=1,38 к расх.; ТЗ=1,38; ТЗМ=1,38) | 0,632 632/1000 | 1923,89 980,84 | 490,19 1,92 | 1215.9 | 619.89 | 309,8 1,21 | 110.7 | 69.96
32 | ТЕРм12-01-008-12 | Трубопровод в дизельных, насосно-компрессорных, парокотельных и т.п., монтируемый из труб и готовых деталей, на условное давление не более 2,5 МПа, диаметр труб наружный: 159 мм (Монтаж-перекидка ЗПЗ-207.13.00.00) (100 м трубопровода) КОЭФ. К ПОЗИЦИИ: 1.12.6.ОП При производстве работ на высоте свыше 5 м, К=1+0,04М, где М - число метров сверх 5 К=1+0,04М=1+0,04*13=1,52 ОЗП=1,52; ТЗ=1,52 | 0,0205 2,05/100 | 17260,08 5195,30 | 10777,87 688,82 | 353.83 | 106.5 | 220,95 14,12 | 553.28 | 11.34
33 | ТЕР09-03-039-01 | Монтаж опорных конструкций: для крепления трубопроводов внутри зданий и сооружений массой до 0,1 т (Монтаж-кронштейн в сборе ЗПЗ-207.00.00.00.04) (1 т конструкций) КОЭФ. К ПОЗИЦИИ: п.1.8 ОУ Таб.1. При применении в рабочих чертежах марок стали с повышенным расчетным сопротивлением: предел текучести в зависимости от вида толщины проката 590 МПа (60 кгс/мм2), марка стали С590, С590К - прочие конструктивные элементы ПЗ=1,38 (ОЗП=1,38; ЭМ=1,38 к расх.; ЗПМ=1,38; МАТ=1,38 к расх.; ТЗ=1,38; ТЗМ=1,38) | 0,0488 48,8/1000 | 1923,89 980,84 | 490,19 1,92 | 93.89 | 47.87 | 23,92 0,09 | 110.7 | 5.4
34 | ТЕРм12-01-008-13 | Трубопровод в дизельных, насосно-компрессорных, парокотельных и т.п., монтируемый из труб и готовых деталей, на условное давление не более 2,5 МПа, диаметр труб наружный: 219 мм (Монтаж-отводы ЗПЗ-207.00.00.00.01-02) (100 м трубопровода) КОЭФ. К ПОЗИЦИИ: 1.12.6.ОП При производстве работ на высоте свыше 5 м, К=1+0,04М, где М - число метров сверх 5 К=1+0,04М=1+0,04*13=1,52 ОЗП=1,52; ТЗ=1,52 | 0,0496 4,96/100 | 21613,24 6965,13 | 11786,99 702,86 | 1072.02 | 345.47 | 584,63 34,86 | 741.76 | 36.79
35 | ТЕРм12-01-008-12 | Трубопровод в дизельных, насосно-компрессорных, парокотельных и т.п., монтируемый из труб и готовых деталей, на условное давление не более 2,5 МПа, диаметр труб наружный: 159 мм (Монтаж-отводы ЗПЗ-207.00.00.00.01-02) (100 м трубопровода) КОЭФ. К ПОЗИЦИИ: 1.12.6.ОП При производстве работ на высоте свыше 5 м, К=1+0,04М, где М - число метров сверх 5 К=1+0,04М=1+0,04*13=1,52 ОЗП=1,52; ТЗ=1,52 | 0,00856 0,856/100 | 17260,08 5195,30 | 10777,87 688,82 | 147.75 | 44.47 | 92,26 5,90 | 553.28 | 4.74
36 | ТЕРм12-01-008-12 | Трубопровод в дизельных, насосно-компрессорных, парокотельных и т.п., монтируемый из труб и готовых деталей, на условное давление не более 2,5 МПа, диаметр труб наружный: 159 мм (Монтаж-трубы) (100 м трубопровода) КОЭФ. К ПОЗИЦИИ: 1.12.6.ОП При производстве работ на высоте свыше 5 м, К=1+0,04М, где М - число метров сверх 5 К=1+0,04М=1+0,04*13=1,52 ОЗП=1,52; ТЗ=1,52 | 0,01 1/100 | 17260,08 5195,30 | 10777,87 688,82 | 172.6 | 51.95 | 107,78 6,89 | 553.28 | 5.53
37 | ТЕРм12-01-008-13 | Трубопровод в дизельных, насосно-компрессорных, парокотельных и т.п., монтируемый из труб и готовых деталей, на условное давление не более 2,5 МПа, диаметр труб наружный: 219 мм (Монтаж-трубы) (100 м трубопровода) КОЭФ. К ПОЗИЦИИ: 1.12.6.ОП При производстве работ на высоте свыше 5 м, К=1+0,04М, где М - число метров сверх 5 К=1+0,04М=1+0,04*13=1,52 ОЗП=1,52; ТЗ=1,52 | 0,01 1/100 | 21613,24 6965,13 | 11786,99 702,86 | 216.13 | 69.65 | 117,87 7,03 | 741.76 | 7.42
38 | ТЕРм06-01-008-04 | Экономайзер стальной змеевиковый с соединительными элементами, поставляемый блоками, котлов, работающих на: газомазутном топливе, паропроизводительностью 50 т/ч, давлением 3,9 МПа (Монтаж-пакет камеры конвекции верхний) (1 т) | 13.927 | 1149,03 303,95 | 527,14 33,29 | 16002.54 | 4233.11 | 7341,48 463,63 | 31.4 | 437.31
39 | ТЕРм06-01-008-04 | Экономайзер стальной змеевиковый с соединительными элементами, поставляемый блоками, котлов, работающих на: газомазутном топливе, паропроизводительностью 50 т/ч, давлением 3,9 МПа (Монтаж-пакет камеры конвекции нижний) (1 т) | 12.462 | 1149,03 303,95 | 527,14 33,29 | 14319.21 | 3787.82 | 6569,22 414,86 | 31.4 | 391.31
40 | ТЕРм12-01-069-08 | Трубопровод в дизельных, насосно-компрессорных, парокотельных и т.п. из труб высоколегированных сталей, монтируемый из готовых узлов, на условное давление не более 2,5 МПа, диаметр трубопровода наружный: 219 мм (Монтаж-секций змеевика камеры радиации ЗПТ-207.03-06.00.00) (100 м трубопровода) КОЭФ. К ПОЗИЦИИ: 1.12.6.ОП При производстве работ на высоте свыше 5 м, К=1+0,04М, где М - число метров сверх 5 К=1+0,04М=1+0,04*7,5=1,3 ОЗП=1,3; ТЗ=1,3 | 7,8549 785,49/100 | 12525,25 3759,76 | 7843,07 352,13 | 98384.59 | 29532.54 | 61606,53 2765,95 | 400.4 | 3145.1
41 | ТЕРм39-01-003-24 | Зачистка механизированная поверхности сварного соединения и околошовной зоны трубопроводов из углеродистых и легированных сталей до шероховатости не грубее Rz 80 мкм (V3) без снятия выпуклости (усиления) сварного шва, диаметр трубопровода: 159-194 мм, толщина стенки до 20 мм (1 стык) | 100 | 16,55 9,39 | 6.97 | 1655 | 939 | 697 | 1 | 100
Раздел 5. Устройство и разборка лесов для производства работ
42 | ТЕР13-08-012-01 | Устройство и разборка инвентарных трубчатых лесов внутри аппаратов высотой до 20 м (100 м2 вертикальной проекции лесов) | 6,12 612/100 | 2979,6 517,69 | 298.09 | 18235.15 | 3168.26 | 1824.31 | 61.41 | 375.83
43 | ТЕР08-07-001-02 | Установка и разборка наружных инвентарных лесов высотой до 16 м: трубчатых для прочих отделочных работ (100 м2 вертикальной проекции для наружных лесов) | 6,12 612/100 | 782,77 366,71 | 9.15 | 4790.55 | 2244.27 | 56 | 43.5 | 266.22
Раздел 6. Монтаж м/к дымовой трубы
44 | ТЕР09-06-033-02 | Монтаж труб вытяжных, дымовых и вентиляционных диаметром до 3250 мм из листовой стали высотой: до 45 м (1 т конструкций) КОЭФ. К ПОЗИЦИИ: 6.Прил.9.3 Монтаж конструкций, окрашенных в заводских условиях или неокрашенных, поставляемых в пакетах ОЗП=1,03; ТЗ=1,03 | 8,819 8819/1000 | 1472,1 572,50 | 323,67 14,75 | 12982.45 | 5048.88 | 2854,45 130,08 | 59.14 | 521.56
Раздел 7. Футеровка
45 | ТЕР19-01-003-12 | Установка блоков горелок производительностью: до 30 м3/ч (1 устройство) | 6 | 295,34 79,74 | 7.84 | 1772.04 | 478.44 | 47.04 | 7.37 | 44.22
46 | ФЕР45-10-002-01 | Вспомогательные работы при футеровке вращающихся печей (Установка-штырей под теплоизолюцию 9620шт ЗПТ-18.01.01.03) (1 м3 армированного бетона) КОЭФ. К ПОЗИЦИИ: ОЗП=1,841; ЭМ-ЗПМ=1,42; ЗПМ=1,841; МАТ=1,388 | 91.8 | 1920,46 653,52 | 162,19 11,10 | 176298.23 | 59993.14 | 14889,04 1018,98 | 36.9 | 3387.42
Раздел 8. Монтаж шибера на отметке +28,72
47 | ТЕР09-06-024-12 | Монтаж: люлек, этажерок сушил и других деталей из сортовой стали (прим. монтаж креплений шибера) (1 т конструкций) КОЭФ. К ПОЗИЦИИ: Свыше 25м согласно п.1.9.17 ТЧ к ТЕР09 ОЗП=1,05; ЭМ=1,6; ЗПМ=1,6; ТЗ=1,05; ТЗМ=1,6 | 0,02455 24,55/1000 | 2588,28 700,72 | 1416,46 5,65 | 63.54 | 17.2 | 34,77 0,14 | 74.62 | 1.83
48 | ФЕРм16-03-009-10 | Шиберы дымовые наклонные с индивидуальным электроприводом, размеры, мм: 2100х3000 (шт.) КОЭФ. К ПОЗИЦИИ: ОЗП=1,841; ЭМ-ЗПМ=1,42; ЗПМ=1,841; МАТ=1,388 | 1 | 17723,35 3754,61 | 2579,48 427,81 | 17723.35 | 3754.61 | 2579,48 427,81 | 212 | 212
Раздел 9. Монтаж Горелки ГКС-4
49 | ТЕРм06-01-012-02 | Горелка газомазутная, масса: 0,6 т (1 т) | 0.51 | 4743,76 909,92 | 3693,22 274,47 | 2419.32 | 464.06 | 1883,54 139,98 | 94 | 47.94
Раздел 10. Монтаж горелки запальной
50 | ТЕРм06-01-012-01 | Горелка газомазутная, масса: 0,07 т (1 т) | 0.036 | 5979,53 1707,75 | 4079,52 388,80 | 215.26 | 61.48 | 146,86 14,00 | 165 | 5.94
ИТОГО по смете
Итого прямые затраты по смете в ценах 2001г. | [5 empty] | 520659.38 | 157537.64 | 182181,16 7686,17 |  | 13576.47
Итого прямые затраты по смете с учетом коэффициентов к итогам | [5 empty] | 6138920.28 | 3329329.61 | 1561100,67 162436,08 |  | 15612.93
В том числе, справочно:
Районный к-т 70% (Поз. 1-2, 3.1, 4, 5.2, 11-20, 24-25, 30-31, 33, 44, 47, 3, 42-43, 45-46, 5, 7-10, 21-23, 26-29, 32, 34-41, 48-50) | [5 empty] | 115656.67 | 110276.35 | 5380,32 5380,32
Предельно допустимых индексы изменения сметной стоимости на I квартал 2013 года ЯНАО ОЗП=10,81; ЭМ-ЗПМ=6,97; ЗПМ=10,81; МАТ=6,9 (Поз. 1-2, 3.1, 4, 5.2, 11-20, 24-25, 30-31, 33, 44, 47, 3, 42-43, 45-46, 5, 7-10, 21-23, 26-29, 32, 34-41, 48-50) | [5 empty] | 4864722.02 | 2627255.24 | 1169917,36 128182,27
4. Производство строительных и других работ на открытых и полуоткрытых производственных площадках в стесненных условиях: с наличием в зоне производства работ действующего технологического оборудования или движения технологического транспорта ОЗП=1,15; ЭМ=1,15; ЗПМ=1,15; ТЗ=1,15; ТЗМ=1,15 (Поз. 1-2, 3.1, 4, 5.2, 11-20, 24-25, 30-31, 33, 44, 47, 3, 42-43, 45-46, 5, 7-10, 21-23, 26-29, 32, 34-41, 48-50) | [5 empty] | 637882.21 | 434260.38 | 203621,83 21187,31 |  | 2036.4705
Накладные расходы | [5 empty] | 3583786.77
В том числе, справочно:
88% ФОТ (от 1114737,7) (Поз. 5, 7-10, 21-23, 26-29, 32, 34-41, 48-50) | [5 empty] | 980969.18
99% ФОТ (от 986837,21) (Поз. 1-2, 3.1, 4, 5.2, 11-20, 24-25, 30-31, 33, 44, 47, 42) | [5 empty] | 976968.83
116% ФОТ (от 1289402,77) (Поз. 46) | [5 empty] | 1495707.21
121% ФОТ (от 43247,45) (Поз. 3) | [5 empty] | 52329.41
134% ФОТ (от 47429,4) (Поз. 43) | [5 empty] | 63555.4
141% ФОТ (от 10111,16) (Поз. 45) | [5 empty] | 14256.74
Сметная прибыль | [5 empty] | 2541271.85
В том числе, справочно:
60% ФОТ (от 1114737,7) (Поз. 5, 7-10, 21-23, 26-29, 32, 34-41, 48-50) | [5 empty] | 668842.62
70% ФОТ (от 110204) (Поз. 3, 42) | [5 empty] | 77142.81
75% ФОТ (от 1289402,77) (Поз. 46) | [5 empty] | 967052.08
80% ФОТ (от 47429,4) (Поз. 43) | [5 empty] | 37943.52
83% ФОТ (от 10111,16) (Поз. 45) | [5 empty] | 8392.26
85% ФОТ (от 919880,66) (Поз. 1-2, 3.1, 4, 5.2, 11-20, 24-25, 30-31, 33, 44, 47) | [5 empty] | 781898.56
Итоги по смете:
Итого Строительные работы | [5 empty] | 8614866.59 |  |  |  | 10057.67
Итого Монтажные работы | [5 empty] | 3649112.31 |  |  |  | 5555.26
Итого | [5 empty] | 12263978.9 |  |  |  | 15612.93
Зимнее удорожание по ГСН 81-05-02-2001 9,6% | [5 empty] | 1177341.97
Итого | [5 empty] | 13441320.87
Надбавка за вахтовый метод работы (ТЗ+ТЗМ)/10*900 | [5 empty] | 1467263.7
Проезд персонала подрядчика по маршруту г.Ижевск-ст.Пуровск-г.Ижевск 47*2500*2 | [5 empty] | 235000
Проезд персонала подрядчика от места проживания до места производства работ | [5 empty] | 48000
Итого с учетом доп. затрат в тек ценах | [5 empty] | 15191584.57
НДС 18% | [5 empty] | 2734485.22
ВСЕГО по смете | [5 empty] | 17926069.79 |  |  |  | 15612.93