## Калькуляция 1
Утверждаю: |  |  |  |  | Утверждаю:
Калькуляция №1
Объект: "Капитальный ремонт здания цеха покрытия труб каркасно-панельное НГДУ "Елховнефть" Инв№10100000282
Изделие: Музейный экспонат, муляж булита в разрезе, выполненый из гипсокартона
Площадь поверхности булита: 26,3 м2
Кол-во изделий: 1,0 шт
Размеры: 3,8х2,2 м
№ | Наименование |  | Ед. изм. | кол-во | стоим. за ед. в руб | Общая стоимость в руб.
Материалы
| Листы гипсокартонные ГКЛ 12,5 мм |  | м2 | 38.84 | 105.6767 | 4104.4817
| Профиль направляющий ПН 28/27/0,6 |  | шт | 8 | 85.64 | 685.12
| Профиль потолочный ПП 60/27/0,6 |  | шт | 22 | 121.81 | 2679.82
| Шуруп самонарезающий (LN) 3,5/9,5 мм |  | шт | 1372 | 0.495 | 679.14
| Лента бумажная малярная |  | м | 29.52 | 1.8672 | 55.1197
| Фанера 1525х1525х20мм |  | м2 | 13.68 | 423.7854 | 5797.3844
| Шпаклевка «Ветонит» |  | кг | 1.942 | 24.3128 | 47.2155
| Грунтовка «Ротбанд», КНАУФ |  | кг | 3.884 | 76.534 | 297.2581
| Клей «Метилан» |  | шт | 1 | 215 | 215
| Шпаклевка «Шитрок» |  | кг | 14.95 | 63.3475 | 947.0451
| Дюбель с шурупом 6/35 мм |  | шт | 33 | 1.122 | 37.026
| Стеклообои паутинка |  | м2 | 19.42 | 1.454 | 28.2367
| Шкурка шлифовальная двухслойная с зернистостью 40-25 |  | м2 | 1.5 | 119.17 | 178.755
| Краска акриловая ВД-АК 2180, ВГТ |  | л | 14.4 | 539 | 7761.6
| Ветошь |  | кг | 1 | 27.9 | 27.9
| Плиты из экструдированного пенополистирола М35 толщиной 50мм |  | м2 | 3.42 | 252 | 861.84
| Уголок маячковый |  | м | 11 | 4.3 | 47.3
| Грунтовка «Бетоконтакт», КНАУФ |  | кг | 0.5 | 98.34 | 49.17
1 | Итого материалы |  |  |  |  | 24499.4122
Зарплата
| Разметка проектного положения металлического каркаса. |  | ч.час. | 3.5 | 180.46 | 631.61 | 89.705 | 160 |  | 179.41
| Изготовление шаблонов из фанеры |  | ч.час. | 17 | 180.46 | 3067.82
| Установка и крепление направляющих и стоечных профилей к металической конструкциям . |  | ч.час. | 25 | 180.46 | 4511.5
| Крепление внутри булита круглых фанерных деталей изготовлленых по шаблону для усиления цилиндрической конструкции |  |  | 25 | 180.46 |  |  |  | 231.9 | -52.49 | 5.12
| Резка гипсокартонных листов согласно шаблону |  | ч.час. | 3.5 | 180.46 | 631.61 |  |  |  |  | 3.76
| Предварительное увлажнение гипсокартонных листов для последующей обшивки цилиндрической конструкции |  | ч.час. | 2.5 | 180.46 | 451.15 |  |  |  |  | 57.13
| Обшивка цилиндрической конструкции с гнутьем гипсокартона по шаблону |  | ч.час. | 27.8 | 180.46 | 5016.788 |  |  |  |  | 5.12
| Обшивка одного торца булита пенополистеролом |  | ч.час. | 2.5 | 180.46 | 451.15 |  |  |  |  | 21.46
| Обрезка пенополистерола на торце до сферичной формы |  | ч.час. | 1.5 | 180.46 | 270.69 |  |  |  |  | 87.47 | 231.9
| Грунтовка пенополистирола "Бетоноконтактом" |  | ч.час. | 0.6 | 180.46 | 108.276
| Доводка торца булита штукатуркой до идеальной сферической формы |  | ч.час. | 25 | 180.46 | 4511.5
| Устройство канта из уголков на другом торце булита |  | ч.час. | 4.5 | 180.46 | 812.07
| Установка и крепление направляющих и крайних стоечных профилей для изготовления основания булита |  | ч.час. | 8.5 | 180.46 | 1533.91
| Установка стоечных профилей в направляющие с креплением в основании булита |  | ч.час. | 8.5 | 180.46 | 1533.91
| Обшивка основания булита гипсокартонными листами с креплением их самонарезающими винтами. |  | ч.час. | 12.5 | 180.46 | 2255.75
| Покрытие поверхности булита грунтовкой глубокого проникновения: за 2 раза |  | ч.час. | 2.5 | 180.46 | 451.15
| Оклейка булита стеклообоями "Паутинка" |  | ч.час. | 2.5 | 180.46 | 451.15
| Нанесение шпатлевки на трещины и раковины. |  | ч.час. | 2 | 180.46 | 360.92
| Шлифовка подмазанных мест. |  | ч.час. | 5 | 180.46 | 902.3
| Шпатлевание поверхности. |  | ч.час. | 8.5 | 180.46 | 1533.91
| Шлифовка прошпатлеванной поверхности. |  | ч.час. | 3.5 | 180.46 | 631.61
| Грунтование поверхности. |  | ч.час. | 1.5 | 180.46 | 270.69
| Шлифовка прогрунтованной поверхности. |  | ч.час. | 2.5 | 180.46 | 451.15
| Третья шпатлевка при высококачественной окраске ГКЛ подготовленных под окраску |  | ч.час. | 8.5 | 180.46 | 1533.91
| Высококачественная окраска водно-дисперсионными акриловыми составами 2 слоя |  | ч.час. | 27.5 | 180.46 | 4962.65
2 | Итого |  |  |  |  | 37337.174 | 16709
Механизмы
| Шуруповерт |  | маш.час. | 48 | 11.13 | 534.24
| Ножницы: электрические |  | маш.час. | 16 | 12.72 | 203.52
| Перфораторы: электрические |  | маш.час. | 2.5 | 9.45 | 23.625
| Лобзики электрические |  | маш.час. | 8.5 | 5.67 | 48.195
| Автомобили бортовые, грузоподъемность до 5 т |  | маш.час. | 2.5 | 604.85 | 1512.125
5 | Итого механизмы |  |  |  |  | 2321.705 | 55.33
| При ремонте и реконструкции зданий и сооружений работы, аналогичные технологическим процессам в новом строительстве ОЗП=1,15; ЭМ=1,25; ЗПМ=1,25; ТЗ=1,15; ТЗМ=1,25 |  |  |  |  | 45839.8813 | 42937.7501 | 2902.1312
[7 empty] | 19215.35 | 69.1625
19284.5125
3 | Накладные расходы |  | % | 118,00*0,94 |  | 47626.5524 | 21313.6662
4 | Сметная прибыль |  | % | 65 |  | 27909.5376 | 12489.9775
| Итого затрат |  |  |  |  | 121375.9713 |  | 53088.1562
| Непредвиденные затраты 1% |  | % | 1 |  | 1213.7597 |  | 530.8816
| Итого затрат |  |  |  |  | 122589.731 |  | 53619.0378
| Понижающий коэффициент К=0,69 |  | К | 0.69 |  | 84586.9144 |  | 36997.1361
| Итого материалы |  |  |  |  | 24499.4122 | 147089.1432
| Итого затрат с материалом |  |  |  |  | 109086.3266 | 26476.0458 | 61496.5482
| НДС |  | % | 18 |  | 19635.5388 | 173565.189 | 11069.3787
| Итого с НДС |  |  |  |  | 128721.8654 |  | 72565.9269
Составил:
Проверил:

## Калькуляция ГЭСН
| Утверждаю: | [5 empty] | Утверждаю:
Калькуляция №1
Объект: "Капитальный ремонт здания цеха покрытия труб каркасно-панельное НГДУ "Елховнефть" Инв№10100000282
Изделие: Музейный экспонат, муляж булита в разрезе, выполненый из гипсокартона
Площадь поверхности булита: 26,3 м2
Кол-во изделий: 1,0 шт
Размеры: 3,8х2,2 м
№ | Обоснование | Наименование |  | Ед. изм. | кол-во |  | в текущих (прогнозных) ценах
[5 empty] | на ед. | Всего | стоим. за ед. в руб | Общая стоимость в руб.
1 | 2 | 3 |  | 4 | 5 | 5 | 6 | 7
Материалы
|  | Листы гипсокартонные ГКЛ 12,5 мм |  | м2 |  | 38.84 | 105.6767 | 4104.4817
|  | Профиль направляющий ПН 28/27/0,6 |  | шт |  | 8 | 85.64 | 685.12
|  | Профиль потолочный ПП 60/27/0,6 |  | шт |  | 22 | 121.81 | 2679.82
|  | Шуруп самонарезающий (LN) 3,5/9,5 мм |  | шт |  | 1372 | 0.495 | 679.14
|  | Лента бумажная малярная |  | м |  | 29.52 | 1.8672 | 55.1197
|  | Фанера 1525х1525х20мм |  | м2 |  | 13.68 | 423.7854 | 5797.3844
|  | Шпаклевка «Ветонит» |  | кг |  | 1.942 | 24.3128 | 47.2155
|  | Грунтовка «Ротбанд», КНАУФ |  | кг |  | 3.884 | 76.534 | 297.2581
|  | Клей «Метилан» |  | шт |  | 1 | 215 | 215
|  | Шпаклевка «Шитрок» |  | кг |  | 14.95 | 63.3475 | 947.0451
|  | Дюбель с шурупом 6/35 мм |  | шт |  | 33 | 1.122 | 37.026
|  | Стеклообои паутинка |  | м2 |  | 19.42 | 1.454 | 28.2367
|  | Шкурка шлифовальная двухслойная с зернистостью 40-25 |  | м2 |  | 1.5 | 119.17 | 178.755
|  | Краска акриловая ВД-АК 2180, ВГТ |  | л |  | 14.4 | 539 | 7761.6
|  | Ветошь |  | кг |  | 1 | 27.9 | 27.9
|  | Плиты из экструдированного пенополистирола М35 толщиной 50мм |  | м2 |  | 3.42 | 252 | 861.84
|  | Уголок маячковый |  | м |  | 11 | 4.3 | 47.3
|  | Грунтовка «Бетоконтакт», КНАУФ |  | кг |  | 0.5 | 98.34 | 49.17
|  | Итого материалы | [5 empty] | 24499.4122
Зарплата
| ГЭСН10-05-004-01 | Устройство перегородок из гипсокартонных листов (ГКЛ) по системе «КНАУФ» с двойным металлическим каркасом и двухслойной обшивкой с обеих сторон (С 115-1): глухих: 31,388 м2 |  | ч.час. | 182 | 57.13 | 180.46 | 10309.6798
| ГЭСН15-06-001-04 | Оклейка стеклобоями Паутинка: 31,388 м2 |  | ч.час. | 33,63 | 10.5558 | 180.46 | 1904.8969
| ГЭСН15-04-006-04 | Покрытие поверхностей грунтовкой глубокого проникновения: за 2 раза стен: 31,388 м2 |  | ч.час. | 16.32 | 5.12 | 180.46 | 923.9552
| ГЭСН15-04-027-05 | Третья шпатлевка при высококачественной окраске по штукатурке и сборным конструкциям: стен, подготовленных под окраску |  | ч.час. | 11.99 | 3.76 | 180.46 | 678.5296
| ГЭСН15-04-007-05 | Окраска водно-дисперсионными акриловыми составами высококачественная: по штукатурке стен |  | ч.час. | 68.37 | 21.46 | 180.46 | 3872.6716
|  | Итого | [5 empty] | 17689.7331
Механизмы
|  | Ножницы: электрические |  | маш.час. | 0.21 | 0.07 | 12.72 | 0.8904
|  | Автомобили бортовые, грузоподъемность до 5 т |  | маш.час. | 0.26 | 0.31388 | 604.85 | 189.8503
|  | Итого механизмы | [5 empty] | 190.7407
|  | При ремонте и реконструкции зданий и сооружений работы, аналогичные технологическим процессам в новом строительстве ОЗП=1,15; ЭМ=1,25; ЗПМ=1,25; ТЗ=1,15; ТЗМ=1,25 | [5 empty] | 20581.6189 | 20343.193 | 238.4259
|  | Накладные расходы |  | % |  | 118,00*0,94 |  | 22564.6697
|  | Сметная прибыль |  | % |  | 65 |  | 13223.0755
|  | Итого затрат | [5 empty] | 56369.3641
|  | Непредвиденные затраты 1% |  | % |  | 1 |  | 563.6936
|  | Итого затрат | [5 empty] | 56933.0577
|  | Понижающий коэффициент К=0,69 |  | К |  | 0.69 |  | 39283.8098
|  | Итого материалы | [5 empty] | 24499.4122
|  | Итого затрат с материалом | [5 empty] | 63783.222
|  | НДС |  | % |  | 18 |  | 11480.98
|  | Итого с НДС | [5 empty] | 75264.2019
Составил:
Проверил: