## Локальная смета
СОГЛАСОВАНО: | [11 empty] | УТВЕРЖДАЮ:
_________________ | [11 empty] | _________________
" _____ " ________________ 2012 г. | [11 empty] | "______ " _______________2012 г.
44262-44260
(наименование стройки)
ЛОКАЛЬНЫЙ СМЕТНЫЙ РАСЧЕТ №
(локальная смета)
|  | на | Ремонт ВЛ-10 кВ
(наименование работ и затрат, наименование объекта)
Основание:
|  |  | Сметная стоимость _______________________________________________________________________________________________ | [5 empty] | ___________________________255967,31 |  | руб.
|  |  | строительных работ _______________________________________________________________________________________________ | [5 empty] | _______________________________________________________________________________________________5611,95 |  | руб.
|  |  | монтажных работ _______________________________________________________________________________________________ | [5 empty] | _______________________________________________________________________________________________209069,42 |  | руб.
|  |  | прочих _______________________________________________________________________________________________ | [5 empty] | _______________________________________________________________________________________________2240,08 |  | руб.
|  |  | Средства на оплату труда _______________________________________________________________________________________________ | [5 empty] | ___________________________2522,44 |  | руб.
|  |  | Сметная трудоемкость _______________________________________________________________________________________________ | [5 empty] | _______________________________________________________________________________________________142,67 |  | чел.час
Составлен(а) в текущих (прогнозных) ценах по состоянию на _______2012 г.
№ пп | Обосно- вание | Наименование | Ед. изм. | Кол. | Стоимость единицы, руб. |  |  |  | Общая стоимость, руб. |  |  |  |  | Т/з осн. раб.на ед. | Т/з осн. раб. Всего | Общая масса обору-дования, т
[5 empty] | Всего | В том числе |  |  | Обору- дование | Всего | В том числе
[6 empty] | Осн.З/п | Эк.Маш | З/пМех |  |  | Осн.З/п | Эк.Маш | З/пМех
1 | 2 | 3 | 4 | 5 | 6 | 7 | 8 | 9 | 10 | 11 | 12 | 13 | 14 | 15 | 16 | 17
Раздел 1. Материалы
1 | ТСЦ-404-0004 Постан.Правит.Свердл.обл. от 10.11.10 №1616-ПП | Кирпич керамический одинарный, размером 250х120х65 мм, марка 75 ИНДЕКС К ПОЗИЦИИ(справочно): 1 Перевод стоимости СМР=5,47 | 1000 шт. | 0.02 | 937.63 |  |  |  |  | 18.75
2 | ТСЦ-408-0162 Постан.Правит.Свердл.обл. от 10.11.10 №1616-ПП | Песок для строительных работ из отсевов дробления, марка 1000 средний ИНДЕКС К ПОЗИЦИИ(справочно): 1 Перевод стоимости СМР=5,47 | м3 | 2 | 127.13 |  |  |  |  | 254.26
3 | Цена поставщика | Трубы полиэтиленовые низкого давления (ПНД) с наружным диаметром 160 мм ИНДЕКС К ПОЗИЦИИ(справочно): 1 Перевод стоимости СМР=5,47 | м | 25 | 96.83 |  |  |  |  | 2420.75
6 | Цена поставщика | Кабели силовые с алюминиевыми жилами марки АПвПг, с числом жил-1 и сечением 185 мм2 ИНДЕКС К ПОЗИЦИИ(справочно): 1 Перевод стоимости СМР=5,47 | м | 150 | 148.88 |  |  |  |  | 22332
7 | Цена поставщика | Муфта соединительная ИНДЕКС К ПОЗИЦИИ(справочно): 1 Перевод стоимости СМР=5,47 | шт | 3 | 889.29 |  |  |  |  | 2667.87
8 | Цена поставщика | Муфта концевая ИНДЕКС К ПОЗИЦИИ(справочно): 1 Перевод стоимости СМР=5,47 | компл 3 шт | 1 | 790.13 |  |  |  |  | 790.13
Итого прямые затраты по разделу в ценах 2001г. | [9 empty] | 28483.76
Итоги по разделу 1 Материалы :
Электромонтажные работы на других объектах | [9 empty] | 28483.76
Итого | [9 empty] | 28483.76
Всего с учетом "Перевод стоимости СМР=5,47" | [9 empty] | 155806.17
Справочно, в ценах 2001г.:
Материалы | [9 empty] | 28483.76
Итого по разделу 1 Материалы | [9 empty] | 155806.17
Раздел 2. Земляные работы
9 | ТЕР01-02-055-03 | Разработка грунта вручную с креплениями в траншеях шириной до 2 м, глубиной до 2 м, группа грунтов: 3 ИНДЕКС К ПОЗИЦИИ(справочно): 1 Перевод стоимости СМР=5,47 | 100 м3 грунта | 0.1 | 3283.18 | 3283.18 |  |  |  | 328.32 | 328.32 |  |  | 278 | 27.8
10 | ТЕР01-02-061-03 | Засыпка вручную траншей, пазух котлованов и ям, группа грунтов: 3 ИНДЕКС К ПОЗИЦИИ(справочно): 1 Перевод стоимости СМР=5,47 | 100 м3 грунта | 0.1 | 1276.55 | 1276.55 |  |  |  | 127.66 | 127.66 |  |  | 121 | 12.1
Итого прямые затраты по разделу в ценах 2001г. | [9 empty] | 455.98 | 455.98 |  |  |  | 39.9
Накладные расходы | [9 empty] | 364.78
Сметная прибыль | [9 empty] | 205.19
Итоги по разделу 2 Земляные работы :
Земляные работы, выполняемые ручным способом | [9 empty] | 1025.95 |  |  |  |  | 39.9
Итого | [9 empty] | 1025.95 |  |  |  |  | 39.9
Всего с учетом "Перевод стоимости СМР=5,47" | [9 empty] | 5611.95 |  |  |  |  | 39.9
Справочно, в ценах 2001г.:
ФОТ | [9 empty] | 455.98
Накладные расходы | [9 empty] | 364.78
Сметная прибыль | [9 empty] | 205.19
Итого по разделу 2 Земляные работы | [9 empty] | 5611.95 |  |  |  |  | 39.9
Раздел 3. Электромонтажные работы
12 | ТЕРм08-02-142-01 | Устройство постели при одном кабеле в траншее ИНДЕКС К ПОЗИЦИИ(справочно): 1 Перевод стоимости СМР=5,47 | 100 м кабеля | 0.5 | 1238.4 | 89.9 | 1148.5 | 184.18 |  | 619.2 | 44.95 | 574.25 | 92.09 | 6.63 | 3.32
13 | ТЕРм08-02-142-02 | На каждый последующий кабель добавлять к норме 08-01-142-1 ИНДЕКС К ПОЗИЦИИ(справочно): 1 Перевод стоимости СМР=5,47 | 100 м кабеля | 1 | 362.89 | 33.76 | 329.13 | 52.78 |  | 362.89 | 33.76 | 329.13 | 52.78 | 2.49 | 2.49
21 | ТЕРм08-02-143-01 | Покрытие кабеля, проложенного в траншее, кирпичом: одного кабеля ИНДЕКС К ПОЗИЦИИ(справочно): 1 Перевод стоимости СМР=5,47 | 100 м кабеля | 0.05 | 1064.16 | 88.28 | 975.88 | 156.5 |  | 53.21 | 4.41 | 48.8 | 7.83 | 6.51 | 0.33
15 | ТЕРм08-02-143-02 | Покрытие кабеля, проложенного в траншее, кирпичом: каждого последующего ИНДЕКС К ПОЗИЦИИ(справочно): 1 Перевод стоимости СМР=5,47 | 100 м кабеля | 0.1 | 630.71 | 46.1 | 584.61 | 93.75 |  | 63.07 | 4.61 | 58.46 | 9.38 | 3.4 | 0.34
16 | ТЕРм08-02-144-07 | Присоединение к зажимам жил проводов или кабелей, сечение, мм2, до: 240 ИНДЕКС К ПОЗИЦИИ(справочно): 1 Перевод стоимости СМР=5,47 | 100 шт. | 0.09 | 515.28 | 515.28 |  |  |  | 46.38 | 46.38 |  |  | 38 | 3.42
14 | ТЕРм08-02-145-03 | Кабели до 35 кв, прокладываемые по дну канала без креплений, масса 1 м, кг, до: 3 ИНДЕКС К ПОЗИЦИИ(справочно): 1 Перевод стоимости СМР=5,47 | 100 м кабеля | 0.15 | 787.89 | 126.11 | 561.54 | 77.63 |  | 118.18 | 18.92 | 84.23 | 11.64 | 9.3 | 1.4
18 | ТЕРм08-02-148-03 | Кабели до 35 кв в проложенных трубах, блоках и коробах, масса 1 м, кг, до: 3 ИНДЕКС К ПОЗИЦИИ(справочно): 1 Перевод стоимости СМР=5,47 | 100 м кабеля | 1.35 | 1431.93 | 314.59 | 1030.55 | 133.06 |  | 1933.11 | 424.7 | 1391.24 | 179.63 | 23.2 | 31.32
19 | ТЕРм08-02-167-04 Изм. Вып.1 | Муфты соединительные эпоксидные. Муфта для кабеля напряжением до 1кВ, сечение, мм2, до: 185 ИНДЕКС К ПОЗИЦИИ(справочно): 1 Перевод стоимости СМР=5,47 | шт. | 3 | 207.69 | 153.23 | 2.3 | 0.37 |  | 623.07 | 459.69 | 6.9 | 1.11 | 11.3 | 33.9
20 | ТЕРм08-02-165-03 | Муфты концевые эпоксидные. Муфта для кабеля напряжением 1 кВ, сечение, мм2, до: 185 ИНДЕКС К ПОЗИЦИИ(справочно): 1 Перевод стоимости СМР=5,47 | шт. | 3 | 928.36 | 91.53 | 832.77 | 97.25 |  | 2785.08 | 274.59 | 2498.31 | 291.75 | 6.75 | 20.25
Итого прямые затраты по разделу в ценах 2001г. | [9 empty] | 6604.19 | 1312.01 | 4991.32 | 646.21 |  | 96.77
Накладные расходы | [9 empty] | 1860.31
Сметная прибыль | [9 empty] | 1272.84
Итоги по разделу 3 Электромонтажные работы :
Электромонтажные работы на других объектах | [9 empty] | 9737.34 |  |  |  |  | 96.77
Итого | [9 empty] | 9737.34 |  |  |  |  | 96.77
Всего с учетом "Перевод стоимости СМР=5,47" | [9 empty] | 53263.25 |  |  |  |  | 96.77
Справочно, в ценах 2001г.:
Материалы | [9 empty] | 300.86
Машины и механизмы | [9 empty] | 4991.32
ФОТ | [9 empty] | 1958.22
Накладные расходы | [9 empty] | 1860.31
Сметная прибыль | [9 empty] | 1272.84
Итого по разделу 3 Электромонтажные работы | [9 empty] | 53263.25 |  |  |  |  | 96.77
Раздел 4. Пусконаладочные работы
22 | ТЕРп01-11-024-02 Постан.Правит.Свердл.обл. от 10.11.10 №1616-ПП | Фазировка электрической линии или трансформатора с сетью напряжением свыше 1 кВ ИНДЕКС К ПОЗИЦИИ(справочно): 2 Перевод стоимости СМР=10,095 | 1 фазировка | 3 | 36.08 | 36.08 |  |  |  | 108.24 | 108.24 |  |  | 2 | 6
Итого прямые затраты по разделу в ценах 2001г. | [9 empty] | 108.24 | 108.24 |  |  |  | 6
Накладные расходы | [9 empty] | 70.36
Сметная прибыль | [9 empty] | 43.3
Итоги по разделу 4 Пусконаладочные работы :
Пусконаладочные работы: 'вхолостую' - 80%, 'под нагрузкой' - 20% | [9 empty] | 221.9 |  |  |  |  | 6
Итого | [9 empty] | 221.9 |  |  |  |  | 6
Всего с учетом "Перевод стоимости СМР=10,095" | [9 empty] | 2240.08 |  |  |  |  | 6
Справочно, в ценах 2001г.:
ФОТ | [9 empty] | 108.24
Накладные расходы | [9 empty] | 70.36
Сметная прибыль | [9 empty] | 43.3
Итого по разделу 4 Пусконаладочные работы | [9 empty] | 2240.08 |  |  |  |  | 6
ИТОГИ ПО СМЕТЕ:
Итого прямые затраты по смете в ценах 2001г. | [9 empty] | 35652.17 | 1876.23 | 4991.32 | 646.21 |  | 142.67
Накладные расходы | [9 empty] | 2295.45
Сметная прибыль | [9 empty] | 1521.33
Итоги по смете:
Итого Строительные работы | [9 empty] | 5611.95 |  |  |  |  | 39.9
Итого Монтажные работы | [9 empty] | 209069.42 |  |  |  |  | 96.77
Итого Прочие затраты | [9 empty] | 2240.08 |  |  |  |  | 6
Итого | [9 empty] | 216921.45 |  |  |  |  | 142.67
Справочно, в ценах 2001г.:
Материалы | [9 empty] | 28784.62
Машины и механизмы | [9 empty] | 4991.32
ФОТ | [9 empty] | 2522.44
Накладные расходы | [9 empty] | 2295.45
Сметная прибыль | [9 empty] | 1521.33
НДС 18% | [9 empty] | 39045.86
ВСЕГО по смете | [9 empty] | 255967.31 |  |  |  |  | 142.67
Составил: ___________________________
(должность, подпись, расшифровка)
Проверил: ___________________________
(должность, подпись, расшифровка)