## Локальная смета
№ пп | Шифр и номер позиции норматива | Наименование работ и затрат, единица измерения | Количество | Стоимость единицы, руб. |  | Общая стоимость, руб. |  |  | Затраты труда рабочих, чел.-ч, не занятых обслуживанием машин
|  |  |  | всего | эксплуата- ции машин | Всего | оплаты труда | эксплуата- ция машин
|  |  |  | оплаты труда | в т.ч. оплаты труда |  |  | в т.ч. оплаты труда | на единицу | всего
1 | 2 | 3 | 4 | 5 | 6 | 7 | 8 | 9 | 10 | 11
Раздел 1.
1 | ТЕР08-07-001-02 И2-Пр. Департ.стр-ва и ЖКХ Вологод.обл. от 27.09.12 №70 | Установка и разборка наружных инвентарных лесов высотой до 16 м: трубчатых для прочих отделочных работ (100 м2 вертикальной проекции для наружных лесов) (Территориальная поправка для Шекснинского района МАТ=1,02; МДС35 пр.1 т.1 п.2.Производство строительных и других работ в существующих зданиях и сооружениях, освобожденных от оборудования и других предметов, мешающих нормальному производству работ ОЗП=1,2; ЭМ=1,2 к расх.; ЗПМ=1,2; ТЗ=1,2; ТЗМ=1,2) ИНДЕКС К ПОЗИЦИИ(справочно): 1 Индекс изменения сметной стоимости на 1 кв. 2013 г. ОЗП=15,84; ЭМ=6,72; ЗПМ=15,84; МАТ=5,37 НР (9939,58 руб.): 122%*0.85 от ФОТ (9584,94 руб.) СП (5214,21 руб.): 80%*(0.85*0.8) от ФОТ (9584,94 руб.) | 1.12 | 842,57 469,8 | 8.03 | 943.68 | 526.18 | 8.99 | 52.2 | 58.46
2 | ТЕР20-01-002-18 Приказ Департ.развит. Вологод.обл. от 16.11.10 №107 | Прокладка воздуховодов из листовой оцинкованной стали и алюминия класса П (плотные) толщиной: 1,0 мм, диаметром от 900 до 1000 мм (100 м2 поверхности воздуховодов) (Территориальная поправка для Шекснинского района МАТ=1,02; Прил.20.1 п.3.1Прокладка воздуховодов на высоте от пола: св. 5-ти до 8-ми м ОЗП=1,16; ТЗ=1,16; МДС35 пр.1 т.1 п.2.Производство строительных и других работ в существующих зданиях и сооружениях, освобожденных от оборудования и других предметов, мешающих нормальному производству работ ОЗП=1,2; ЭМ=1,2 к расх.; ЗПМ=1,2; ТЗ=1,2; ТЗМ=1,2) ИНДЕКС К ПОЗИЦИИ(справочно): 1 Индекс изменения сметной стоимости на 1 кв. 2013 г. ОЗП=15,84; ЭМ=6,72; ЗПМ=15,84; МАТ=5,37 НР (15385,06 руб.): 128%*0.85 от ФОТ (14140,68 руб.) СП (7981 руб.): 83%*(0.85*0.8) от ФОТ (14140,68 руб.) | 0.753 | 1647,27 1025,65 | 138,77 4,85 | 1240.39 | 772.31 | 104,49 3,65 | 112.585 | 84.78
3 | Цена поставщика | Воздуховод ф900 на фланцах из листовой черной стали 2 мм (м.п.) (Территориальная поправка для Шекснинского района МАТ=1,02; МДС35 пр.1 т.1 п.2.Производство строительных и других работ в существующих зданиях и сооружениях, освобожденных от оборудования и других предметов, мешающих нормальному производству работ ОЗП=1,2; ЭМ=1,2 к расх.; ЗПМ=1,2; ТЗ=1,2; ТЗМ=1,2) ИНДЕКС К ПОЗИЦИИ(справочно): 1 Индекс изменения сметной стоимости на 1 кв. 2013 г. ОЗП=15,84; ЭМ=6,72; ЗПМ=15,84; МАТ=5,37 | 15 | 627.26 |  | 9408.9
4 | Цена поставщика | Отвод 90 гр., ф900 на фланцах из л.ч.ст. 2 мм (шт.) (Территориальная поправка для Шекснинского района МАТ=1,02; МДС35 пр.1 т.1 п.2.Производство строительных и других работ в существующих зданиях и сооружениях, освобожденных от оборудования и других предметов, мешающих нормальному производству работ ОЗП=1,2; ЭМ=1,2 к расх.; ЗПМ=1,2; ТЗ=1,2; ТЗМ=1,2) ИНДЕКС К ПОЗИЦИИ(справочно): 1 Индекс изменения сметной стоимости на 1 кв. 2013 г. ОЗП=15,84; ЭМ=6,72; ЗПМ=15,84; МАТ=5,37 | 5 | 1538.78 |  | 7693.9
5 | Цена поставщика | Тройник ф900 на фланцах из л.ч.ст. 2 мм (шт.) (Территориальная поправка для Шекснинского района МАТ=1,02; МДС35 пр.1 т.1 п.2.Производство строительных и других работ в существующих зданиях и сооружениях, освобожденных от оборудования и других предметов, мешающих нормальному производству работ ОЗП=1,2; ЭМ=1,2 к расх.; ЗПМ=1,2; ТЗ=1,2; ТЗМ=1,2) ИНДЕКС К ПОЗИЦИИ(справочно): 1 Индекс изменения сметной стоимости на 1 кв. 2013 г. ОЗП=15,84; ЭМ=6,72; ЗПМ=15,84; МАТ=5,37 | 2 | 1410 |  | 2820
6 | Цена поставщика | Крепления (компл.) (Территориальная поправка для Шекснинского района МАТ=1,02; МДС35 пр.1 т.1 п.2.Производство строительных и других работ в существующих зданиях и сооружениях, освобожденных от оборудования и других предметов, мешающих нормальному производству работ ОЗП=1,2; ЭМ=1,2 к расх.; ЗПМ=1,2; ТЗ=1,2; ТЗМ=1,2) ИНДЕКС К ПОЗИЦИИ(справочно): 1 Индекс изменения сметной стоимости на 1 кв. 2013 г. ОЗП=15,84; ЭМ=6,72; ЗПМ=15,84; МАТ=5,37 | 1 | 1541.38 |  | 1541.38
7 | ТЕР13-03-002-04 Приказ Департ.развит. Вологод.обл. от 16.11.10 №107 | Огрунтовка металлических поверхностей за один раз: грунтовкой ГФ-021 (100 м2 окрашиваемой поверхности) (Территориальная поправка для Шекснинского района МАТ=1,02; За два раза ПЗ=2 (ОЗП=2; ЭМ=2 к расх.; ЗПМ=2; МАТ=2 к расх.; ТЗ=2; ТЗМ=2); МДС35 пр.1 т.1 п.2.Производство строительных и других работ в существующих зданиях и сооружениях, освобожденных от оборудования и других предметов, мешающих нормальному производству работ ОЗП=1,2; ЭМ=1,2 к расх.; ЗПМ=1,2; ТЗ=1,2; ТЗМ=1,2) ИНДЕКС К ПОЗИЦИИ(справочно): 1 Индекс изменения сметной стоимости на 1 кв. 2013 г. ОЗП=15,84; ЭМ=6,72; ЗПМ=15,84; МАТ=5,37 НР (1486,1 руб.): 90%*0.85 от ФОТ (1942,62 руб.) СП (924,69 руб.): 70%*(0.85*0.8) от ФОТ (1942,62 руб.) | 0.753 | 818,13 141,34 | 23,28 0,26 | 616.05 | 106.43 | 17,53 0,20 | 12.744 | 9.6
8 | СЦП3-2-57-3 | Перевозка автомобильным транспортом строительных грузов [кроме массовых навалочных, перевозимых автомобилями самосвалами, а также бетонных и железобетонных изделий, стеновых и перегородочных материалов (кирпич, блоки, камни, плиты, панели), лесоматериалов круглых и пиломатериалов], расстояние перевозки 57 км: класс груза 3 (1 т) (Территориальная поправка для Шекснинского района МАТ=1,02) ИНДЕКС К ПОЗИЦИИ(справочно): 2 Индекс изменения сметной стоимости на 1 кв. 2013 г. для ЭМ=7,34 НР 0%*0.85 от ФОТ СП 0%*0.8 от ФОТ | 2 | 62.08 | 62.08 | 124.16 |  | 124.16
Итого по разделу 1 | [5 empty] | 190585.83 |  |  |  | 175.77
ИТОГИ ПО СМЕТЕ:
Итого прямые затраты по смете в ценах 2001г. | [5 empty] | 24388.46 | 1404.92 | 255,17 3,85 |  | 152.84
Итого прямые затраты по смете с учетом коэффициентов к итогам | [5 empty] | 24631.95 | 1615.66 | 287,92 4,81 |  | 175.77
В том числе, справочно:
МДС35-IV п.4.7._При ремонте и реконструкции зданий и сооружений работы, аналогичные технологическим процессам в новом строительстве ОЗП=1,15; ЭМ=1,25; ЗПМ=1,25; ТЗ=1,15; ТЗМ=1,25 (Поз. 1-7) | [5 empty] | 243.49 | 210.74 | 32,75 0,96 |  | 22.926
Итого прямые затраты по смете с учетом индексов, в текущих ценах | [5 empty] | 149655.19 | 25592.05 | 2011,80 76,19 |  | 175.77
Накладные расходы | [5 empty] | 26810.74
Сметная прибыль | [5 empty] | 14119.9
Итоги по смете:
Конструкции из кирпича и блоков | [5 empty] | 27007.96 |  |  |  | 67.23
Сантехнические работы - внутренние (трубопроводы, водопровод, канализация, отопление, газоснабжение, вентиляция и кондиционирование воздуха) | [5 empty] | 155527.33 |  |  |  | 97.5
Защита строительных конструкций и оборудования от коррозии | [5 empty] | 7139.21 |  |  |  | 11.04
Перевозка грузов автотранспортом | [5 empty] | 911.33
Итого | [5 empty] | 190585.83 |  |  |  | 175.77
В том числе:
Материалы | [5 empty] | 122051.34
Машины и механизмы | [5 empty] | 2011.8
ФОТ | [5 empty] | 25668.24
Накладные расходы | [5 empty] | 26810.74
Сметная прибыль | [5 empty] | 14119.9
НДС 18% | [5 empty] | 34305.45
ВСЕГО по смете | [5 empty] | 224891.28 |  |  |  | 175.77