## Локальная смета
СОГЛАСОВАНО: | [7 empty] | УТВЕРЖДАЮ:
______________ | [7 empty] | ____________
" _____ " ________________ 2013 г. | [7 empty] | "______ " _______________2013 г.
ул. Бурмагина
ЛОКАЛЬНЫЙ СМЕТНЫЙ РАСЧЕТ №
(локальная смета)
на | Вентиляция
(наименование работ и затрат, наименование объекта)
Основание:
| Сметная стоимость строительных работ _______________________________________________________________________________________________ |  | ___________________________179,133 |  | тыс. руб.
| Средства на оплату труда _______________________________________________________________________________________________ |  | ___________________________11,188 |  | тыс. руб.
| Сметная трудоемкость _______________________________________________________________________________________________ |  | _______________________________________________________________________________________________77,06 |  | чел.час
Составлен(а) в текущих (прогнозных) ценах по состоянию на ______________
№ пп | Шифр и номер позиции норматива | Наименование работ и затрат, единица измерения | Количество | Стоимость единицы, руб. |  | Общая стоимость, руб. |  |  | Затраты труда рабочих, чел.-ч, не занятых обслуживанием машин
|  |  |  | всего | эксплуата- ции машин | Всего | оплаты труда | эксплуата- ция машин
|  |  |  | оплаты труда | в т.ч. оплаты труда |  |  | в т.ч. оплаты труда | на единицу | всего
1 | 2 | 3 | 4 | 5 | 6 | 7 | 8 | 9 | 10 | 11
Раздел 1. Новый Раздел
1 | ТЕР20-01-001-18 Приказ Департ.развит. Вологод.обл. от 16.11.10 №107 | Прокладка воздуховодов из листовой, оцинкованной стали и алюминия класса Н (нормальные) толщиной: 2 мм, диаметром от 900 до 1000 мм (100 м2 поверхности воздуховодов) (Прил.20.1 п.3.1Прокладка воздуховодов на высоте от пола: св. 5-ти до 8-ми м ОЗП=1,16; ТЗ=1,16; ОП п.1.20.19Индивидуальные испытания систем вентиляции и кондиционирования воздуха ОЗП=1,05; ЭМ=1,05 к расх.; ЗПМ=1,05; ТЗ=1,05; ТЗМ=1,05) ИНДЕКС К ПОЗИЦИИ(справочно): 1 ОЗП=15,84; ЭМ=6,72; ЗПМ=15,84; МАТ=5,37 НР (13766,26 руб.): 128% от ФОТ (10754,89 руб.) СП (8926,56 руб.): 83% от ФОТ (10754,89 руб.) | 0.753 | 1363,84 897,45 | 121,42 4,24 | 1026.97 | 675.78 | 91,43 3,19 | 98.5118 | 74.18
2 | Цена поставщика | Воздуховод ф900 на фланцах из листовой черной стали 2 мм (огрунтованной) (м.п.) ИНДЕКС К ПОЗИЦИИ(справочно): 1 ОЗП=15,84; ЭМ=6,72; ЗПМ=15,84; МАТ=5,37 | 15 | 614.96 |  | 9224.4
3 | Цена поставщика | Отвод 90 гр., ф900 на фланцах из л.ч.ст. 2 мм (шт.) ИНДЕКС К ПОЗИЦИИ(справочно): 1 ОЗП=15,84; ЭМ=6,72; ЗПМ=15,84; МАТ=5,37 | 5 | 1508.61 |  | 7543.05
4 | Цена поставщика | Тройник ф900 на фланцах из л.ч.ст. 2 мм (шт.) ИНДЕКС К ПОЗИЦИИ(справочно): 1 ОЗП=15,84; ЭМ=6,72; ЗПМ=15,84; МАТ=5,37 | 2 | 1382.35 |  | 2764.7
5 | Цена поставщика | Крепления (компл.) ИНДЕКС К ПОЗИЦИИ(справочно): 1 ОЗП=15,84; ЭМ=6,72; ЗПМ=15,84; МАТ=5,37 | 1 | 1511.16 |  | 1511.16
6 | ТЕР13-03-004-26 Приказ Департ.развит. Вологод.обл. от 16.11.10 №107 | Окраска металлических огрунтованных поверхностей: эмалью ПФ-115 (100 м2 окрашиваемой поверхности) ИНДЕКС К ПОЗИЦИИ(справочно): 1 ОЗП=15,84; ЭМ=6,72; ЗПМ=15,84; МАТ=5,37 НР (389,62 руб.): 90% от ФОТ (432,91 руб.) СП (303,04 руб.): 70% от ФОТ (432,91 руб.) | 0.753 | 597,02 36,19 | 6,45 0,11 | 449.56 | 27.25 | 4,86 0,08 | 3.83 | 2.88
Итого по разделу 1 Новый Раздел | [5 empty] | 151807.75 |  |  |  | 77.06
ИТОГИ ПО СМЕТЕ:
Итого прямые затраты по смете в ценах 2001г. | [5 empty] | 22519.84 | 703.03 | 96,29 3,27 |  | 77.06
Итого прямые затраты по смете с учетом индексов, в текущих ценах ( ОЗП=15,84; ЭМ=6,72; ЗПМ=15,84; МАТ=5,37) | [5 empty] | 128422.27 | 11136 | 647,07 51,80 |  | 77.06
Накладные расходы | [5 empty] | 14155.88
Сметная прибыль | [5 empty] | 9229.6
Итоги по смете:
Сантехнические работы - внутренние (трубопроводы, водопровод, канализация, отопление, газоснабжение, вентиляция и кондиционирование воздуха) | [5 empty] | 148409.08 |  |  |  | 74.18
Защита строительных конструкций и оборудования от коррозии | [5 empty] | 3398.67 |  |  |  | 2.88
Итого | [5 empty] | 151807.75 |  |  |  | 77.06
В том числе:
Материалы | [5 empty] | 116639.2
Машины и механизмы | [5 empty] | 647.07
ФОТ | [5 empty] | 11187.8
Накладные расходы | [5 empty] | 14155.88
Сметная прибыль | [5 empty] | 9229.6
НДС 18% | [5 empty] | 27325.4
ВСЕГО по смете | [5 empty] | 179133.15 |  |  |  | 77.06