## Лист1
Форма № 4
| СОГЛАСОВАНО | [6 empty] | УТВЕРЖДАЮ
| / / | [6 empty] | / /
| «____»_________20 г. | [6 empty] | «____»_________20 г.
(наименование стройки)
[8 empty] | ЛОКАЛЬНЫЙ СМЕТНЫЙ РАСЧЕТ № | 1
[5 empty] | от | 09.07.11
«Общестроительные работы »
Основание: чертежи №
|  | Составлен в базовых ценах: |  | ТЕР 20 , с индексами 201 г.
|  |  |  | Сметная стоимость работ:_______ | 36557035 |  |  | руб.
|  |  |  | Трудоемкость работ: _____________ | 15444.51 |  |  | чел.час.
|  |  |  | Средства на оплату труда: ________ | 1898345 |  |  | руб.
№ | Обосно- | Наименование |  | ЦЕНА ЕДИНИЦЫ |  |  | ОБЩАЯ СТОИМОСТЬ |  |  |  | затр.тр.раб.
п/п | вание | работ и затрат | Кол-во | всего | экс.маш. | материа- | всего | зарплата | экс.маш. | материалы | затр.тр.маш.
| цен |  |  | зарплата | ЗП маш | лы |  |  | ЗП маш |  | единич | всего
1 | 2 | 3 | 4 | 5 | 6 | 7 | 8 | 9 | 10 | 11 | 12 | 13
Раздел №1.Земляные работы (по балансу землянных масс) (Строительные)
1 | ТЕР01-01-031-2 | Разработка грунта с перемещением до 10 м бульдозерами мощностью: 96(130) кВт (л.с.), 2 группа грунтов | 0,707 | 1414,82 | 1414,82 | 0,00 | 1 000 | 0 | 1 000 | 0 | 0 | 0
|  |  | 1000 м3 | 0,00 | 173,80 |  |  |  | 123 |  | 11 | 7,78
| Табл. 1.2. п.01 | ИНДЕКС: ЦиСН 06/11 Табл. 1.2. п. 01 Земляные работы / Итого по строке в тц |  |  | 7.646 | 5.211 | 7646 | 0 | 7646 | 0
|  |  |  | 12.008 | 12.008 |  |  |  | 1477
|  | Накладные расходы в тц(k=0,9) | 81% |  |  |  | 1078
|  | Сметная прибыль в тц(k=0,85) | 40% |  |  |  | 502
2 | ТЕР01-01-031-9 | При перемещении грунта на каждые последующие 10 м добавлять: к норме01-01-031-1 | 0,707 | 1046,97 | 1046,97 | 0,00 | 740 | 0 | 740 | 0 | 0 | 0
|  |  | 1000 м3 | 0,00 | 128,61 |  |  |  | 91 |  | 8,14 | 5,75
| Табл. 1.2. п.01 | ИНДЕКС: ЦиСН 06/11 Табл. 1.2. п. 01 Земляные работы / Итого по строке в тц |  |  | 7.646 | 5.211 | 5658 | 0 | 5658 | 0
|  |  |  | 12.008 | 12.008 |  |  |  | 1093
|  | Накладные расходы в тц(k=0,9) | 81% |  |  |  | 798
|  | Сметная прибыль в тц(k=0,85) | 40% |  |  |  | 372
3 | ТЕР01-02-027-2 | Планировка площадей механизированным способом, группа грунтов: 2 | 16,8 | 128,65 | 128,65 | 0,00 | 2 161 | 0 | 2 161 | 0 | 0 | 0
|  |  | 1000 м2 | 0,00 | 17,38 |  |  |  | 292 |  | 1,1 | 18,48
| Табл. 1.2. п.01 | ИНДЕКС: ЦиСН 06/11 Табл. 1.2. п. 01 Земляные работы / Итого по строке в тц |  |  | 7.646 | 5.211 | 16523 | 0 | 16523 | 0
|  |  |  | 12.008 | 12.008 |  |  |  | 3506
|  | Накладные расходы в тц | 68% |  |  |  | 2384
|  | Сметная прибыль в тц | 36% |  |  |  | 1262
4 | ТЕР01-01-013-8 | Разработка грунта с погрузкой на автомобили-самосвалы экскаваторами сковшом вместимостью 0,65 (0,5-1) м3, группа грунтов: 2 | 5,96 | 4104,22 | 3989,12 | 6,36 | 24 461 | 648 | 23 775 | 38 | 11,41 | 68
|  |  | 1000 м3 | 108,74 | 522,82 |  |  |  | 3 116 |  | 33,09 | 197,22
| Табл. 1.2. п.01 | ИНДЕКС: ЦиСН 06/11 Табл. 1.2. п. 01 Земляные работы / Итого по строке в тц |  |  | 7.646 | 5.211 | 189763 | 7781 | 181784 | 198
|  |  |  | 12.008 | 12.008 |  |  |  | 37417
|  | Накладные расходы в тц | 81% |  |  |  | 36611
|  | Сметная прибыль в тц | 40% |  |  |  | 18079
5 | ТЕР01-02-057-2 | Разработка грунта вручную в траншеях глубиной до 2 м без креплений соткосами, группа грунтов: 2 [Табл. 1.12 п. 3.187 Доработка вручную, зачистка дна и стенок с выкид¬кой грунта в котлованах и траншеях, разработанных меха¬низированным способом (Кз=1,2; Кзт=1,2)] | 13,13 | 1467,62 | 0,00 | 0,00 | 23 124 | 23 124 | 0 | 0 | 184,8 | 2426,42
|  |  | 100 м3 грунта | 1467,62 | 0,00 |  |  |  | 0 |  | 0 | 0
| Табл. 1.2. п.01 | ИНДЕКС: ЦиСН 06/11 Табл. 1.2. п. 01 Земляные работы / Итого по строке в тц |  |  | 7.646 | 5.211 | 277673 | 277673 | 0 | 0
|  |  |  | 12.008 | 12.008 |  |  |  | 0
|  | Накладные расходы в тц | 68% |  |  |  | 188818
|  | Сметная прибыль в тц | 36% |  |  |  | 99962
6 | (ТСЦП 2.8-031-1) | Перевозка грузов автомобилями-самосвалами (работающими вне карьера), расстояние перевозки 31 км, класс грузов 1 | 12351.5 | (404,23) |  | (404,23) | (4 992 847) |  |  | (4 992 847)
1 т
7 | (ТСЦП 2.8-001-1) | Перевозка грузов автомобилями-самосвалами (работающими вне карьера), расстояние перевозки 1 км, класс грузов 1 | 10626 | (37,56) |  | (37,56) | (399 113) |  |  | (399 113)
1 т
8 | ТЕР01-01-016-1 | Работа на отвале, группа грунтов: 1 | 6,072 | 357,61 | 325,94 | 3,18 | 2 171 | 173 | 1 979 | 19 | 2,99 | 18,16
|  |  | 1000 м3 | 28,49 | 52,39 |  |  |  | 318 |  | 3,33 | 20,22
| Табл. 1.2. п.01 | ИНДЕКС: ЦиСН 06/11 Табл. 1.2. п. 01 Земляные работы / Итого по строке в тц |  |  | 7.646 | 5.211 | 17307 | 2077 | 15131 | 99
|  |  |  | 12.008 | 12.008 |  |  |  | 3819
|  | Накладные расходы в тц(k=0,9) | 81% |  |  |  | 4304
|  | Сметная прибыль в тц(k=0,85) | 40% |  |  |  | 2004
Итого по разделу в базовых ценах | [6 empty] | 53657 | 23945 | 29655 | 57 |  | 2512.58
[9 empty] | 3940 |  |  | 249.45
Основные материалы в тц | [6 empty] | 5391960 |  |  | 5391960
Итого по разделу в текущих ценах | [6 empty] | 5906530 | 287531 | 226742 | 5392257 |  | 2512.58
[9 empty] | 47312 |  |  | 249.45
В т.ч. основные материалы в тц | [6 empty] | 5391960 |  |  | 5391960
НР и СП в текущих ценах
Накладные расходы (пп. 1,2,8 )(k=0,9; 81%) | [6 empty] | 6180
Накладные расходы (пп. 3,5 )(68%) | [6 empty] | 191202
Накладные расходы (пп. 4 )(81%) | [6 empty] | 36611
Итого накладных расходов | [6 empty] | 233993
Итого | [6 empty] | 6140523
Сметная прибыль (пп. 1,2,8 )(k=0,85; 40%) | [6 empty] | 2878
Сметная прибыль (пп. 3,5 )(36%) | [6 empty] | 101224
Сметная прибыль (пп. 4 )(40%) | [6 empty] | 18079
Итого сметной прибыли | [6 empty] | 122181
Всего по разделу | [6 empty] | 6262704
Раздел №2.Фундаменты (Строительные)
9 | ТЕР01-02-005-1 | Уплотнение грунта пневматическими трамбовками, группа грунтов: 1, 2 | 0,56 | 322,99 | 176,62 | 0,00 | 181 | 82 | 99 | 0 | 12,53 | 7,02
|  |  | 100 м3 уплотненного грунта | 146,37 | 36,84 |  |  |  | 21 |  | 3,04 | 1,7
| Табл. 1.2. п.01 | ИНДЕКС: ЦиСН 06/11 Табл. 1.2. п. 01 Земляные работы / Итого по строке в тц |  |  | 7.646 | 5.211 | 1742 | 985 | 757 | 0
|  |  |  | 12.008 | 12.008 |  |  |  | 252
|  | Накладные расходы в тц(k=0,9) | 81% |  |  |  | 903
|  | Сметная прибыль в тц(k=0,85) | 40% |  |  |  | 421
10 | ТЕР08-01-002-1 | Устройство основания под фундаменты: песчаного | 2216,5 | 49,35 | 25,62 | 0,32 | 109 384 | 51 888 | 56 787 | 709 | 2,3 | 5097,95
|  |  | 1 м3 | 23,41 | 3,81 |  |  |  | 8 445 |  | 0,29 | 642,79
11 | (408-9040-015) | Песок для строительных работ природный, карьерный намывной (с учетом доставки поставщиком) | 2659.8 | (333,76) |  | (333,76) | (887 735) |  |  | (887 735)
м3
| Табл. 1.2. п.09 | ИНДЕКС: ЦиСН 06/11 Табл. 1.2. п. 09 Устройство перегородок, подвесных потолков и обшивки из гипсокартонных листов или гипсоволокнистых плит / Итого по строке в тц |  |  | 8.187 | 6.336 | 1980213 | 623071 | 464915 | 892227
|  |  |  | 12.008 | 12.008 | 6.336 |  |  | 101408
|  | Накладные расходы в тц | 104% |  |  |  | 753458
|  | Сметная прибыль в тц | 64% |  |  |  | 463666
12 | ТЕР08-01-002-2 | Устройство основания под фундаменты: щебеночного | 887 | 64,52 | 39,29 | 0,32 | 57 229 | 22 095 | 34 850 | 284 | 2,4 | 2128,8
|  |  | 1 м3 | 24,91 | 6,84 |  |  |  | 6 067 |  | 0,54 | 478,98
13 | (408-9130-005) | Щебень гранитный марки 1200, фpакция 5-20 мм (с учетом доставки поставщиком) | 1153.1 | (827,24) |  | (827,24) | (953 890) |  |  | (953 890)
м3
| Табл. 1.2. п.09 | ИНДЕКС: ЦиСН 06/11 Табл. 1.2. п. 09 Устройство перегородок, подвесных потолков и обшивки из гипсокартонных листов или гипсоволокнистых плит / Итого по строке в тц |  |  | 8.187 | 6.336 | 1506323 | 265317 | 285317 | 955689
|  |  |  | 12.008 | 12.008 | 6.336 |  |  | 72853
|  | Накладные расходы в тц | 104% |  |  |  | 351697
|  | Сметная прибыль в тц | 64% |  |  |  | 216429
14 | ТЕР06-01-001-1 | Устройство бетонной подготовки | 4,03 | 5938,57 | 1818,09 | 2387,93 | 23 932 | 6 982 | 7 327 | 9 623 | 180 | 725,4
|  |  | 100 м3 | 1732,55 | 285,89 |  |  |  | 1 152 |  | 18,13 | 73,06
15 | (401-0203-003) | Бетон W 4, В 7,5 (М100), F 75, П3 (КЗ 10 мм) | 411.06 | (3846,03) |  | (3846,03) | (1 580 949) |  |  | (1 580 949)
м3
| Табл. 1.2. п.04 | ИНДЕКС: ЦиСН 06/11 Табл. 1.2. п. 04 Бетонные и железобетонные монолитные конструкции / Итого по строке в тц |  |  | 7.123 | 5.18 | 1766826 | 83840 | 52190 | 1630796
|  |  |  | 12.008 | 12.008 | 5.18 |  |  | 13833
|  | Накладные расходы в тц | 89% |  |  |  | 86929
|  | Сметная прибыль в тц | 52% |  |  |  | 50790
16 | ТЕР08-01-003-3 | Гидроизоляция стен, фундаментов: горизонтальная оклеечная в 2 слоя | 40,3 | 3354,86 | 127,58 | 3005,06 | 135 200 | 8 955 | 5 141 | 121 104 | 20,1 | 810,03
|  |  | 100 м2 | 222,22 | 8,05 |  |  |  | 324 |  | 0,7 | 28,21
17 | (101-1564-003) | Гидроизол (ТехноЭЛАСТ ЭПП-4.0 стеклохолст) | 8866 | (132,56) |  | (132,56) | (1 175 277) |  |  | (1 175 277)
м2
| Табл. 1.2. п.06 | ИНДЕКС: ЦиСН 06/11 Табл. 1.2. п. 06 Конструкции из кирпича и блоков / Итого по строке в тц |  |  | 8.187 | 6.591 | 2123094 | 107532 | 42089 | 1973473
|  |  |  | 12.008 | 12.008 | 6.591 |  |  | 3891
|  | Накладные расходы в тц | 104% |  |  |  | 115880
|  | Сметная прибыль в тц | 64% |  |  |  | 71310
18 | ТЕР06-01-001-5 | Устройство железобетонных фундаментов общего назначения под колонныобъемом: до 3 м3 | 1,05 | 17389,80 | 3251,10 | 5860,00 | 18 260 | 8 693 | 3 414 | 6 153 | 785,88 | 825,17
|  |  | 100 м3 | 8278,70 | 505,13 |  |  |  | 530 |  | 32,29 | 33,9
19 | (204-9040-005) | Арматурная сталь класса А-III диам. 16 мм, ТУ 14-1-5254-94 (А500) | 7.29 | (30988,34) |  | (30988,34) | (225 905) |  |  | (225 905)
т
20 | (204-9040-009) | Арматурная сталь класса А-III диам. 25-28 мм, ТУ 14-1-5254-94 (А500) | 7.226 | (30473,19) |  | (30473,19) | (220 199) |  |  | (220 199)
т
21 | (401-0209-045) | Бетон W 8, В25 (М350), F100, П3 (КЗ 10 мм) | 106.575 | (4651,98) |  | (4651,98) | (495 785) |  |  | (495 785)
м3
| Табл. 1.2. п.04 | ИНДЕКС: ЦиСН 06/11 Табл. 1.2. п. 04 Бетонные и железобетонные монолитные конструкции / Итого по строке в тц |  |  | 7.123 | 5.18 | 1102466 | 104386 | 24318 | 973762
|  |  |  | 12.008 | 12.008 | 5.18 |  |  | 6364
|  | Накладные расходы в тц | 89% |  |  |  | 98568
|  | Сметная прибыль в тц | 52% |  |  |  | 57590
22 | ТЕР06-01-001-16 | Устройство фундаментных плит железобетонных: плоских | 13,46 | 5913,74 | 2881,59 | 707,66 | 79 599 | 31 288 | 38 786 | 9 525 | 220,66 | 2970,08
|  |  | 100 м3 | 2324,49 | 447,60 |  |  |  | 6 025 |  | 28,78 | 387,38
23 | (204-9040-005) | Арматурная сталь класса А-III диам. 16 мм, ТУ 14-1-5254-94 (А500) | 94.32 | (30988,34) |  | (30988,34) | (2 922 820) |  |  | (2 922 820)
т
24 | (204-9040-009) | Арматурная сталь класса А-III диам. 25-28 мм, ТУ 14-1-5254-94 (А500) | 92.4 | (30473,19) |  | (30473,19) | (2 815 723) |  |  | (2 815 723)
т
25 | (401-0209-045) | Бетон W 8, В25 (М350), F100, П3 (КЗ 10 мм) | 1366.19 | (4651,98) |  | (4651,98) | (6 355 489) |  |  | (6 355 489)
м3
| Табл. 1.2. п.04 | ИНДЕКС: ЦиСН 06/11 Табл. 1.2. п. 04 Бетонные и железобетонные монолитные конструкции / Итого по строке в тц |  |  | 7.123 | 5.18 | 12795351 | 375706 | 276273 | 12143372
|  |  |  | 12.008 | 12.008 | 5.18 |  |  | 72348
|  | Накладные расходы в тц | 89% |  |  |  | 398768
|  | Сметная прибыль в тц | 52% |  |  |  | 232988
26 | (204-0039) | Надбавки к ценам заготовок за сборку и сварку каркасов и сеток плоских, диаметр 16-18 мм | 101.61 | (10410,38) |  | (10410,38) | (1 057 799) |  |  | (1 057 799)
т
27 | (204-0041) | Надбавки к ценам заготовок за сборку и сварку каркасов и сеток плоских, диаметр 25-28 мм | 99.626 | (8625,73) |  | (8625,73) | (859 347) |  |  | (859 347)
т
28 | ТЕР06-01-015-5 | Установка анкерных болтов: при бетонировании в виде сваренных каркасов. Блок анкерных болтов А-2 | 1,25 | 5829,67 | 222,34 | 5226,00 | 7 288 | 477 | 278 | 6 533 | 33,68 | 42,1
|  |  | 1 т | 381,33 | 30,33 |  |  |  | 38 |  | 2,29 | 2,86
29 | (101-0094-002) | Болт 5.М36х810.Болты с шестигранной головкой диам. резьбы 36 мм | 0.439 | (78506,22) |  | (78506,22) | (34 464) |  |  | (34 464)
т
30 | (101-9370-007) | Сталь полосовая 200х20 мм | 0.529 | (28075,60) |  | (28075,60) | (14 852) |  |  | (14 852)
т
31 | (101-1641) | Сталь угловая равнополочная 50х50х5 мм, сталь марки ВСт3КП2 | 0.0462 | (29422,40) |  | (29422,40) | (1 359) |  |  | (1 359)
т
32 | (101-9370-004) | Сталь полосовая 80х8 мм | 0.2352 | (33518,75) |  | (33518,75) | (7 884) |  |  | (7 884)
т
| Табл. 1.2. п.04 | ИНДЕКС: ЦиСН 06/11 Табл. 1.2. п. 04 Бетонные и железобетонные монолитные конструкции / Итого по строке в тц |  |  | 7.123 | 5.18 | 100108 | 5728 | 1980 | 92400
|  |  |  | 12.008 | 12.008 | 5.18 |  |  | 456
|  | Накладные расходы в тц | 116% |  |  |  | 7173
|  | Сметная прибыль в тц | 65% |  |  |  | 4019
33 | ТЕР06-01-015-5 | Установка анкерных болтов: при бетонировании в виде сваренных каркасов. Блок анкерных болтов А-1 | 7,507 | 5829,67 | 222,34 | 5226,00 | 43 764 | 2 863 | 1 669 | 39 232 | 33,68 | 252,84
|  |  | 1 т | 381,33 | 30,33 |  |  |  | 228 |  | 2,29 | 17,19
34 | (101-0094-002) | Болт 5.М36х810.Болты с шестигранной головкой диам. резьбы 36 мм | 2.98 | (78506,22) |  | (78506,22) | (233 949) |  |  | (233 949)
т
35 | (101-9370-007) | Сталь полосовая 200х20 мм | 2.803 | (28075,60) |  | (28075,60) | (78 696) |  |  | (78 696)
т
36 | (101-1641) | Сталь угловая равнополочная 50х50х5 мм, сталь марки ВСт3КП2 | 0.53 | (29422,40) |  | (29422,40) | (15 594) |  |  | (15 594)
т
37 | (101-9370-004) | Сталь полосовая 80х8 мм | 0.823 | (33518,75) |  | (33518,75) | (27 586) |  |  | (27 586)
т
38 | (101-9370-005) | Сталь полосовая 140х8 мм | 0.373 | (34008,19) |  | (34008,19) | (12 685) |  |  | (12 685)
т
| Табл. 1.2. п.04 | ИНДЕКС: ЦиСН 06/11 Табл. 1.2. п. 04 Бетонные и железобетонные монолитные конструкции / Итого по строке в тц |  |  | 7.123 | 5.18 | 617999 | 34379 | 11888 | 571732
|  |  |  | 12.008 | 12.008 | 5.18 |  |  | 2738
|  | Накладные расходы в тц | 116% |  |  |  | 43056
|  | Сметная прибыль в тц | 65% |  |  |  | 24126
39 | ТЕР06-01-099-1 | Установка плит теплоизоляционного слоя | 3,61 | 79,35 | 5,66 | 0,00 | 286 | 266 | 20 | 0 | 7,6 | 27,44
|  |  | 10 м2 | 73,69 | 0,91 |  |  |  | 3 |  | 0,06 | 0,22
40 | (104-9090-024) | Плиты теплоизоляционные из экструдированного пенополистирола "Пеноплэкс-35" толщ. 50 мм (размер 600х1200 мм) | 37.9 | (199,74) |  | (199,74) | (7 570) |  |  | (7 570)
м2
| Табл. 1.2. п.04 | ИНДЕКС: ЦиСН 06/11 Табл. 1.2. п. 04 Бетонные и железобетонные монолитные конструкции / Итого по строке в тц |  |  | 7.123 | 5.18 | 10906 | 3194 | 142 | 7570
|  |  |  | 12.008 | 12.008 | 5.18 |  |  | 36
|  | Накладные расходы в тц | 102% |  |  |  | 3295
|  | Сметная прибыль в тц | 62% |  |  |  | 2002
41 | ТЕР08-01-003-5 | Гидроизоляция стен, фундаментов: боковая оклеечная по выравненнойповерхности бутовой кладки, кирпичу и бетону в 2 слоя | 0,9636 | 2795,27 | 121,27 | 2096,56 | 2 693 | 556 | 117 | 2 020 | 46,8 | 45,1
|  |  | 100 м2 | 577,44 | 6,33 |  |  |  | 6 |  | 0,55 | 0,53
42 | (101-9123-012) | Техноэласт Альфа | 221.628 | (150,87) |  | (150,87) | (33 437) |  |  | (33 437)
м2
| Табл. 1.2. п.06 | ИНДЕКС: ЦиСН 06/11 Табл. 1.2. п. 06 Конструкции из кирпича и блоков / Итого по строке в тц |  |  | 8.187 | 6.591 | 54385 | 6676 | 958 | 46751
|  |  |  | 12.008 | 12.008 | 6.591 |  |  | 72
|  | Накладные расходы в тц | 104% |  |  |  | 7018
|  | Сметная прибыль в тц | 64% |  |  |  | 4319
Итого по разделу в базовых ценах | [6 empty] | 477816 | 134145 | 148488 | 195183 |  | 12931.92
[9 empty] | 22839 |  |  | 1666.82
Основные материалы в тц | [6 empty] | 20018994 |  |  | 20018994
Итого по разделу в текущих ценах | [6 empty] | 23976559 | 1610814 | 1160827 | 21204918 |  | 12931.92
[9 empty] | 274251 |  |  | 1666.82
В т.ч. основные материалы в тц | [6 empty] | 20018994 |  |  | 20018994
НР и СП в текущих ценах
Накладные расходы (пп. 9 )(k=0,9; 81%) | [6 empty] | 903
Накладные расходы (пп. 10,12,16,41 )(104%) | [6 empty] | 1228053
Накладные расходы (пп. 14,18,22 )(89%) | [6 empty] | 584265
Накладные расходы (пп. 28,33 )(116%) | [6 empty] | 50229
Накладные расходы (пп. 39 )(102%) | [6 empty] | 3295
Итого накладных расходов | [6 empty] | 1866745
Итого | [6 empty] | 25843304
Сметная прибыль (пп. 9 )(k=0,85; 40%) | [6 empty] | 421
Сметная прибыль (пп. 10,12,16,41 )(64%) | [6 empty] | 755724
Сметная прибыль (пп. 14,18,22 )(52%) | [6 empty] | 341368
Сметная прибыль (пп. 28,33 )(65%) | [6 empty] | 28145
Сметная прибыль (пп. 39 )(62%) | [6 empty] | 2002
Итого сметной прибыли | [6 empty] | 1127660
Всего по разделу | [6 empty] | 26970964
ИТОГО ПО СМЕТЕ
Итого по смете в текущих ценах | [6 empty] | 29883089 | 1898345 | 1387569 | 26597175 |  | 15444.51
[9 empty] | 321563 |  |  | 1916.27
В т.ч. основные материалы в тц | [6 empty] | 25410954 |  |  | 25410954
| Наименование |  |  |  | Коэффициент |  |  | Процент |  |  |  | Сумма руб.
НДС | [7 empty] | 10 |  |  | 3323367
ВСЕГО | [10 empty] | 36557035
Составил |  |  | / инж.СДО Пупкин С.В /
Проверил |  |  | / /