## ЛСР по форме №4 с мат. и обор.
СОГЛАСОВАНО: | [10 empty] | УТВЕРЖДАЮ:
______________ | [10 empty] | ______________
" _____ " ________________ 2015 г. | [10 empty] | "______ " _______________2015 г.
(наименование стройки)
ЛОКАЛЬНЫЙ СМЕТНЫЙ РАСЧЕТ №
(локальная смета)
на | Поднятие люков
(наименование работ и затрат, наименование объекта)
Основание:
| Сметная стоимость строительных работ _______________________________________________________________________________________________ |  | ___________________________8.758 |  | тыс. руб.
| Средства на оплату труда _______________________________________________________________________________________________ |  | ___________________________0.622 |  | тыс. руб.
| Сметная трудоемкость _______________________________________________________________________________________________ |  | _______________________________________________________________________________________________4.79 |  | чел.час
Составлен(а) в текущих (прогнозных) ценах по состоянию на 3 квартал 2015
№ пп | Шифр и номер позиции норматива | Наименование работ и затрат, единица измерения | Количество | Стоимость единицы, руб. |  |  | Общая стоимость, руб. |  |  |  |  | Затраты труда рабочих, чел.-ч, не занятых обслуживанием машин |  | Общая масса оборудо-вания, т
|  |  |  | всего | эксплуатации машин | мате-риалы | обору-дования | Всего | оплаты труда | эксплуатации машин | мате-риалы
|  |  |  | оплаты труда | в т.ч. оплаты труда |  |  |  |  | в т.ч. оплаты труда |  | на единицу | всего
1 | 2 | 3 | 4 | 5 | 6 | 7 | 8 | 9 | 10 | 11 | 12 | 13 | 14 | 15
Раздел 1. Поднятие люков
1 | ТЕР31-01-065-02 | Резка затвердевшего покрытия прямолинейными участками длиной от 0,1 до 20 м нарезчиком швов с алмазными дисками при ширине пропила 3 мм: бетонного на глубину 50 мм (приминительно: наметить контур разбивки) (100 м шва) (МДС35-IV п.4.7.При ремонте и реконструкции зданий и сооружений работы, аналогичные технологическим процессам в новом строительстве ОЗП=1.15; ЭМ=1.25 к расх.; ЗПМ=1.25; ТЗ=1.15; ТЗМ=1.25) ИНДЕКС К ПОЗИЦИИ(справочно): 1 Индексы пересчета к ТЕР-2001 Республики Крым на 3 кв. 2015 г. ОЗП=16.81; ЭМ=8.35; ЗПМ=16.81; МАТ=9.52 НР (89 руб.): 88%=115%*(0.9*0.85) от ФОТ СП (59 руб.): 58%=85%*(0.85*0.8) от ФОТ | 0.048 (1.2*4) / 100 | 3144.9 134.25 | 1073.1 | 1937.55 |  | 151 | 6 | 52 | 93 | 15.6285 | 0.75
2 | ТЕР31-01-065-04 | При изменении глубины пропила на каждые 10 мм изменения добавлять (уменьшать) к расценке 31-01-065-02 (добор до 10 см прореза) (100 м шва) (Фактически Добор до 10 см. ПЗ=5 (ОЗП=5; ЭМ=5 к расх.; ЗПМ=5; МАТ=5 к расх.; ТЗ=5; ТЗМ=5); МДС35-IV п.4.7.При ремонте и реконструкции зданий и сооружений работы, аналогичные технологическим процессам в новом строительстве ОЗП=1.15; ЭМ=1.25 к расх.; ЗПМ=1.25; ТЗ=1.15; ТЗМ=1.25) ИНДЕКС К ПОЗИЦИИ(справочно): 1 Индексы пересчета к ТЕР-2001 Республики Крым на 3 кв. 2015 г. ОЗП=16.81; ЭМ=8.35; ЗПМ=16.81; МАТ=9.52 НР (89 руб.): 88%=115%*(0.9*0.85) от ФОТ СП (59 руб.): 58%=85%*(0.85*0.8) от ФОТ | 0.048 (1.2*4) / 100 | 3229.73 131.91 | 1054.13 | 2043.69 |  | 155 | 6 | 51 | 98 | 15.3525 | 0.74
3 | ТЕРр68-36-1 | Разборка асфальтобетонного покрытия толщиной 10 см вокруг колодцев с применением: отбойных молотков (разборка асфальторого покрытия 10 см.) (1 м2 разобранной поверхности) ИНДЕКС К ПОЗИЦИИ(справочно): 1 Индексы пересчета к ТЕР-2001 Республики Крым на 3 кв. 2015 г. ОЗП=16.81; ЭМ=8.35; ЗПМ=16.81; МАТ=9.52 НР (45 руб.): 88%=104%*0.85 от ФОТ СП (24 руб.): 48%=60%*0.8 от ФОТ | 1.128434 1.2*1.2-0.315^2*3.14 | 20.79 2.03 | 18.76 0.71 |  |  | 23 | 2 | 21 1 |  | 0.3 | 0.34
4 | ТЕРр68-12-4 | Разборка покрытий и оснований: асфальтобетонных с помощью молотков отбойных (разборка бетонной подготовки еще 8 см.) (100 м3 конструкций) (ОП п.1.68.2 При выполнении работ по ремонту дорожных оснований и покрытий в условиях непрекращающегося движения транспорта ОЗП=1.2; ЭМ=1.2 к расх.; ЗПМ=1.2; ТЗ=1.2; ТЗМ=1.2) ИНДЕКС К ПОЗИЦИИ(справочно): 1 Индексы пересчета к ТЕР-2001 Республики Крым на 3 кв. 2015 г. ОЗП=16.81; ЭМ=8.35; ЗПМ=16.81; МАТ=9.52 НР (30 руб.): 88%=104%*0.85 от ФОТ СП (16 руб.): 48%=60%*0.8 от ФОТ | 0.000903 ((1.2*1.2-0.315^2*3.14)*0.08) / 100 | 7011.56 2166.79 | 4844.77 446.02 |  |  | 6 | 2 | 4 |  | 292.02 | 0.26
6 | ТССЦпг01-01-01-041 | Погрузочные работы при автомобильных перевозках: мусора строительного с погрузкой вручную (погрузка лома на машину) (1 т груза) ИНДЕКС К ПОЗИЦИИ(справочно): 1 Индексы пересчета к ТЕР-2001 Республики Крым на 3 кв. 2015 г. ОЗП=16.81; ЭМ=8.35; ЗПМ=16.81; МАТ=9.52 НР 0%=0%*0.85 от ФОТ СП 0%=0%*0.8 от ФОТ | 0.4 0.203118*1.98 | 41.42 |  |  |  | 17
7 | ТССЦпг03-21-01-050 | Перевозка грузов автомобилями-самосвалами грузоподъемностью 10 т, работающих вне карьера, на расстояние: до 50 км I класс груза (вывзо лома) (1 т груза) ИНДЕКС К ПОЗИЦИИ(справочно): 1 Индексы пересчета к ТЕР-2001 Республики Крым на 3 кв. 2015 г. ОЗП=16.81; ЭМ=8.35; ЗПМ=16.81; МАТ=9.52 НР 0%=0%*0.85 от ФОТ СП 0%=0%*0.8 от ФОТ | 0.4 | 26.38 |  |  |  | 11
8 | ТЕРр68-37-3 | Регулирование высотного положения крышек колодцев с подъемом на высоту: до 18 см (1 колодец) ИНДЕКС К ПОЗИЦИИ(справочно): 1 Индексы пересчета к ТЕР-2001 Республики Крым на 3 кв. 2015 г. ОЗП=16.81; ЭМ=8.35; ЗПМ=16.81; МАТ=9.52 НР (237 руб.): 88%=104%*0.85 от ФОТ СП (129 руб.): 48%=60%*0.8 от ФОТ | 1 | 176.93 16.04 | 6.94 | 153.95 |  | 177 | 16 | 7 | 154 | 2.2 | 2.2
9 | ТЕР27-04-001-01 | Устройство подстилающих и выравнивающих слоев оснований: из песка (5 см. подготовка из песка) (100 м3 материала основания (в плотном теле)) (Прил.27.3 п.3.1 Производство работ на одной половине проезжей части при систематическом движении транспорта на другой ОЗП=1.2; ЭМ=1.2 к расх.; ЗПМ=1.2; ТЗ=1.2; ТЗМ=1.2; МДС35-IV п.4.7.При ремонте и реконструкции зданий и сооружений работы, аналогичные технологическим процессам в новом строительстве ОЗП=1.15; ЭМ=1.25 к расх.; ЗПМ=1.25; ТЗ=1.15; ТЗМ=1.25) ИНДЕКС К ПОЗИЦИИ(справочно): 1 Индексы пересчета к ТЕР-2001 Республики Крым на 3 кв. 2015 г. ОЗП=16.81; ЭМ=8.35; ЗПМ=16.81; МАТ=9.52 НР 121%=142%*0.85 от ФОТ СП 65%=95%*(0.85*0.8) от ФОТ | 0.000564 ((1.2*1.2-0.315^2*3.14)*0.05) / 100 | 3439.29 155.33 | 3271.76 233.6 | 12.2 |  | 2 |  | 2 |  | 21.6936 | 0.01
10 | ТЕР27-06-017-01 | Устройство оснований городских проездов толщиной слоя 16 см (1000 м2 основания) (Прил.27.3 п.3.1 Производство работ на одной половине проезжей части при систематическом движении транспорта на другой ОЗП=1.2; ЭМ=1.2 к расх.; ЗПМ=1.2; ТЗ=1.2; ТЗМ=1.2; МДС35-IV п.4.7.При ремонте и реконструкции зданий и сооружений работы, аналогичные технологическим процессам в новом строительстве ОЗП=1.15; ЭМ=1.25 к расх.; ЗПМ=1.25; ТЗ=1.15; ТЗМ=1.25) ИНДЕКС К ПОЗИЦИИ(справочно): 1 Индексы пересчета к ТЕР-2001 Республики Крым на 3 кв. 2015 г. ОЗП=16.81; ЭМ=8.35; ЗПМ=16.81; МАТ=9.52 НР (81 руб.): 121%=142%*0.85 от ФОТ СП (44 руб.): 65%=95%*(0.85*0.8) от ФОТ | 0.001128 (1.2*1.2-0.315^2*3.14) / 1000 | 126124.85 3251.78 | 3778.7 234.33 | 119094.37 |  | 142 | 4 | 4 | 134 | 416.3598 | 0.47
11 | ТЕР27-06-017-02 | На каждый 1 см изменения толщины слоя добавлять к расценке 27-06-017-01 (1000 м2 основания) (Прил.27.3 п.3.1 Производство работ на одной половине проезжей части при систематическом движении транспорта на другой ОЗП=1.2; ЭМ=1.2 к расх.; ЗПМ=1.2; ТЗ=1.2; ТЗМ=1.2; Фактически Добор до 18 см. ПЗ=2 (ОЗП=2; ЭМ=2 к расх.; ЗПМ=2; МАТ=2 к расх.; ТЗ=2; ТЗМ=2); МДС35-IV п.4.7.При ремонте и реконструкции зданий и сооружений работы, аналогичные технологическим процессам в новом строительстве ОЗП=1.15; ЭМ=1.25 к расх.; ЗПМ=1.25; ТЗ=1.15; ТЗМ=1.25) ИНДЕКС К ПОЗИЦИИ(справочно): 1 Индексы пересчета к ТЕР-2001 Республики Крым на 3 кв. 2015 г. ОЗП=16.81; ЭМ=8.35; ЗПМ=16.81; МАТ=9.52 НР 121%=142%*0.85 от ФОТ СП 65%=95%*(0.85*0.8) от ФОТ | 0.001128 (1.2*1.2-0.315^2*3.14) / 1000 | 14268.3 121.58 | 14.58 0.72 | 14132.14 |  | 16 |  |  | 16 | 15.5664 | 0.02
Итого прямые затраты по смете в ценах 2001г. | [7 empty] | 700 | 36 | 141 1 | 495 |  | 4.79
Итого прямые затраты по смете с учетом индексов, в текущих ценах (Индексы пересчета к ТЕР-2001 Республики Крым на 3 кв. 2015 г. ОЗП=16.81; ЭМ=8.35; ЗПМ=16.81; МАТ=9.52) | [7 empty] | 6522 | 605 | 1177 17 | 4712 |  | 4.79
Накладные расходы | [7 empty] | 570
Сметная прибыль | [7 empty] | 330
Итоги по смете:
Аэродромы | [7 empty] | 3175 |  |  |  |  | 1.49
Благоустройство (ремонтно-строительные) | [7 empty] | 2549 |  |  |  |  | 2.8
Погрузо-разгрузочные работы | [7 empty] | 17
Перевозка грузов автотранспортом | [7 empty] | 11
Автомобильные дороги | [7 empty] | 1670 |  |  |  |  | 0.5
Итого | [7 empty] | 7422 |  |  |  |  | 4.79
В том числе:
Материалы | [7 empty] | 4712
Машины и механизмы | [7 empty] | 1177
ФОТ | [7 empty] | 622
Накладные расходы | [7 empty] | 570
Сметная прибыль | [7 empty] | 330
НДС 18% | [7 empty] | 1335.96
ВСЕГО по смете | [7 empty] | 8757.96 |  |  |  |  | 4.79