## Локальная смета
СОГЛАСОВАНО: | [8 empty] | УТВЕРЖДАЮ:
________________ | [8 empty] | ________________
" _____ " ________________ 2013 г. | [8 empty] | "______ " _______________2013 г.
Новая стройка
(наименование стройки)
ЛОКАЛЬНЫЙ СМЕТНЫЙ РАСЧЕТ №
(локальная смета)
| на | Замена светильников в помещениях ЦРП
(наименование работ и затрат, наименование объекта)
Основание:
|  | Сметная стоимость _______________________________________________________________________________________________ |  | ___________________________124387,34 |  | руб.
|  | строительных работ _______________________________________________________________________________________________ |  | _______________________________________________________________________________________________40080 |  | руб.
|  | монтажных работ _______________________________________________________________________________________________ |  | _______________________________________________________________________________________________65333 |  | руб.
|  | Средства на оплату труда _______________________________________________________________________________________________ |  | ___________________________0 |  | руб.
|  | Сметная трудоемкость _______________________________________________________________________________________________ |  | _______________________________________________________________________________________________235,8 |  | чел.час
Составлен(а) в текущих (прогнозных) ценах по состоянию на 2 квартал 2013 г.
№ пп | Обоснование | Наименование | Ед. изм. | Кол. | Стоимость единицы, руб. |  |  |  | Общая стоимость, руб.
[5 empty] | Всего | В том числе |  |  | Всего | В том числе
[6 empty] | Осн.З/п | Эк.Маш. | З/пМех |  | Осн.З/п | Эк.Маш. | З/пМех
1 | 2 | 3 | 4 | 5 | 6 | 7 | 8 | 9 | 10 | 11 | 12 | 13
Раздел 1. Новый Раздел
6 | ТЕРр67-1-2 | Демонтаж: шнура на роликах ИНДЕКС К ПОЗИЦИИ(справочно): ТЕР СМР=5,52 НР (87 руб.): 85% от ФОТ СП (56 руб.): 65%*0,85 от ФОТ | 100 м | 6 600/100 | 14.85 | 14.85 |  |  | 89 | 89
3 | ТЕРм08-02-413-01 | Провод, количество проводов в резинобитумной трубке: до 2, сечение провода до 6 мм2 ИНДЕКС К ПОЗИЦИИ(справочно): ТЕР СМР=5,52 НР (868 руб.): 95% от ФОТ СП (505 руб.): 65%*0,85 от ФОТ | 100 м трубок | 6 600/100 | 1307.71 | 130.49 | 46.36 | 1.95 | 7846 | 783 | 278 | 12
1 | ТЕРр67-8-2 | Смена светильников: с люминесцентными лампами ИНДЕКС К ПОЗИЦИИ(справочно): ТЕР СМР=5,52 НР (633 руб.): 85% от ФОТ СП (412 руб.): 65%*0,85 от ФОТ | 100 шт. | 0,6 60/100 | 1081.51 | 1079.41 | 2.1 | 0.61 | 649 | 648 | 1
[9 empty] | 8584 | 1520
|  | РК на ОЗП | [6 empty] | 1.15 | 1748
228
|  | Итого с РК | [6 empty] | 8812
[8 empty] | НР | 1588
[8 empty] | СП | 973
|  | Итого с НР иСП | [6 empty] | 11373
|  | Индекс | [6 empty] | 5.52
|  | Всего по разделу | [6 empty] | 62778.96
Раздел 2. Материалы
5 | Прайс-лист ЧП Мартюшев Е.А. | Светильник TLWP 235 PS (без ламп) | шт | 60 | 450 |  |  |  | 27000
7 | Прайс-лист ЧП Мартюшев Е.А. | Лампа РL 35W755 | шт | 120 | 25 |  |  |  | 3000
8 | Прайс-лист ЧП Мартюшев Е.А. | Кабель ВВГ 3Х1,5 | м | 115 | 16.8 |  |  |  | 1932
9 | Прайс-лист ЧП Мартюшев Е.А. | Кабель ВВГ 3Х1,5 | м | 485 | 16.8 |  |  |  | 8148
4 | Прайс-лист ЧП Мартюшев Е.А. | Труба гофр. ПВХ лег. с пр. - 20 мм | м | 600 | 4.22 |  |  |  | 2532
42612
Итоги по смете:
Итоги по Строительным работам
Материалы | [8 empty] | 40080 | 11373
Итого | [8 empty] | 40080 | 42612
Итоги по Монтажным работам
Итоги по позициям, введенным в ценах 2001г.
Электромонтажные работы (ремонтно-строительные) | [8 empty] | 2039
Электромонтажные работы на других объектах | [8 empty] | 9338
Итого | [8 empty] | 11377
Всего с учетом " СМР=5,52" | [8 empty] | 62801
Итоги по позициям, введенным в текущих ценах | [9 empty] | 105390.96
Электромонтажные работы на других объектах | [8 empty] | 2532
Итого | [8 empty] | 2532
Итого | [8 empty] | 65333
Итого | [8 empty] | 105413
НДС 18% | [8 empty] | 18974.34 | 18970.3728
ВСЕГО по смете | [8 empty] | 124387.34 | 124361.3328
Составил: ___________________________
(должность, подпись, расшифровка)
Проверил: ___________________________
(должность, подпись, расшифровка)
Заказчик: ___________________________
(должность, подпись, расшифровка)
М.П.
Подрядчик: ___________________________
(должность, подпись, расшифровка)
М.П.
Инвестор: ___________________________
(должность, подпись, расшифровка)
М.П.
Сдал: ___________________________
(должность, подпись, расшифровка)
Принял: ___________________________
(должность, подпись, расшифровка)