## Смета
Приложение №3-5 к проекту муниципального контракта №_____ от _________2013 года.
Заказчик
_____________
наименование (объекта) стройки
ЛОКАЛЬНЫЙ РЕСУРСНЫЙ СМЕТНЫЙ РАСЧЁТ № РС-02-05
(локальная ресурсная смета)
Фасад
(наименование работ и затрат, наименование объекта)
Основание : ЛС-02-05 Фасад
Сметная стоимость 4797,13 тыс. руб.
Средства на оплату труда 960,79 тыс. руб.
Составлен(а) в текущих (прогнозных) ценах по состоянию на Январь 2013 г. ТСНБ-2001 (редакция 2010 г.)
| Шифр, | Наименование работ и затрат, |  | Количество | Сметная стоимость,
№ | номера | характеристика оборудования и его | Ед. | единиц по | руб.
п.п. | нормативов | масса, расход ресурсов на единицу | изм. | проектным | на единицу | общая
| и коды | измерения |  | данным | измерения
ресурсов
1 | 2 | 3 | 4 | 5 | 6 | 7
1 | 08-07-001-02 | Установка и разборка наружных инвентарных лесов высотой до 16 м трубчатых для прочих отделочных работ | 100 м2 вертикальной проекции для наружны | 2,3 | 7 330,93 | 16 861,16
МДС 81.35-2004 п.4.7 к ОТ = 1,15 к ЭМ = 1,25 к ЗТ = 1,15 к ЗТМ = 1,25
| 1 | Оплата труда рабочих | чел.-ч | 115,0575 | 109,98 | 12 654,02
| 1-1031 | Рабочий строитель среднего разряда 3,1
| 400001 | Автомобили бортовые, грузоподъемность до 5 т | маш.-ч | 0,20125 | 589,40 | 118,62
| 101-2595 | Детали стальных трубчатых лесов, укомплектованные пробками, крючками и хомутами, окрашенные | т | 0,0805 | 21 899,52 | 1 762,91
| 101-2594 | Детали деревянные лесов из пиломатериалов хвойных пород | м3 | 0,0207 | 4 538,22 | 93,94
| 203-0514 | Щиты настила | м2 | 7,82 | 285,38 | 2 231,67
2 | 69-2-1 | Сверление отверстий в кирпичных стенах электроперфоратором диаметром до 20 мм, толщина стен 0,5 кирпича | 100 отверстий | 99 | 651,39 | 64 487,99
| 1 | Оплата труда рабочих | чел.-ч | 543,51 | 108,60 | 59 025,19
| 1-1030 | Рабочий строитель среднего разряда 3
| 331451 | Перфораторы электрические | маш.-ч | 489,06 | 11,17 | 5 462,80
3 | 509-9900 | Строительный мусор | т | 0,594
4 | 09-05-003-01 | Постановка болтов строительных с гайками и шайбами /дюбелей/ | 100 шт. болтов | 99 | 1 603,54 | 158 750,57
МДС 81.35-2004 п.4.7 к ОТ = 1,15 к ЭМ = 1,25 к ЗТ = 1,15 к ЗТМ = 1,25
| 1 | Оплата труда рабочих | чел.-ч | 1354,815 | 115,56 | 156 562,42
| 1-1035 | Рабочий строитель среднего разряда 3,5
| 400001 | Автомобили бортовые, грузоподъемность до 5 т | маш.-ч | 3,7125 | 589,40 | 2 188,15
| 101-1714 | Болты с гайками и шайбами строительные | т |  | 63 015,82
5 | 101-2799 | Дюбель распорный с металлическим стержнем 10х220 мм | 10 шт. | 990 | 25,20 | 24 948,00
6 | 26-01-039-01 | Изоляция покрытий и перекрытий изделиями из волокнистых и зернистых материалов насухо | 1 м3 изоляции | 165 | 1 898,18 | 313 199,33
МДС 81.35-2004 п.4.7 к ОТ = 1,15 к ЭМ = 1,25 к ЗТ = 1,15 к ЗТМ = 1,25
| 1 | Оплата труда рабочих | чел.-ч | 2007,555 | 118,31 | 237 513,83
| 1-1037 | Рабочий строитель среднего разряда 3,7
| 030403 | Лебедки электрические тяговым усилием 19,62 кН (2 т) | маш.-ч | 154,6875 | 17,76 | 2 747,25
| 400001 | Автомобили бортовые, грузоподъемность до 5 т | маш.-ч | 123,75 | 589,40 | 72 938,25
| 104-9163 | Изделия теплоизоляционные | м3 | 168,3
7 | 104-0495 | Плиты минераловатные <Фасад Баттс> ROCKWOOL к=1,02 расхода | м3 | 168,3 | 6 478,93 | 1 090 403,92
8 | 15-01-062-01 | Наружная облицовка поверхности стен в горизонтальном исполнении по металлическому каркасу (с его устройством) металлосайдингом с пароизоляционным слоем из пленки ЮТАФОЛ | 100 м2 поверхности облицовки | 16,5 | 83 758,84 | 1 382 020,91
МДС 81.35-2004 п.4.7 к ОТ = 1,15 к ЭМ = 1,25 к ЗТ = 1,15 к ЗТМ = 1,25
| 1 | Оплата труда рабочих | чел.-ч | 2682,6855 | 118,31 | 317 388,52
| 1-1037 | Рабочий строитель среднего разряда 3,7
| 2 | Оплата труда машинистов | чел.-ч | 5,9813 | 171,72 | 1 027,11
| 021141 | Краны на автомобильном ходу при работе на других видах строительства 10 т | маш.-ч | 5,98125 | 860,14 | 5 144,71
| 134041 | Шуруповерт | маш.-ч | 731,98125 | 17,64 | 12 912,15
| 330206 | Дрели электрические | маш.-ч | 166,03125 | 10,72 | 1 779,86
| 331531 | Пила дисковая электрическая | маш.-ч | 82,0875 | 5,23 | 429,32
| 400001 | Автомобили бортовые, грузоподъемность до 5 т | маш.-ч | 8,25 | 589,40 | 4 862,55
| 101-4135 | Пленка пароизоляционная ЮТАФОЛ (3-х слойная полиэтиленовая с армированным слоем из полиэтиленовых полос) | м2 | 1980 | 20,12 | 39 837,60
| 101-3400 | Дюбель-гвоздь 8х100 мм | шт. | 11550 | 4,15 | 47 932,50
| 101-3250 | Покрытия зданий с повышенными архитектурными требованиями: сайдинг стальной с полимерным покрытием | м2 | 1947 | 270,82 | 527 286,54
| 101-2502 | Лента полиэтиленовая с липким слоем А50 | п.м | 1155 | 33,84 | 39 085,20
| 101-2406 | Кронштейн выравнивающий стальной оцинкованный, высотой профиля (h) 200 мм, толщиной металла (t) 1,2 мм | шт. | 5775 | 21,41 | 123 642,75
| 101-2405 | Начальная планка из оцинкованной стали с полимерным покрытием | п.м | 693 | 35,11 | 24 331,23
| 101-2404 | Угол наружный, внутренний из оцинкованной стали с полимерным покрытием | п.м | 907,5 | 109,57 | 99 434,78
| 101-2403 | Нащельник стальной оцинкованный с покрытием <Полиэстер> | п.м | 198 | 123,65 | 24 482,70
| 101-1691 | Шурупы-саморезы 4,2х16 мм | шт. | 47850 | 0,51 | 24 403,50
| 201-0793 | Профиль направляющий ПН-4 75/40/0.6 | м | 3300 | 26,99 | 89 067,00
9 | 15-01-070-01 | Облицовка оконных проемов в наружных стенах откосной планкой из оцинкованной стали с полимерным покрытием с устройством водоотлива оконного из оцинкованной стали с полимерным покрытием | 1 м2 проемов | 784,11 | 703,36 | 551 508,07
МДС 81.35-2004 п.4.7 к ОТ = 1,15 к ЭМ = 1,25 к ЗТ = 1,15 к ЗТМ = 1,25
| 1 | Оплата труда рабочих | чел.-ч | 1397,6761 | 118,31 | 165 359,06
| 1-1037 | Рабочий строитель среднего разряда 3,7
| 134041 | Шуруповерт | маш.-ч | 137,21925 | 17,64 | 2 420,55
| 331531 | Пила дисковая электрическая | маш.-ч | 39,2055 | 5,23 | 205,04
| 101-2411 | Водоотлив оконный шириной планки 250 мм из оцинкованной стали с полимерным покрытием | п.м | 517,5126 | 85,49 | 44 242,15
| 101-2410 | Откосная планка шириной 250 мм из оцинкованной стали с полимерным покрытием | п.м | 1646,631 | 101,66 | 167 396,51
| 101-2409 | Аквилон из оцинкованной стали с полимерным покрытием | п.м | 1646,631 | 100,50 | 165 486,42
| 101-1691 | Шурупы-саморезы 4,2х16 мм | шт. | 12545,76 | 0,51 | 6 398,34
10 | 15-01-070-02 | Облицовка дверных проемов в наружных стенах откосной планкой из оцинкованной стали с полимерным покрытием с установкой наличников из оцинкованной стали с полимерным покрытием | 1 м2 проемов | 48,66 | 797,08 | 38 785,93
МДС 81.35-2004 п.4.7 к ОТ = 1,15 к ЭМ = 1,25 к ЗТ = 1,15 к ЗТМ = 1,25
| 1 | Оплата труда рабочих | чел.-ч | 95,1303 | 118,31 | 11 254,87
| 1-1037 | Рабочий строитель среднего разряда 3,7
| 134041 | Шуруповерт | маш.-ч | 9,732 | 17,64 | 171,67
| 331531 | Пила дисковая электрическая | маш.-ч | 2,433 | 5,23 | 12,72
| 101-2412 | Наличники из оцинкованной стали с полимерным покрытием | п.м | 22,3836 | 125,68 | 2 813,17
| 101-2410 | Откосная планка шириной 250 мм из оцинкованной стали с полимерным покрытием | п.м | 107,052 | 101,66 | 10 882,91
| 101-2409 | Аквилон из оцинкованной стали с полимерным покрытием | п.м | 131,382 | 100,50 | 13 203,89
| 101-1691 | Шурупы-саморезы 4,2х16 мм | шт. | 875,88 | 0,51 | 446,70
11 | С317 30085 | Погрузка с использованием механизмов при автомобильных перевозках материала:Мусор строительный | т | 0,594 | 27,33 | 16,23
12 | С313 1015 | Перевозка груза 1 класса на 15 км | т | 0,594 | 120,54 | 71,60
ИТОГИ ПО СМЕТЕ
|  | Оплата труда рабочих | чел.-ч | 8196,4294 |  | 959 757,91
|  | Оплата труда машинистов | чел.-ч | 5,9813 |  | 1 027,11
|  | Фонд оплаты труда | чел.-ч | 8202,4107 |  | 960 785,02
|  | Стоимость эксплуатации машин |  |  |  | 111 393,64
|  | Стоимость материалов, учтенных в расценках |  |  |  | 1 454 462,41
|  | Стоимость материалов, не учтенных в расценках |  |  |  | 1 115 439,75
|  | Стоимость материалов |  |  |  | 2 569 902,16
|  | Итого прямые затраты по смете |  |  |  | 3 641 053,71
|  | Накладные расходы |  |  |  | 737 662,24
в том числе:
|  | 78%x0,85=66% от ФОТ текущего 59025,19 |  |  |  | 38 956,63
|  | 81%x0,85=69% от ФОТ текущего 156562,42 |  |  |  | 108 028,07
|  | 90%x0,85=77% от ФОТ текущего 237513,83 |  |  |  | 182 885,65
|  | 94,5%x0,85=80% от ФОТ текущего 495029,56 |  |  |  | 396 023,65
|  | 109,8%x0,85=93% от ФОТ текущего 12654,02 |  |  |  | 11 768,24
|  | Сметная прибыль |  |  |  | 418 417,03
в том числе:
|  | 46,75%x0,8=37% от ФОТ текущего 495029,56 |  |  |  | 183 160,94
|  | 50%x0,8=40% от ФОТ текущего 59025,19 |  |  |  | 23 610,08
|  | 59,5%x0,8=48% от ФОТ текущего 237513,83 |  |  |  | 114 006,64
|  | 68%x0,8=54% от ФОТ текущего 12654,02 |  |  |  | 6 833,17
|  | 72,25%x0,8=58% от ФОТ текущего 156562,42 |  |  |  | 90 806,20
|  | Итого по смете с накладными расходами и сметной прибылью |  |  |  | 4 797 132,98
|  | ВСЕГО ПО СМЕТЕ |  |  |  | 4 797 132,98
Проверил
Составил Глотова О.Б.
Примечание: