## ЛСР по форме №4
СОГЛАСОВАНО: | [7 empty] | УТВЕРЖДАЮ:
Директор по строительству ОАО "Теплоэнерго" И.И. Фирер
______________ | [7 empty] | ____________
" _____ " ________________ 2017 г. | [7 empty] | "______ " _______________2017 г.
(наименование стройки)
ЛОКАЛЬНЫЙ СМЕТНЫЙ РАСЧЕТ №
(локальная смета)
на | Капитальный ремонт здания котельной Кардиоцентра по адресу ул. Ванеева, 209б
(наименование работ и затрат, наименование объекта)
Основание: Ведомость объёмов работ №67
| Сметная стоимость строительных работ _______________________________________________________________________________________________ |  | ___________________________5517815,24 |  | руб.
| Средства на оплату труда _______________________________________________________________________________________________ |  | ___________________________752980,85 |  | руб.
| Сметная трудоемкость _______________________________________________________________________________________________ |  | _______________________________________________________________________________________________5783,17 |  | чел.час
Составлен(а) в текущих (прогнозных) ценах по состоянию на ______________
№ пп | Шифр и номер позиции норматива | Наименование работ и затрат, единица измерения | Количество | Стоимость единицы, руб. |  | Общая стоимость, руб. |  |  | Затраты труда рабочих, чел.-ч, не занятых обслуживанием машин
|  |  |  | всего | эксплуата- ции машин | Всего | оплаты труда | эксплуата- ция машин
|  |  |  | оплаты труда | в т.ч. оплаты труда |  |  | в т.ч. оплаты труда | на единицу | всего
1 | 2 | 3 | 4 | 5 | 6 | 7 | 8 | 9 | 10 | 11
Раздел 1. Кровля над залом ЦТП (демонтаж)
1 | ТЕР01-02-119-01 Приказ Минстроя России №301/пр от 06.05.2016. Постан.Правит.Нижегородской обл. от 29.06.16 №399 | Расчистка площадей от кустарника и мелколесья вручную: при редкой поросли (100 м2) (МДС35-IV п.4.7. При ремонте и реконструкции зданий и сооружений работы, аналогичные технологическим процессам в новом строительстве ОЗП=1,15; ЭМ=1,25 к расх.; ЗПМ=1,25; ТЗ=1,15; ТЗМ=1,25; МДС35 пр.1 т.3 п.7. Ремонт инженерных сетей и сооружений, а также объектов жилищно-гражданского назначения в стесненных условиях застроенной части города ОЗП=1,15; ЭМ=1,15 к расх.; ЗПМ=1,15; ТЗ=1,15; ТЗМ=1,15) ИНДЕКС К ПОЗИЦИИ(справочно): ТЕР01-02-119-01 4 квартал 2016 г. ОЗП=13,73; ЗПМ=13,73 НР (1601,2 руб.): 80%*0.85 от ФОТ СП (720,54 руб.): 45%*(0.85*0.8) от ФОТ | 4.7 | 36,49 36,49 |  | 171.5 | 171.5 |  | 4.0865 | 19.21
2 | ТЕР46-04-008-01 Приказ Минстроя России №301/пр от 06.05.2016. Постан.Правит.Нижегородской обл. от 29.06.16 №399 | Разборка покрытий кровель: из рулонных материалов (100 м2 покрытия) ИНДЕКС К ПОЗИЦИИ(справочно): ТЕР46-04-008-01 4 квартал 2016 г. ОЗП=13,73; ЭМ=5,46; ЗПМ=13,73 НР (7088,38 руб.): 110%*0.85 от ФОТ СП (3608,63 руб.): 70%*(0.85*0.8) от ФОТ | 4,7 470 / 100 | 159,53 117,48 | 42.05 | 749.79 | 552.16 | 197.63 | 14.38 | 67.59
3 | ТЕР12-01-004-01 Приказ Минстроя России №301/пр от 06.05.2016. Постан.Правит.Нижегородской обл. от 29.06.16 №399 | Разборка примыканий рулонных и мастичных кровель к стенам и парапетам высотой: до 600 мм без фартуков (100 м примыканий) (разборка ПЗ=0,8 (ОЗП=0,8; ЭМ=0,8 к расх.; ЗПМ=0,8; МАТ=0 к расх.; ТЗ=0,8; ТЗМ=0,8); МДС35 пр.1 т.3 п.7. Ремонт инженерных сетей и сооружений, а также объектов жилищно-гражданского назначения в стесненных условиях застроенной части города ОЗП=1,15; ЭМ=1,15 к расх.; ЗПМ=1,15; ТЗ=1,15; ТЗМ=1,15) ИНДЕКС К ПОЗИЦИИ(справочно): ТЕР12-01-004-01 4 квартал 2016 г. ОЗП=13,73; ЭМ=6,99; ЗПМ=13,73; МАТ=6,18 НР (3181,71 руб.): 120%*0.85 от ФОТ СП (1378,74 руб.): 65%*(0.85*0.8) от ФОТ | 0,9704 97,04 / 100 | 396,17 230,99 | 165,18 3,13 | 384.44 | 224.15 | 160,29 3,04 | 24.012 | 23.3
4 | ТЕР12-01-010-01 Приказ Минстроя России №301/пр от 06.05.2016. Постан.Правит.Нижегородской обл. от 29.06.16 №399 | Устройство мелких покрытий (брандмауэры, парапеты, свесы и т.п.) из листовой оцинкованной стали (100 м2 покрытия) (разборка ПЗ=0,7 (ОЗП=0,7; ЭМ=0,7 к расх.; ЗПМ=0,7; МАТ=0 к расх.; ТЗ=0,7; ТЗМ=0,7); МДС35 пр.1 т.3 п.7. Ремонт инженерных сетей и сооружений, а также объектов жилищно-гражданского назначения в стесненных условиях застроенной части города ОЗП=1,15; ЭМ=1,15 к расх.; ЗПМ=1,15; ТЗ=1,15; ТЗМ=1,15) ИНДЕКС К ПОЗИЦИИ(справочно): ТЕР12-01-010-01 4 квартал 2016 г. ОЗП=13,73; ЭМ=7,41; ЗПМ=13,73; МАТ=5,24 НР (3961,2 руб.): 120%*0.85 от ФОТ СП (1716,52 руб.): 65%*(0.85*0.8) от ФОТ | 0,348 (87*0,4) / 100 | 829,59 810,52 | 19,07 2,28 | 288.7 | 282.06 | 6,64 0,79 | 90.7638 | 31.59
5 | ТЕРр58-16-3 Приказ Минстроя России №297/пр от 06.05.2016. Постан.Правит.Нижегородской обл. от 29.06.16 №401 | Ремонт цементной стяжки площадью заделки: до 1,0 м2 (100 мест) (МДС35 пр.1 т.3 п.7. Ремонт инженерных сетей и сооружений, а также объектов жилищно-гражданского назначения в стесненных условиях застроенной части города ОЗП=1,15; ЭМ=1,15 к расх.; ЗПМ=1,15; ТЗ=1,15; ТЗМ=1,15) ИНДЕКС К ПОЗИЦИИ(справочно): ТЕРр58-16-3 4 квартал 2016 г. ОЗП=13,73; ЭМ=6,06; ЗПМ=13,73; МАТ=7,68 НР (31937,6 руб.): 83%*0.85 от ФОТ СП (23540,12 руб.): 65%*0.8 от ФОТ | 2,35 235 / 100 | 2360,01 1386,29 | 165,15 16,74 | 5546.02 | 3257.78 | 388,1 39,34 | 149.385 | 351.05
Итого прямые затраты по разделу в базисных ценах | [5 empty] | 7140.45 | 4487.65 | 752,66 43,17 |  | 492.74
Итого прямые затраты по разделу с учетом индексов, в текущих ценах | [5 empty] | 80809.1 | 61615.44 | 4600,58 592,73 |  | 492.74
Накладные расходы | [5 empty] | 47770.09
Сметная прибыль | [5 empty] | 30964.55
Итоги по разделу 1 Кровля над залом ЦТП (демонтаж) :
Земляные работы, выполняемые по другим видам работ (подготовительным, сопутствующим, укрепительным) | [5 empty] | 4676.44 |  |  |  | 19.21
Работы по реконструкции зданий и сооружений (усиление и замена существующих конструкций, разборка и возведение отдельных конструктивных элементов) | [5 empty] | 19357.23 |  |  |  | 67.59
Кровли | [5 empty] | 18358.06 |  |  |  | 54.89
Крыши, кровли (ремонтно-строительные) | [5 empty] | 117152.01 |  |  |  | 351.05
Итого | [5 empty] | 159543.74 |  |  |  | 492.74
Итого по разделу 1 Кровля над залом ЦТП (демонтаж) | [5 empty] | 159543.74 |  |  |  | 492.74
Раздел 2. Новая кровля над залом ЦТП
6 | ТЕР12-01-014-02 Приказ Минстроя России №301/пр от 06.05.2016. Постан.Правит.Нижегородской обл. от 29.06.16 №399 | Утепление покрытий: керамзитом (1 м3 утеплителя) (МДС35-IV п.4.7. При ремонте и реконструкции зданий и сооружений работы, аналогичные технологическим процессам в новом строительстве ОЗП=1,15; ЭМ=1,25 к расх.; ЗПМ=1,25; ТЗ=1,15; ТЗМ=1,25; МДС35 пр.1 т.3 п.7. Ремонт инженерных сетей и сооружений, а также объектов жилищно-гражданского назначения в стесненных условиях застроенной части города ОЗП=1,15; ЭМ=1,15 к расх.; ЗПМ=1,15; ТЗ=1,15; ТЗМ=1,15) ИНДЕКС К ПОЗИЦИИ(справочно): ТЕР12-01-014-02 4 квартал 2016 г. ОЗП=13,73; ЭМ=7,14; ЗПМ=13,73; МАТ=7,71 НР (632,86 руб.): 120%*0.85 от ФОТ СП (274,24 руб.): 65%*(0.85*0.8) от ФОТ | 1.17 | 289,03 32,85 | 45,55 5,78 | 338.17 | 38.43 | 53,29 6,76 | 4.0204 | 4.7
7 | ТЕР12-01-016-02 Приказ Минстроя России №301/пр от 06.05.2016. Постан.Правит.Нижегородской обл. от 29.06.16 №399 | Огрунтовка оснований из бетона или раствора под водоизоляционный кровельный ковер: готовой эмульсией битумной (100 м2 кровли) (МДС35-IV п.4.7. При ремонте и реконструкции зданий и сооружений работы, аналогичные технологическим процессам в новом строительстве ОЗП=1,15; ЭМ=1,25 к расх.; ЗПМ=1,25; ТЗ=1,15; ТЗМ=1,25; МДС35 пр.1 т.3 п.7. Ремонт инженерных сетей и сооружений, а также объектов жилищно-гражданского назначения в стесненных условиях застроенной части города ОЗП=1,15; ЭМ=1,15 к расх.; ЗПМ=1,15; ТЗ=1,15; ТЗМ=1,15) ИНДЕКС К ПОЗИЦИИ(справочно): ТЕР12-01-016-02 4 квартал 2016 г. ОЗП=13,73; ЭМ=7,27; ЗПМ=13,73; МАТ=5,3 НР (2232,62 руб.): 120%*0.85 от ФОТ СП (967,47 руб.): 65%*(0.85*0.8) от ФОТ | 4,7 470 / 100 | 569,49 33,92 | 5 | 2676.6 | 159.42 | 23.5 | 3.703 | 17.4
9 | ТЕРр53-15-3 Приказ Минстроя России №297/пр от 06.05.2016. Постан.Правит.Нижегородской обл. от 29.06.16 №401 | Ремонт лицевой поверхности наружных кирпичных стен при глубине заделки: в 1 кирпич площадью в одном месте до 1 м2 (100 м2 отремонтированной поверхности стен) (МДС35 пр.1 т.3 п.7. Ремонт инженерных сетей и сооружений, а также объектов жилищно-гражданского назначения в стесненных условиях застроенной части города ОЗП=1,15; ЭМ=1,15 к расх.; ЗПМ=1,15; ТЗ=1,15; ТЗМ=1,15) ИНДЕКС К ПОЗИЦИИ(справочно): ТЕРр53-15-3 4 квартал 2016 г. ОЗП=13,73; ЭМ=8,18; ЗПМ=13,73; МАТ=7,51 НР (15656,94 руб.): 86%*0.85 от ФОТ СП (11994,37 руб.): 70%*0.8 от ФОТ | 0,26 26 / 100 | 25255,35 5967,35 | 257,28 32,59 | 6566.39 | 1551.51 | 66,89 8,47 | 697.935 | 181.46
10 | ТЕРр61-10-3 Приказ Минстроя России №297/пр от 06.05.2016. Постан.Правит.Нижегородской обл. от 29.06.16 №401 | Ремонт штукатурки гладких фасадов по камню и бетону с земли и лесов: цементно-известковым раствором площадью отдельных мест более 5 м2 толщиной слоя до 20 мм (парапеты) (100 м2 отремонтированной поверхности) (МДС35 пр.1 т.3 п.7. Ремонт инженерных сетей и сооружений, а также объектов жилищно-гражданского назначения в стесненных условиях застроенной части города ОЗП=1,15; ЭМ=1,15 к расх.; ЗПМ=1,15; ТЗ=1,15; ТЗМ=1,15) ИНДЕКС К ПОЗИЦИИ(справочно): ТЕРр61-10-3 4 квартал 2016 г. ОЗП=13,73; ЭМ=5,63; ЗПМ=13,73; МАТ=6,66 НР (9543,67 руб.): 79%*0.85 от ФОТ СП (5684,99 руб.): 50%*0.8 от ФОТ | 0,522 52,2 / 100 | 2977,75 1983,03 | 1.43 | 1554.39 | 1035.14 | 0.75 | 216.4875 | 113.01
11 | ТЕР12-01-016-02 Приказ Минстроя России №301/пр от 06.05.2016. Постан.Правит.Нижегородской обл. от 29.06.16 №399 | Огрунтовка оснований из бетона или раствора под водоизоляционный кровельный ковер: готовой эмульсией битумной (100 м2 кровли) (МДС35-IV п.4.7. При ремонте и реконструкции зданий и сооружений работы, аналогичные технологическим процессам в новом строительстве ОЗП=1,15; ЭМ=1,25 к расх.; ЗПМ=1,25; ТЗ=1,15; ТЗМ=1,25; МДС35 пр.1 т.3 п.7. Ремонт инженерных сетей и сооружений, а также объектов жилищно-гражданского назначения в стесненных условиях застроенной части города ОЗП=1,15; ЭМ=1,15 к расх.; ЗПМ=1,15; ТЗ=1,15; ТЗМ=1,15) ИНДЕКС К ПОЗИЦИИ(справочно): ТЕР12-01-016-02 4 квартал 2016 г. ОЗП=13,73; ЭМ=7,27; ЗПМ=13,73; МАТ=5,3 НР (276,59 руб.): 120%*0.85 от ФОТ СП (119,86 руб.): 65%*(0.85*0.8) от ФОТ | 0,58224 (97,04*0,6) / 100 | 569,49 33,92 | 5 | 331.58 | 19.75 | 2.91 | 3.703 | 2.16
13 | ТЕР12-01-015-01 Приказ Минстроя России №301/пр от 06.05.2016. Постан.Правит.Нижегородской обл. от 29.06.16 №399 | Устройство пароизоляции: оклеечной в один слой (100 м2 изолируемой поверхности) (МДС35-IV п.4.7. При ремонте и реконструкции зданий и сооружений работы, аналогичные технологическим процессам в новом строительстве ОЗП=1,15; ЭМ=1,25 к расх.; ЗПМ=1,25; ТЗ=1,15; ТЗМ=1,25; МДС35 пр.1 т.3 п.7. Ремонт инженерных сетей и сооружений, а также объектов жилищно-гражданского назначения в стесненных условиях застроенной части города ОЗП=1,15; ЭМ=1,15 к расх.; ЗПМ=1,15; ТЗ=1,15; ТЗМ=1,15) ИНДЕКС К ПОЗИЦИИ(справочно): ТЕР12-01-015-01 4 квартал 2016 г. ОЗП=13,73; ЭМ=7,1; ЗПМ=13,73; МАТ=5,96 НР (15254,78 руб.): 120%*0.85 от ФОТ СП (6610,41 руб.): 65%*(0.85*0.8) от ФОТ | 4,7 470 / 100 | 1883,67 228,09 | 114,48 3,67 | 8853.25 | 1072.02 | 538,06 17,25 | 23.157 | 108.84
14 | ТЕР12-01-013-03 Приказ Минстроя России №301/пр от 06.05.2016. Постан.Правит.Нижегородской обл. от 29.06.16 №399 | Утепление покрытий плитами: из минеральной ваты или перлита на битумной мастике в один слой (100 м2 утепляемого покрытия) (МДС35-IV п.4.7. При ремонте и реконструкции зданий и сооружений работы, аналогичные технологическим процессам в новом строительстве ОЗП=1,15; ЭМ=1,25 к расх.; ЗПМ=1,25; ТЗ=1,15; ТЗМ=1,25; МДС35 пр.1 т.3 п.7. Ремонт инженерных сетей и сооружений, а также объектов жилищно-гражданского назначения в стесненных условиях застроенной части города ОЗП=1,15; ЭМ=1,15 к расх.; ЗПМ=1,15; ТЗ=1,15; ТЗМ=1,15) ИНДЕКС К ПОЗИЦИИ(справочно): ТЕР12-01-013-03 4 квартал 2016 г. ОЗП=13,73; ЭМ=7,29; ЗПМ=13,73; МАТ=5,13 НР (40220,94 руб.): 120%*0.85 от ФОТ СП (17429,07 руб.): 65%*(0.85*0.8) от ФОТ | 4,7 470 / 100 | 8338,21 599,86 | 189,53 11,2 | 39189.59 | 2819.34 | 890,79 52,64 | 60.2266 | 283.07
15 | ТЕР12-01-013-04 Приказ Минстроя России №301/пр от 06.05.2016. Постан.Правит.Нижегородской обл. от 29.06.16 №399 | Утепление покрытий плитами: на каждый последующий слой добавлять к расценке 12-01-013-03 (100 м2 утепляемого покрытия) (МДС35-IV п.4.7. При ремонте и реконструкции зданий и сооружений работы, аналогичные технологическим процессам в новом строительстве ОЗП=1,15; ЭМ=1,25 к расх.; ЗПМ=1,25; ТЗ=1,15; ТЗМ=1,25; МДС35 пр.1 т.3 п.7. Ремонт инженерных сетей и сооружений, а также объектов жилищно-гражданского назначения в стесненных условиях застроенной части города ОЗП=1,15; ЭМ=1,15 к расх.; ЗПМ=1,15; ТЗ=1,15; ТЗМ=1,15) ИНДЕКС К ПОЗИЦИИ(справочно): ТЕР12-01-013-04 4 квартал 2016 г. ОЗП=13,73; ЭМ=7,31; ЗПМ=13,73; МАТ=5,08 НР (31308,12 руб.): 120%*0.85 от ФОТ СП (13566,85 руб.): 65%*(0.85*0.8) от ФОТ | 4,7 470 / 100 | 8005,29 464,45 | 181,47 11,2 | 37624.86 | 2182.92 | 852,91 52,64 | 46.6314 | 219.17
17 | ТЕР12-01-017-05 Приказ Минстроя России №301/пр от 06.05.2016. Постан.Правит.Нижегородской обл. от 29.06.16 №399 | Устройство выравнивающих стяжек: сборных из плоских асбестоцементных листов в 2 слоя (100 м2 стяжки) (2 слоя ПЗ=2 (ОЗП=2; ЭМ=2 к расх.; ЗПМ=2; МАТ=2 к расх.; ТЗ=2; ТЗМ=2); МДС35-IV п.4.7. При ремонте и реконструкции зданий и сооружений работы, аналогичные технологическим процессам в новом строительстве ОЗП=1,15; ЭМ=1,25 к расх.; ЗПМ=1,25; ТЗ=1,15; ТЗМ=1,25; МДС35 пр.1 т.3 п.7. Ремонт инженерных сетей и сооружений, а также объектов жилищно-гражданского назначения в стесненных условиях застроенной части города ОЗП=1,15; ЭМ=1,15 к расх.; ЗПМ=1,15; ТЗ=1,15; ТЗМ=1,15) ИНДЕКС К ПОЗИЦИИ(справочно): ТЕР12-01-017-05 4 квартал 2016 г. ОЗП=13,73; ЭМ=7,03; ЗПМ=13,73; МАТ=4,64 НР (40814,73 руб.): 120%*0.85 от ФОТ СП (17686,38 руб.): 65%*(0.85*0.8) от ФОТ | 4,7 470 / 100 | 11243,29 611,97 | 97,52 8,11 | 52843.46 | 2876.26 | 458,34 38,12 | 65.1728 | 306.31
20 | ТЕР12-01-002-09 Приказ Минстроя России №301/пр от 06.05.2016. Постан.Правит.Нижегородской обл. от 29.06.16 №399 | Устройство кровель плоских из наплавляемых материалов: в два слоя (100 м2 кровли) (МДС35-IV п.4.7. При ремонте и реконструкции зданий и сооружений работы, аналогичные технологическим процессам в новом строительстве ОЗП=1,15; ЭМ=1,25 к расх.; ЗПМ=1,25; ТЗ=1,15; ТЗМ=1,25; МДС35 пр.1 т.3 п.7. Ремонт инженерных сетей и сооружений, а также объектов жилищно-гражданского назначения в стесненных условиях застроенной части города ОЗП=1,15; ЭМ=1,15 к расх.; ЗПМ=1,15; ТЗ=1,15; ТЗМ=1,15) ИНДЕКС К ПОЗИЦИИ(справочно): ТЕР12-01-002-09 4 квартал 2016 г. ОЗП=13,73; ЭМ=6,53; ЗПМ=13,73; МАТ=6,81 НР (12581,17 руб.): 120%*0.85 от ФОТ СП (5451,84 руб.): 65%*(0.85*0.8) от ФОТ | 4,7 470 / 100 | 5904,46 187,07 | 61,41 4,07 | 27750.96 | 879.23 | 288,63 19,13 | 18.9911 | 89.26
21 | ТЕР12-01-004-01 Приказ Минстроя России №301/пр от 06.05.2016. Постан.Правит.Нижегородской обл. от 29.06.16 №399 | Устройство примыканий рулонных и мастичных кровель к стенам и парапетам высотой: до 600 мм без фартуков (100 м примыканий) (МДС35-IV п.4.7. При ремонте и реконструкции зданий и сооружений работы, аналогичные технологическим процессам в новом строительстве ОЗП=1,15; ЭМ=1,25 к расх.; ЗПМ=1,25; ТЗ=1,15; ТЗМ=1,25; МДС35 пр.1 т.3 п.7. Ремонт инженерных сетей и сооружений, а также объектов жилищно-гражданского назначения в стесненных условиях застроенной части города ОЗП=1,15; ЭМ=1,15 к расх.; ЗПМ=1,15; ТЗ=1,15; ТЗМ=1,15) ИНДЕКС К ПОЗИЦИИ(справочно): ТЕР12-01-004-01 4 квартал 2016 г. ОЗП=13,73; ЭМ=6,99; ЗПМ=13,73; МАТ=6,18 НР (4579,09 руб.): 120%*0.85 от ФОТ СП (1984,27 руб.): 65%*(0.85*0.8) от ФОТ | 0,9704 (87+10,04) / 100 | 4461,73 332,05 | 258,09 4,89 | 4329.66 | 322.22 | 250,45 4,75 | 34.5172 | 33.5
22 | ТЕР12-01-010-01 Приказ Минстроя России №301/пр от 06.05.2016. Постан.Правит.Нижегородской обл. от 29.06.16 №399 | Устройство мелких покрытий (брандмауэры, парапеты, свесы и т.п.) из листовой оцинкованной стали (100 м2 покрытия) (МДС35-IV п.4.7. При ремонте и реконструкции зданий и сооружений работы, аналогичные технологическим процессам в новом строительстве ОЗП=1,15; ЭМ=1,25 к расх.; ЗПМ=1,25; ТЗ=1,15; ТЗМ=1,25; МДС35 пр.1 т.3 п.7. Ремонт инженерных сетей и сооружений, а также объектов жилищно-гражданского назначения в стесненных условиях застроенной части города ОЗП=1,15; ЭМ=1,15 к расх.; ЗПМ=1,15; ТЗ=1,15; ТЗМ=1,15) ИНДЕКС К ПОЗИЦИИ(справочно): ТЕР12-01-010-01 4 квартал 2016 г. ОЗП=13,73; ЭМ=7,41; ЗПМ=13,73; МАТ=5,24 НР (6509,48 руб.): 120%*0.85 от ФОТ СП (2820,77 руб.): 65%*(0.85*0.8) от ФОТ | 0,348 (87*0,4) / 100 | 7655,97 1331,57 | 34,05 4,07 | 2664.28 | 463.39 | 11,85 1,42 | 149.1119 | 51.89
23 | ТЕРр58-23-1 Приказ Минстроя России №297/пр от 06.05.2016. Постан.Правит.Нижегородской обл. от 29.06.16 №401 | Установка стальной гильзы и фартука при обделке мест примыкания мягкой кровли (аэратор) (1 место) (МДС35 пр.1 т.3 п.7. Ремонт инженерных сетей и сооружений, а также объектов жилищно-гражданского назначения в стесненных условиях застроенной части города ОЗП=1,15; ЭМ=1,15 к расх.; ЗПМ=1,15; ТЗ=1,15; ТЗМ=1,15) ИНДЕКС К ПОЗИЦИИ(справочно): ТЕРр58-23-1 4 квартал 2016 г. ОЗП=13,73; ЭМ=6,68; ЗПМ=13,73; МАТ=5,61 НР (4391,86 руб.): 83%*0.85 от ФОТ СП (3237,09 руб.): 65%*0.8 от ФОТ | 5 | 675,29 90,68 | 9.12 | 3376.45 | 453.4 | 45.6 | 10.1545 | 50.77
24 | ТЕР13-06-003-01 Приказ Минстроя России №301/пр от 06.05.2016. Постан.Правит.Нижегородской обл. от 29.06.16 №399 | Очистка поверхности щетками (1 м2 очищаемой поверхности) (МДС35-IV п.4.7. При ремонте и реконструкции зданий и сооружений работы, аналогичные технологическим процессам в новом строительстве ОЗП=1,15; ЭМ=1,25 к расх.; ЗПМ=1,25; ТЗ=1,15; ТЗМ=1,25; МДС35 пр.1 т.3 п.7. Ремонт инженерных сетей и сооружений, а также объектов жилищно-гражданского назначения в стесненных условиях застроенной части города ОЗП=1,15; ЭМ=1,15 к расх.; ЗПМ=1,15; ТЗ=1,15; ТЗМ=1,15) ИНДЕКС К ПОЗИЦИИ(справочно): ТЕР13-06-003-01 4 квартал 2016 г. ОЗП=13,73; ЗПМ=13,73 НР (1060,74 руб.): 90%*0.85 от ФОТ СП (660,02 руб.): 70%*(0.85*0.8) от ФОТ | 9.5 | 10,63 10,63 |  | 100.99 | 100.99 |  | 1.1902 | 11.31
25 | ТЕР13-07-001-02 Приказ Минстроя России №301/пр от 06.05.2016. Постан.Правит.Нижегородской обл. от 29.06.16 №399 | Обезжиривание поверхностей аппаратов и трубопроводов диаметром до 500 мм: уайт-спиритом (100 м2 обезжириваемой поверхности) (МДС35-IV п.4.7. При ремонте и реконструкции зданий и сооружений работы, аналогичные технологическим процессам в новом строительстве ОЗП=1,15; ЭМ=1,25 к расх.; ЗПМ=1,25; ТЗ=1,15; ТЗМ=1,25; МДС35 пр.1 т.3 п.7. Ремонт инженерных сетей и сооружений, а также объектов жилищно-гражданского назначения в стесненных условиях застроенной части города ОЗП=1,15; ЭМ=1,15 к расх.; ЗПМ=1,15; ТЗ=1,15; ТЗМ=1,15) ИНДЕКС К ПОЗИЦИИ(справочно): ТЕР13-07-001-02 4 квартал 2016 г. ОЗП=13,73; ЭМ=7,15; ЗПМ=13,73; МАТ=5,16 НР (109,97 руб.): 90%*0.85 от ФОТ СП (68,43 руб.): 70%*(0.85*0.8) от ФОТ | 0,095 9,5 / 100 | 336,34 109,99 | 3,91 0,16 | 31.95 | 10.45 | 0,37 0,02 | 12.0083 | 1.14
26 | ТЕР13-03-002-04 Приказ Минстроя России №301/пр от 06.05.2016. Постан.Правит.Нижегородской обл. от 29.06.16 №399 | Огрунтовка металлических поверхностей за один раз: грунтовкой ГФ-021 (100 м2 окрашиваемой поверхности) (ОП п.1.13.7 При нанесении лакокрасочных материалов ручным способом ОЗП=1,1; ТЗ=1,1; МДС35-IV п.4.7. При ремонте и реконструкции зданий и сооружений работы, аналогичные технологическим процессам в новом строительстве ОЗП=1,15; ЭМ=1,25 к расх.; ЗПМ=1,25; ТЗ=1,15; ТЗМ=1,25; МДС35 пр.1 т.3 п.7. Ремонт инженерных сетей и сооружений, а также объектов жилищно-гражданского назначения в стесненных условиях застроенной части города ОЗП=1,15; ЭМ=1,15 к расх.; ЗПМ=1,15; ТЗ=1,15; ТЗМ=1,15) ИНДЕКС К ПОЗИЦИИ(справочно): ТЕР13-03-002-04 4 квартал 2016 г. ОЗП=13,73; ЭМ=6,58; ЗПМ=13,73; МАТ=2,56 НР (86,12 руб.): 90%*0.85 от ФОТ СП (53,59 руб.): 70%*(0.85*0.8) от ФОТ | 0,095 9,5 / 100 | 373,81 86,14 | 13,64 0,16 | 35.51 | 8.18 | 1,3 0,02 | 7.7248 | 0.73
27 | ТЕР13-03-004-26 Приказ Минстроя России №301/пр от 06.05.2016. Постан.Правит.Нижегородской обл. от 29.06.16 №399 | Окраска металлических огрунтованных поверхностей: эмалью ПФ-115 (100 м2 окрашиваемой поверхности) (ОП п.1.13.7 При нанесении лакокрасочных материалов ручным способом ОЗП=1,1; ТЗ=1,1; МДС35-IV п.4.7. При ремонте и реконструкции зданий и сооружений работы, аналогичные технологическим процессам в новом строительстве ОЗП=1,15; ЭМ=1,25 к расх.; ЗПМ=1,25; ТЗ=1,15; ТЗМ=1,25; МДС35 пр.1 т.3 п.7. Ремонт инженерных сетей и сооружений, а также объектов жилищно-гражданского назначения в стесненных условиях застроенной части города ОЗП=1,15; ЭМ=1,15 к расх.; ЗПМ=1,15; ТЗ=1,15; ТЗМ=1,15) ИНДЕКС К ПОЗИЦИИ(справочно): ТЕР13-03-004-26 4 квартал 2016 г. ОЗП=13,73; ЭМ=6,65; ЗПМ=13,73; МАТ=4,21 НР (53,04 руб.): 90%*0.85 от ФОТ СП (33 руб.): 70%*(0.85*0.8) от ФОТ | 0,095 9,5 / 100 | 369,95 52,94 | 9,03 0,16 | 35.15 | 5.03 | 0,86 0,02 | 5.5718 | 0.53
28 | ТССЦпг-01-01-01-041 Приказ Минстроя России №298/пр от 06.05.2016. Постан.Правит.Нижегородской обл. от 29.06.16 №405 | Погрузочные работы при автомобильных перевозках: мусора строительного с погрузкой вручную (1 т груза) ИНДЕКС К ПОЗИЦИИ(справочно): ТССЦпг-01-01-01-041 4 квартал 2016 г. ЭМ=6,91 НР 0%*0.85 от ФОТ СП 0%*0.8 от ФОТ | 19.5 | 42.94 | 42.94 | 837.33 |  | 837.33
29 | ТССЦпг-03-21-01-030 Приказ Минстроя России №298/пр от 06.05.2016. Постан.Правит.Нижегородской обл. от 29.06.16 №405 | Перевозка грузов автомобилями-самосвалами грузоподъемностью 10 т, работающих вне карьера, на расстояние: до 30 км I класс груза (1 т груза) ИНДЕКС К ПОЗИЦИИ(справочно): ТССЦпг-03-21-01-030 4 квартал 2016 г. ЭМ=7,5 НР 0%*0.85 от ФОТ СП 0%*0.8 от ФОТ | 19.5 | 18.34 | 18.34 | 357.63 |  | 357.63
Итого прямые затраты по разделу в базисных ценах | [5 empty] | 189498.2 | 13997.68 | 4681,46 201,24 |  | 1475.25
Итого прямые затраты по разделу с учетом индексов, в текущих ценах | [5 empty] | 1145735.74 | 192188.12 | 33407,78 2763,01 |  | 1475.25
Накладные расходы | [5 empty] | 185312.7
Сметная прибыль | [5 empty] | 88642.64
Итоги по разделу 2 Новая кровля над залом ЦТП :
Кровли | [5 empty] | 1257210.9 |  |  |  | 1116.3
Стены (ремонтно-строительные) | [5 empty] | 86660.1 |  |  |  | 181.46
Штукатурные работы (ремонтно-строительные) | [5 empty] | 32898.56 |  |  |  | 113.01
Крыши, кровли (ремонтно-строительные) | [5 empty] | 30301.23 |  |  |  | 50.77
Защита строительных конструкций и оборудования от коррозии | [5 empty] | 4152.11 |  |  |  | 13.71
Погрузо-разгрузочные работы | [5 empty] | 5785.95
Перевозка грузов автотранспортом | [5 empty] | 2682.23
Итого | [5 empty] | 1419691.08 |  |  |  | 1475.25
Итого по разделу 2 Новая кровля над залом ЦТП | [5 empty] | 1419691.08 |  |  |  | 1475.25
Раздел 3. Кровля над помещением насосной (демонтаж)
30 | ТЕР46-04-008-01 Приказ Минстроя России №301/пр от 06.05.2016. Постан.Правит.Нижегородской обл. от 29.06.16 №399 | Разборка покрытий кровель: из рулонных материалов (100 м2 покрытия) ИНДЕКС К ПОЗИЦИИ(справочно): ТЕР46-04-008-01 4 квартал 2016 г. ОЗП=13,73; ЭМ=5,46; ЗПМ=13,73 НР (1809,84 руб.): 110%*0.85 от ФОТ СП (921,37 руб.): 70%*(0.85*0.8) от ФОТ | 1,2 120 / 100 | 159,53 117,48 | 42.05 | 191.44 | 140.98 | 50.46 | 14.38 | 17.26
31 | ТЕР12-01-010-01 Приказ Минстроя России №301/пр от 06.05.2016. Постан.Правит.Нижегородской обл. от 29.06.16 №399 | Разборка мелких покрытий (брандмауэры, парапеты, свесы и т.п.) из листовой оцинкованной стали (100 м2 покрытия) (разборка ПЗ=0,7 (ОЗП=0,7; ЭМ=0,7 к расх.; ЗПМ=0,7; МАТ=0 к расх.; ТЗ=0,7; ТЗМ=0,7); МДС35 пр.1 т.3 п.7. Ремонт инженерных сетей и сооружений, а также объектов жилищно-гражданского назначения в стесненных условиях застроенной части города ОЗП=1,15; ЭМ=1,15 к расх.; ЗПМ=1,15; ТЗ=1,15; ТЗМ=1,15) ИНДЕКС К ПОЗИЦИИ(справочно): ТЕР12-01-010-01 4 квартал 2016 г. ОЗП=13,73; ЭМ=7,41; ЗПМ=13,73; МАТ=5,24 НР (546,45 руб.): 120%*0.85 от ФОТ СП (236,8 руб.): 65%*(0.85*0.8) от ФОТ | 0,048 (12*0,4) / 100 | 829,59 810,52 | 19,07 2,28 | 39.82 | 38.91 | 0,91 0,11 | 90.7638 | 4.36
32 | ТЕР12-01-004-01 Приказ Минстроя России №301/пр от 06.05.2016. Постан.Правит.Нижегородской обл. от 29.06.16 №399 | Разборка примыканий рулонных и мастичных кровель к стенам и парапетам высотой: до 600 мм без фартуков (100 м примыканий) (разборка ПЗ=0,8 (ОЗП=0,8; ЭМ=0,8 к расх.; ЗПМ=0,8; МАТ=0 к расх.; ТЗ=0,8; ТЗМ=0,8); МДС35 пр.1 т.3 п.7. Ремонт инженерных сетей и сооружений, а также объектов жилищно-гражданского назначения в стесненных условиях застроенной части города ОЗП=1,15; ЭМ=1,15 к расх.; ЗПМ=1,15; ТЗ=1,15; ТЗМ=1,15) ИНДЕКС К ПОЗИЦИИ(справочно): ТЕР12-01-004-01 4 квартал 2016 г. ОЗП=13,73; ЭМ=6,99; ЗПМ=13,73; МАТ=6,18 НР (1705,06 руб.): 120%*0.85 от ФОТ СП (738,86 руб.): 65%*(0.85*0.8) от ФОТ | 0,52 52 / 100 | 396,17 230,99 | 165,18 3,13 | 206.01 | 120.12 | 85,89 1,63 | 24.012 | 12.49
33 | ТЕРр58-16-3 Приказ Минстроя России №297/пр от 06.05.2016. Постан.Правит.Нижегородской обл. от 29.06.16 №401 | Ремонт цементной стяжки площадью заделки: до 1,0 м2 (100 мест) (МДС35 пр.1 т.3 п.7. Ремонт инженерных сетей и сооружений, а также объектов жилищно-гражданского назначения в стесненных условиях застроенной части города ОЗП=1,15; ЭМ=1,15 к расх.; ЗПМ=1,15; ТЗ=1,15; ТЗМ=1,15) ИНДЕКС К ПОЗИЦИИ(справочно): ТЕРр58-16-3 4 квартал 2016 г. ОЗП=13,73; ЭМ=6,06; ЗПМ=13,73; МАТ=7,68 НР (8154,2 руб.): 83%*0.85 от ФОТ СП (6010,19 руб.): 65%*0.8 от ФОТ | 0,6 60 / 100 | 2360,01 1386,29 | 165,15 16,74 | 1416.01 | 831.77 | 99,09 10,04 | 149.385 | 89.63
Итого прямые затраты по разделу в базисных ценах | [5 empty] | 1853.28 | 1131.78 | 236,35 11,78 |  | 123.74
Итого прямые затраты по разделу с учетом индексов, в текущих ценах | [5 empty] | 20748.4 | 15539.34 | 1483,11 161,74 |  | 123.74
Накладные расходы | [5 empty] | 12215.56
Сметная прибыль | [5 empty] | 7907.22
Итоги по разделу 3 Кровля над помещением насосной (демонтаж) :
Работы по реконструкции зданий и сооружений (усиление и замена существующих конструкций, разборка и возведение отдельных конструктивных элементов) | [5 empty] | 4942.38 |  |  |  | 17.26
Кровли | [5 empty] | 6017.77 |  |  |  | 16.85
Крыши, кровли (ремонтно-строительные) | [5 empty] | 29911.03 |  |  |  | 89.63
Итого | [5 empty] | 40871.18 |  |  |  | 123.74
Итого по разделу 3 Кровля над помещением насосной (демонтаж) | [5 empty] | 40871.18 |  |  |  | 123.74
Раздел 4. Новая кровля над помещением насосной
34 | ТЕР12-01-014-02 Приказ Минстроя России №301/пр от 06.05.2016. Постан.Правит.Нижегородской обл. от 29.06.16 №399 | Утепление покрытий: керамзитом (1 м3 утеплителя) (МДС35-IV п.4.7. При ремонте и реконструкции зданий и сооружений работы, аналогичные технологическим процессам в новом строительстве ОЗП=1,15; ЭМ=1,25 к расх.; ЗПМ=1,25; ТЗ=1,15; ТЗМ=1,25; МДС35 пр.1 т.3 п.7. Ремонт инженерных сетей и сооружений, а также объектов жилищно-гражданского назначения в стесненных условиях застроенной части города ОЗП=1,15; ЭМ=1,15 к расх.; ЗПМ=1,15; ТЗ=1,15; ТЗМ=1,15) ИНДЕКС К ПОЗИЦИИ(справочно): ТЕР12-01-014-02 4 квартал 2016 г. ОЗП=13,73; ЭМ=7,14; ЗПМ=13,73; МАТ=7,71 НР (324,63 руб.): 120%*0.85 от ФОТ СП (140,67 руб.): 65%*(0.85*0.8) от ФОТ | 0.6 | 289,03 32,85 | 45,55 5,78 | 173.42 | 19.71 | 27,33 3,47 | 4.0204 | 2.41
35 | ТЕР12-01-016-02 Приказ Минстроя России №301/пр от 06.05.2016. Постан.Правит.Нижегородской обл. от 29.06.16 №399 | Огрунтовка оснований из бетона или раствора под водоизоляционный кровельный ковер: готовой эмульсией битумной (100 м2 кровли) (МДС35-IV п.4.7. При ремонте и реконструкции зданий и сооружений работы, аналогичные технологическим процессам в новом строительстве ОЗП=1,15; ЭМ=1,25 к расх.; ЗПМ=1,25; ТЗ=1,15; ТЗМ=1,25; МДС35 пр.1 т.3 п.7. Ремонт инженерных сетей и сооружений, а также объектов жилищно-гражданского назначения в стесненных условиях застроенной части города ОЗП=1,15; ЭМ=1,15 к расх.; ЗПМ=1,15; ТЗ=1,15; ТЗМ=1,15) ИНДЕКС К ПОЗИЦИИ(справочно): ТЕР12-01-016-02 4 квартал 2016 г. ОЗП=13,73; ЭМ=7,27; ЗПМ=13,73; МАТ=5,3 НР (569,99 руб.): 120%*0.85 от ФОТ СП (246,99 руб.): 65%*(0.85*0.8) от ФОТ | 1,2 120 / 100 | 569,49 33,92 | 5 | 683.39 | 40.7 | 6 | 3.703 | 4.44
37 | ТЕРр61-10-3 Приказ Минстроя России №297/пр от 06.05.2016. Постан.Правит.Нижегородской обл. от 29.06.16 №401 | Ремонт штукатурки гладких фасадов по камню и бетону с земли и лесов: цементно-известковым раствором площадью отдельных мест более 5 м2 толщиной слоя до 20 мм (парапеты) (100 м2 отремонтированной поверхности) (МДС35 пр.1 т.3 п.7. Ремонт инженерных сетей и сооружений, а также объектов жилищно-гражданского назначения в стесненных условиях застроенной части города ОЗП=1,15; ЭМ=1,15 к расх.; ЗПМ=1,15; ТЗ=1,15; ТЗМ=1,15) ИНДЕКС К ПОЗИЦИИ(справочно): ТЕРр61-10-3 4 квартал 2016 г. ОЗП=13,73; ЭМ=5,63; ЗПМ=13,73; МАТ=6,66 НР (1316,39 руб.): 79%*0.85 от ФОТ СП (784,15 руб.): 50%*0.8 от ФОТ | 0,072 7,2 / 100 | 2977,75 1983,03 | 1.43 | 214.4 | 142.78 | 0.1 | 216.4875 | 15.59
38 | ТЕР12-01-016-02 Приказ Минстроя России №301/пр от 06.05.2016. Постан.Правит.Нижегородской обл. от 29.06.16 №399 | Огрунтовка оснований из бетона или раствора под водоизоляционный кровельный ковер: готовой эмульсией битумной (100 м2 кровли) (МДС35-IV п.4.7. При ремонте и реконструкции зданий и сооружений работы, аналогичные технологическим процессам в новом строительстве ОЗП=1,15; ЭМ=1,25 к расх.; ЗПМ=1,25; ТЗ=1,15; ТЗМ=1,25; МДС35 пр.1 т.3 п.7. Ремонт инженерных сетей и сооружений, а также объектов жилищно-гражданского назначения в стесненных условиях застроенной части города ОЗП=1,15; ЭМ=1,15 к расх.; ЗПМ=1,15; ТЗ=1,15; ТЗМ=1,15) ИНДЕКС К ПОЗИЦИИ(справочно): ТЕР12-01-016-02 4 квартал 2016 г. ОЗП=13,73; ЭМ=7,27; ЗПМ=13,73; МАТ=5,3 НР (148,17 руб.): 120%*0.85 от ФОТ СП (64,2 руб.): 65%*(0.85*0.8) от ФОТ | 0,312 (52*0,6) / 100 | 569,49 33,92 | 5 | 177.68 | 10.58 | 1.56 | 3.703 | 1.16
39 | ТССЦ-113-2221 Приказ Минстроя России №300/пр от 06.05.2016. Постан.Правит.Нижегородской обл. от 29.06.16 №404 | Праймер битумный производства «Техно-Николь» (т) ИНДЕКС К ПОЗИЦИИ(справочно): ТССЦ-113-2221 4 квартал 2016 г. МАТ=3,39 | 0.014 | 11790.37 |  | 165.07
40 | ТЕР12-01-015-01 Приказ Минстроя России №301/пр от 06.05.2016. Постан.Правит.Нижегородской обл. от 29.06.16 №399 | Устройство пароизоляции: оклеечной в один слой (100 м2 изолируемой поверхности) (МДС35-IV п.4.7. При ремонте и реконструкции зданий и сооружений работы, аналогичные технологическим процессам в новом строительстве ОЗП=1,15; ЭМ=1,25 к расх.; ЗПМ=1,25; ТЗ=1,15; ТЗМ=1,25; МДС35 пр.1 т.3 п.7. Ремонт инженерных сетей и сооружений, а также объектов жилищно-гражданского назначения в стесненных условиях застроенной части города ОЗП=1,15; ЭМ=1,15 к расх.; ЗПМ=1,15; ТЗ=1,15; ТЗМ=1,15) ИНДЕКС К ПОЗИЦИИ(справочно): ТЕР12-01-015-01 4 квартал 2016 г. ОЗП=13,73; ЭМ=7,1; ЗПМ=13,73; МАТ=5,96 НР (3894,82 руб.): 120%*0.85 от ФОТ СП (1687,75 руб.): 65%*(0.85*0.8) от ФОТ | 1,2 120 / 100 | 1883,67 228,09 | 114,48 3,67 | 2260.4 | 273.71 | 137,38 4,40 | 23.157 | 27.79
41 | ТЕР12-01-013-03 Приказ Минстроя России №301/пр от 06.05.2016. Постан.Правит.Нижегородской обл. от 29.06.16 №399 | Утепление покрытий плитами: из минеральной ваты или перлита на битумной мастике в один слой (100 м2 утепляемого покрытия) (МДС35-IV п.4.7. При ремонте и реконструкции зданий и сооружений работы, аналогичные технологическим процессам в новом строительстве ОЗП=1,15; ЭМ=1,25 к расх.; ЗПМ=1,25; ТЗ=1,15; ТЗМ=1,25; МДС35 пр.1 т.3 п.7. Ремонт инженерных сетей и сооружений, а также объектов жилищно-гражданского назначения в стесненных условиях застроенной части города ОЗП=1,15; ЭМ=1,15 к расх.; ЗПМ=1,15; ТЗ=1,15; ТЗМ=1,15) ИНДЕКС К ПОЗИЦИИ(справочно): ТЕР12-01-013-03 4 квартал 2016 г. ОЗП=13,73; ЭМ=7,29; ЗПМ=13,73; МАТ=5,13 НР (10269,16 руб.): 120%*0.85 от ФОТ СП (4449,97 руб.): 65%*(0.85*0.8) от ФОТ | 1,2 120 / 100 | 8338,21 599,86 | 189,53 11,2 | 10005.85 | 719.83 | 227,44 13,44 | 60.2266 | 72.27
42 | ТЕР12-01-013-04 Приказ Минстроя России №301/пр от 06.05.2016. Постан.Правит.Нижегородской обл. от 29.06.16 №399 | Утепление покрытий плитами: на каждый последующий слой добавлять к расценке 12-01-013-03 (100 м2 утепляемого покрытия) (МДС35-IV п.4.7. При ремонте и реконструкции зданий и сооружений работы, аналогичные технологическим процессам в новом строительстве ОЗП=1,15; ЭМ=1,25 к расх.; ЗПМ=1,25; ТЗ=1,15; ТЗМ=1,25; МДС35 пр.1 т.3 п.7. Ремонт инженерных сетей и сооружений, а также объектов жилищно-гражданского назначения в стесненных условиях застроенной части города ОЗП=1,15; ЭМ=1,15 к расх.; ЗПМ=1,15; ТЗ=1,15; ТЗМ=1,15) ИНДЕКС К ПОЗИЦИИ(справочно): ТЕР12-01-013-04 4 квартал 2016 г. ОЗП=13,73; ЭМ=7,31; ЗПМ=13,73; МАТ=5,08 НР (7993,55 руб.): 120%*0.85 от ФОТ СП (3463,87 руб.): 65%*(0.85*0.8) от ФОТ | 1,2 120 / 100 | 8005,29 464,45 | 181,47 11,2 | 9606.35 | 557.34 | 217,76 13,44 | 46.6314 | 55.96
44 | ТЕР12-01-017-05 Приказ Минстроя России №301/пр от 06.05.2016. Постан.Правит.Нижегородской обл. от 29.06.16 №399 | Устройство выравнивающих стяжек: сборных из плоских асбестоцементных листов в 2 слоя (100 м2 стяжки) (2 слоя ПЗ=2 (ОЗП=2; ЭМ=2 к расх.; ЗПМ=2; МАТ=2 к расх.; ТЗ=2; ТЗМ=2); МДС35-IV п.4.7. При ремонте и реконструкции зданий и сооружений работы, аналогичные технологическим процессам в новом строительстве ОЗП=1,15; ЭМ=1,25 к расх.; ЗПМ=1,25; ТЗ=1,15; ТЗМ=1,25; МДС35 пр.1 т.3 п.7. Ремонт инженерных сетей и сооружений, а также объектов жилищно-гражданского назначения в стесненных условиях застроенной части города ОЗП=1,15; ЭМ=1,15 к расх.; ЗПМ=1,15; ТЗ=1,15; ТЗМ=1,15) ИНДЕКС К ПОЗИЦИИ(справочно): ТЕР12-01-017-05 4 квартал 2016 г. ОЗП=13,73; ЭМ=7,03; ЗПМ=13,73; МАТ=4,64 НР (10420,68 руб.): 120%*0.85 от ФОТ СП (4515,63 руб.): 65%*(0.85*0.8) от ФОТ | 1,2 120 / 100 | 11243,29 611,97 | 97,52 8,11 | 13491.95 | 734.36 | 117,02 9,73 | 65.1728 | 78.21
45 | ТЕР12-01-002-09 Приказ Минстроя России №301/пр от 06.05.2016. Постан.Правит.Нижегородской обл. от 29.06.16 №399 | Устройство кровель плоских из наплавляемых материалов: в два слоя (100 м2 кровли) (МДС35-IV п.4.7. При ремонте и реконструкции зданий и сооружений работы, аналогичные технологическим процессам в новом строительстве ОЗП=1,15; ЭМ=1,25 к расх.; ЗПМ=1,25; ТЗ=1,15; ТЗМ=1,25; МДС35 пр.1 т.3 п.7. Ремонт инженерных сетей и сооружений, а также объектов жилищно-гражданского назначения в стесненных условиях застроенной части города ОЗП=1,15; ЭМ=1,15 к расх.; ЗПМ=1,15; ТЗ=1,15; ТЗМ=1,15) ИНДЕКС К ПОЗИЦИИ(справочно): ТЕР12-01-002-09 4 квартал 2016 г. ОЗП=13,73; ЭМ=6,53; ЗПМ=13,73; МАТ=6,81 НР (3212,09 руб.): 120%*0.85 от ФОТ СП (1391,91 руб.): 65%*(0.85*0.8) от ФОТ | 1,2 120 / 100 | 5904,46 187,07 | 61,41 4,07 | 7085.35 | 224.48 | 73,69 4,88 | 18.9911 | 22.79
48 | ТЕР12-01-004-01 Приказ Минстроя России №301/пр от 06.05.2016. Постан.Правит.Нижегородской обл. от 29.06.16 №399 | Устройство примыканий рулонных и мастичных кровель к стенам и парапетам высотой: до 600 мм без фартуков (100 м примыканий) (МДС35-IV п.4.7. При ремонте и реконструкции зданий и сооружений работы, аналогичные технологическим процессам в новом строительстве ОЗП=1,15; ЭМ=1,25 к расх.; ЗПМ=1,25; ТЗ=1,15; ТЗМ=1,25; МДС35 пр.1 т.3 п.7. Ремонт инженерных сетей и сооружений, а также объектов жилищно-гражданского назначения в стесненных условиях застроенной части города ОЗП=1,15; ЭМ=1,15 к расх.; ЗПМ=1,15; ТЗ=1,15; ТЗМ=1,15) ИНДЕКС К ПОЗИЦИИ(справочно): ТЕР12-01-004-01 4 квартал 2016 г. ОЗП=13,73; ЭМ=6,99; ЗПМ=13,73; МАТ=6,18 НР (2601,92 руб.): 120%*0.85 от ФОТ СП (1127,5 руб.): 65%*(0.85*0.8) от ФОТ | 0,5514 (52+3,14) / 100 | 4461,73 332,05 | 258,09 4,89 | 2460.2 | 183.09 | 142,31 2,70 | 34.5172 | 19.03
49 | ТЕР12-01-010-01 Приказ Минстроя России №301/пр от 06.05.2016. Постан.Правит.Нижегородской обл. от 29.06.16 №399 | Устройство мелких покрытий (брандмауэры, парапеты, свесы и т.п.) из листовой оцинкованной стали (100 м2 покрытия) (МДС35-IV п.4.7. При ремонте и реконструкции зданий и сооружений работы, аналогичные технологическим процессам в новом строительстве ОЗП=1,15; ЭМ=1,25 к расх.; ЗПМ=1,25; ТЗ=1,15; ТЗМ=1,25; МДС35 пр.1 т.3 п.7. Ремонт инженерных сетей и сооружений, а также объектов жилищно-гражданского назначения в стесненных условиях застроенной части города ОЗП=1,15; ЭМ=1,15 к расх.; ЗПМ=1,15; ТЗ=1,15; ТЗМ=1,15) ИНДЕКС К ПОЗИЦИИ(справочно): ТЕР12-01-010-01 4 квартал 2016 г. ОЗП=13,73; ЭМ=7,41; ЗПМ=13,73; МАТ=5,24 НР (897,98 руб.): 120%*0.85 от ФОТ СП (389,12 руб.): 65%*(0.85*0.8) от ФОТ | 0,048 (12*0,4) / 100 | 7655,97 1331,57 | 34,05 4,07 | 367.49 | 63.92 | 1,63 0,20 | 149.1119 | 7.16
50 | ТЕРр58-23-1 Приказ Минстроя России №297/пр от 06.05.2016. Постан.Правит.Нижегородской обл. от 29.06.16 №401 | Установка стальной гильзы и фартука при обделке мест примыкания мягкой кровли (1 место) (МДС35 пр.1 т.3 п.7. Ремонт инженерных сетей и сооружений, а также объектов жилищно-гражданского назначения в стесненных условиях застроенной части города ОЗП=1,15; ЭМ=1,15 к расх.; ЗПМ=1,15; ТЗ=1,15; ТЗМ=1,15) ИНДЕКС К ПОЗИЦИИ(справочно): ТЕРр58-23-1 4 квартал 2016 г. ОЗП=13,73; ЭМ=6,68; ЗПМ=13,73; МАТ=5,61 НР (1756,74 руб.): 83%*0.85 от ФОТ СП (1294,84 руб.): 65%*0.8 от ФОТ | 2 | 675,29 90,68 | 9.12 | 1350.58 | 181.36 | 18.24 | 10.1545 | 20.31
51 | ТЕР46-03-009-07 Приказ Минстроя России №301/пр от 06.05.2016. Постан.Правит.Нижегородской обл. от 29.06.16 №399 | Пробивка в кирпичных стенах отверстий круглых диаметром: до 100 мм при толщине стен до 38 см прим. (100 шт.) ИНДЕКС К ПОЗИЦИИ(справочно): ТЕР46-03-009-07 4 квартал 2016 г. ОЗП=13,73; ЭМ=6,07; ЗПМ=13,73 НР (121,06 руб.): 110%*0.85 от ФОТ СП (61,63 руб.): 70%*(0.85*0.8) от ФОТ | 0,01 1 / 100 | 2897,08 719,58 | 2177,5 222,71 | 28.97 | 7.2 | 21,77 2,23 | 74.8 | 0.75
52 | ТЕР06-01-015-06 Приказ Минстроя России №301/пр от 06.05.2016. Постан.Правит.Нижегородской обл. от 29.06.16 №399 | Установка стальных конструкций, остающихся в теле бетона (1 т) (МДС35-IV п.4.7. При ремонте и реконструкции зданий и сооружений работы, аналогичные технологическим процессам в новом строительстве ОЗП=1,15; ЭМ=1,25 к расх.; ЗПМ=1,25; ТЗ=1,15; ТЗМ=1,25; МДС35 пр.1 т.3 п.7. Ремонт инженерных сетей и сооружений, а также объектов жилищно-гражданского назначения в стесненных условиях застроенной части города ОЗП=1,15; ЭМ=1,15 к расх.; ЗПМ=1,15; ТЗ=1,15; ТЗМ=1,15) ИНДЕКС К ПОЗИЦИИ(справочно): ТЕР06-01-015-06 4 квартал 2016 г. ОЗП=13,73; ЭМ=7,46; ЗПМ=13,73; МАТ=5,82 НР (28,79 руб.): 105%*0.85 от ФОТ СП (14,26 руб.): 65%*(0.85*0.8) от ФОТ | 0.0036 | 10279,15 617,62 | 723,12 35,65 | 37 | 2.22 | 2,6 0,13 | 61.2714 | 0.22
54 | ТЕР13-06-003-01 Приказ Минстроя России №301/пр от 06.05.2016. Постан.Правит.Нижегородской обл. от 29.06.16 №399 | Очистка поверхности щетками (1 м2 очищаемой поверхности) (МДС35-IV п.4.7. При ремонте и реконструкции зданий и сооружений работы, аналогичные технологическим процессам в новом строительстве ОЗП=1,15; ЭМ=1,25 к расх.; ЗПМ=1,25; ТЗ=1,15; ТЗМ=1,25; МДС35 пр.1 т.3 п.7. Ремонт инженерных сетей и сооружений, а также объектов жилищно-гражданского назначения в стесненных условиях застроенной части города ОЗП=1,15; ЭМ=1,15 к расх.; ЗПМ=1,15; ТЗ=1,15; ТЗМ=1,15) ИНДЕКС К ПОЗИЦИИ(справочно): ТЕР13-06-003-01 4 квартал 2016 г. ОЗП=13,73; ЗПМ=13,73 НР (390,83 руб.): 90%*0.85 от ФОТ СП (243,18 руб.): 70%*(0.85*0.8) от ФОТ | 3.5 | 10,63 10,63 |  | 37.21 | 37.21 |  | 1.1902 | 4.17
55 | ТЕР13-07-001-02 Приказ Минстроя России №301/пр от 06.05.2016. Постан.Правит.Нижегородской обл. от 29.06.16 №399 | Обезжиривание поверхностей аппаратов и трубопроводов диаметром до 500 мм: уайт-спиритом (100 м2 обезжириваемой поверхности) (МДС35-IV п.4.7. При ремонте и реконструкции зданий и сооружений работы, аналогичные технологическим процессам в новом строительстве ОЗП=1,15; ЭМ=1,25 к расх.; ЗПМ=1,25; ТЗ=1,15; ТЗМ=1,25; МДС35 пр.1 т.3 п.7. Ремонт инженерных сетей и сооружений, а также объектов жилищно-гражданского назначения в стесненных условиях застроенной части города ОЗП=1,15; ЭМ=1,15 к расх.; ЗПМ=1,15; ТЗ=1,15; ТЗМ=1,15) ИНДЕКС К ПОЗИЦИИ(справочно): ТЕР13-07-001-02 4 квартал 2016 г. ОЗП=13,73; ЭМ=7,15; ЗПМ=13,73; МАТ=5,16 НР (40,55 руб.): 90%*0.85 от ФОТ СП (25,23 руб.): 70%*(0.85*0.8) от ФОТ | 0,035 3,5 / 100 | 336,34 109,99 | 3,91 0,16 | 11.77 | 3.85 | 0,14 0,01 | 12.0083 | 0.42
56 | ТЕР13-03-002-04 Приказ Минстроя России №301/пр от 06.05.2016. Постан.Правит.Нижегородской обл. от 29.06.16 №399 | Огрунтовка металлических поверхностей за один раз: грунтовкой ГФ-021 (100 м2 окрашиваемой поверхности) (ОП п.1.13.7 При нанесении лакокрасочных материалов ручным способом ОЗП=1,1; ТЗ=1,1; МДС35-IV п.4.7. При ремонте и реконструкции зданий и сооружений работы, аналогичные технологическим процессам в новом строительстве ОЗП=1,15; ЭМ=1,25 к расх.; ЗПМ=1,25; ТЗ=1,15; ТЗМ=1,25; МДС35 пр.1 т.3 п.7. Ремонт инженерных сетей и сооружений, а также объектов жилищно-гражданского назначения в стесненных условиях застроенной части города ОЗП=1,15; ЭМ=1,15 к расх.; ЗПМ=1,15; ТЗ=1,15; ТЗМ=1,15) ИНДЕКС К ПОЗИЦИИ(справочно): ТЕР13-03-002-04 4 квартал 2016 г. ОЗП=13,73; ЭМ=6,58; ЗПМ=13,73; МАТ=2,56 НР (31,72 руб.): 90%*0.85 от ФОТ СП (19,74 руб.): 70%*(0.85*0.8) от ФОТ | 0,035 3,5 / 100 | 373,81 86,14 | 13,64 0,16 | 13.08 | 3.01 | 0,48 0,01 | 7.7248 | 0.27
57 | ТЕР13-03-004-26 Приказ Минстроя России №301/пр от 06.05.2016. Постан.Правит.Нижегородской обл. от 29.06.16 №399 | Окраска металлических огрунтованных поверхностей: эмалью ПФ-115 (100 м2 окрашиваемой поверхности) (ОП п.1.13.7 При нанесении лакокрасочных материалов ручным способом ОЗП=1,1; ТЗ=1,1; МДС35-IV п.4.7. При ремонте и реконструкции зданий и сооружений работы, аналогичные технологическим процессам в новом строительстве ОЗП=1,15; ЭМ=1,25 к расх.; ЗПМ=1,25; ТЗ=1,15; ТЗМ=1,25; МДС35 пр.1 т.3 п.7. Ремонт инженерных сетей и сооружений, а также объектов жилищно-гражданского назначения в стесненных условиях застроенной части города ОЗП=1,15; ЭМ=1,15 к расх.; ЗПМ=1,15; ТЗ=1,15; ТЗМ=1,15) ИНДЕКС К ПОЗИЦИИ(справочно): ТЕР13-03-004-26 4 квартал 2016 г. ОЗП=13,73; ЭМ=6,65; ЗПМ=13,73; МАТ=4,21 НР (19,54 руб.): 90%*0.85 от ФОТ СП (12,16 руб.): 70%*(0.85*0.8) от ФОТ | 0,035 3,5 / 100 | 369,95 52,94 | 9,03 0,16 | 12.95 | 1.85 | 0,32 0,01 | 5.5718 | 0.2
58 | ТЕР16-07-002-01 Приказ Минстроя России №301/пр от 06.05.2016. Постан.Правит.Нижегородской обл. от 29.06.16 №399 | Установка воронок водосточных (1 воронка) (МДС35 пр.1 т.3 п.7. Ремонт инженерных сетей и сооружений, а также объектов жилищно-гражданского назначения в стесненных условиях застроенной части города ОЗП=1,15; ЭМ=1,15 к расх.; ЗПМ=1,15; ТЗ=1,15; ТЗМ=1,15; МДС35-IV п.4.7. При ремонте и реконструкции зданий и сооружений работы, аналогичные технологическим процессам в новом строительстве ОЗП=1,15; ЭМ=1,25 к расх.; ЗПМ=1,25; ТЗ=1,15; ТЗМ=1,25) ИНДЕКС К ПОЗИЦИИ(справочно): ТЕР16-07-002-01 4 квартал 2016 г. ОЗП=13,73; ЭМ=6,35; ЗПМ=13,73; МАТ=4,58 НР (597,24 руб.): 128%*0.85 от ФОТ СП (309,82 руб.): 83%*(0.85*0.8) от ФОТ | 1 | 402,76 39,78 | 22,99 0,2 | 402.76 | 39.78 | 22,99 0,20 | 3.8882 | 3.89
59 | ТЕР12-01-009-02 Приказ Минстроя России №301/пр от 06.05.2016. Постан.Правит.Нижегородской обл. от 29.06.16 №399 | Устройство желобов: подвесных (водосточные трубы) (100 м желобов) (МДС35-IV п.4.7. При ремонте и реконструкции зданий и сооружений работы, аналогичные технологическим процессам в новом строительстве ОЗП=1,15; ЭМ=1,25 к расх.; ЗПМ=1,25; ТЗ=1,15; ТЗМ=1,25; МДС35 пр.1 т.3 п.7. Ремонт инженерных сетей и сооружений, а также объектов жилищно-гражданского назначения в стесненных условиях застроенной части города ОЗП=1,15; ЭМ=1,15 к расх.; ЗПМ=1,15; ТЗ=1,15; ТЗМ=1,15) ИНДЕКС К ПОЗИЦИИ(справочно): ТЕР12-01-009-02 4 квартал 2016 г. ОЗП=13,73; ЭМ=7,57; ЗПМ=13,73; МАТ=4,54 НР (392,98 руб.): 120%*0.85 от ФОТ СП (170,29 руб.): 65%*(0.85*0.8) от ФОТ | 0,075 7,5 / 100 | 6008,05 370,95 | 33,21 3,26 | 450.6 | 27.82 | 2,49 0,24 | 41.5397 | 3.12
60 | ТССЦпг-01-01-01-041 Приказ Минстроя России №298/пр от 06.05.2016. Постан.Правит.Нижегородской обл. от 29.06.16 №405 | Погрузочные работы при автомобильных перевозках: мусора строительного с погрузкой вручную (1 т груза) ИНДЕКС К ПОЗИЦИИ(справочно): ТССЦпг-01-01-01-041 4 квартал 2016 г. ЭМ=6,91 НР 0%*0.85 от ФОТ СП 0%*0.8 от ФОТ | 4 | 42.94 | 42.94 | 171.76 |  | 171.76
61 | ТССЦпг-03-21-01-030 Приказ Минстроя России №298/пр от 06.05.2016. Постан.Правит.Нижегородской обл. от 29.06.16 №405 | Перевозка грузов автомобилями-самосвалами грузоподъемностью 10 т, работающих вне карьера, на расстояние: до 30 км I класс груза (1 т груза) ИНДЕКС К ПОЗИЦИИ(справочно): ТССЦпг-03-21-01-030 4 квартал 2016 г. ЭМ=7,5 НР 0%*0.85 от ФОТ СП 0%*0.8 от ФОТ | 4 | 18.34 | 18.34 | 73.36 |  | 73.36
Итого прямые затраты по разделу в базисных ценах | [5 empty] | 49281.59 | 3274.8 | 1266,37 55,09 |  | 340.16
Итого прямые затраты по разделу с учетом индексов, в текущих ценах | [5 empty] | 292416.27 | 44963.01 | 8968,18 756,39 |  | 340.16
Накладные расходы | [5 empty] | 45028.8
Сметная прибыль | [5 empty] | 20412.92
Итоги по разделу 4 Новая кровля над помещением насосной :
Кровли | [5 empty] | 334082.57 |  |  |  | 294.34
Штукатурные работы (ремонтно-строительные) | [5 empty] | 4537.79 |  |  |  | 15.59
Крыши, кровли (ремонтно-строительные) | [5 empty] | 12120.49 |  |  |  | 20.31
Работы по реконструкции зданий и сооружений (усиление и замена существующих конструкций, разборка и возведение отдельных конструктивных элементов) | [5 empty] | 413.69 |  |  |  | 0.75
Бетонные и железобетонные монолитные конструкции в промышленном строительстве | [5 empty] | 280.22 |  |  |  | 0.22
Защита строительных конструкций и оборудования от коррозии | [5 empty] | 1529.79 |  |  |  | 5.06
Сантехнические работы - внутренние (трубопроводы, водопровод, канализация, отопление, газоснабжение, вентиляция и кондиционирование воздуха) | [5 empty] | 3156.38 |  |  |  | 3.89
Погрузо-разгрузочные работы | [5 empty] | 1186.86
Перевозка грузов автотранспортом | [5 empty] | 550.2
Итого | [5 empty] | 357857.99 |  |  |  | 340.16
Итого по разделу 4 Новая кровля над помещением насосной | [5 empty] | 357857.99 |  |  |  | 340.16
Раздел 5. Кровля над хозяйственно-бытовыми помещениями (демонтаж)
62 | ТЕР46-04-008-01 Приказ Минстроя России №301/пр от 06.05.2016. Постан.Правит.Нижегородской обл. от 29.06.16 №399 | Разборка покрытий кровель: из рулонных материалов (100 м2 покрытия) ИНДЕКС К ПОЗИЦИИ(справочно): ТЕР46-04-008-01 4 квартал 2016 г. ОЗП=13,73; ЭМ=5,46; ЗПМ=13,73 НР (2520,78 руб.): 110%*0.85 от ФОТ СП (1283,31 руб.): 70%*(0.85*0.8) от ФОТ | 1,6714 167,14 / 100 | 159,53 117,48 | 42.05 | 266.64 | 196.36 | 70.28 | 14.38 | 24.03
63 | ТЕР12-01-010-01 Приказ Минстроя России №301/пр от 06.05.2016. Постан.Правит.Нижегородской обл. от 29.06.16 №399 | Разборка мелких покрытий (брандмауэры, парапеты, свесы и т.п.) из листовой оцинкованной стали (100 м2 покрытия) (разборка ПЗ=0,7 (ОЗП=0,7; ЭМ=0,7 к расх.; ЗПМ=0,7; МАТ=0 к расх.; ТЗ=0,7; ТЗМ=0,7); МДС35 пр.1 т.3 п.7. Ремонт инженерных сетей и сооружений, а также объектов жилищно-гражданского назначения в стесненных условиях застроенной части города ОЗП=1,15; ЭМ=1,15 к расх.; ЗПМ=1,15; ТЗ=1,15; ТЗМ=1,15) ИНДЕКС К ПОЗИЦИИ(справочно): ТЕР12-01-010-01 4 квартал 2016 г. ОЗП=13,73; ЭМ=7,41; ЗПМ=13,73; МАТ=5,24 НР (1110,98 руб.): 120%*0.85 от ФОТ СП (481,43 руб.): 65%*(0.85*0.8) от ФОТ | 0,0976 (24,4*0,4) / 100 | 829,59 810,52 | 19,07 2,28 | 80.97 | 79.11 | 1,86 0,22 | 90.7638 | 8.86
64 | ТЕР12-01-004-01 Приказ Минстроя России №301/пр от 06.05.2016. Постан.Правит.Нижегородской обл. от 29.06.16 №399 | Разборка примыканий рулонных и мастичных кровель к стенам и парапетам высотой: до 600 мм без фартуков (100 м примыканий) (разборка ПЗ=0,8 (ОЗП=0,8; ЭМ=0,8 к расх.; ЗПМ=0,8; МАТ=0 к расх.; ТЗ=0,8; ТЗМ=0,8); МДС35 пр.1 т.3 п.7. Ремонт инженерных сетей и сооружений, а также объектов жилищно-гражданского назначения в стесненных условиях застроенной части города ОЗП=1,15; ЭМ=1,15 к расх.; ЗПМ=1,15; ТЗ=1,15; ТЗМ=1,15) ИНДЕКС К ПОЗИЦИИ(справочно): ТЕР12-01-004-01 4 квартал 2016 г. ОЗП=13,73; ЭМ=6,99; ЗПМ=13,73; МАТ=6,18 НР (1698,47 руб.): 120%*0.85 от ФОТ СП (736,01 руб.): 65%*(0.85*0.8) от ФОТ | 0,518 51,8 / 100 | 396,17 230,99 | 165,18 3,13 | 205.22 | 119.66 | 85,56 1,62 | 24.012 | 12.44
65 | ТЕРр58-16-3 Приказ Минстроя России №297/пр от 06.05.2016. Постан.Правит.Нижегородской обл. от 29.06.16 №401 | Ремонт цементной стяжки площадью заделки: до 1,0 м2 (100 мест) (МДС35 пр.1 т.3 п.7. Ремонт инженерных сетей и сооружений, а также объектов жилищно-гражданского назначения в стесненных условиях застроенной части города ОЗП=1,15; ЭМ=1,15 к расх.; ЗПМ=1,15; ТЗ=1,15; ТЗМ=1,15) ИНДЕКС К ПОЗИЦИИ(справочно): ТЕРр58-16-3 4 квартал 2016 г. ОЗП=13,73; ЭМ=6,06; ЗПМ=13,73; МАТ=7,68 НР (11415,94 руб.): 83%*0.85 от ФОТ СП (8414,3 руб.): 65%*0.8 от ФОТ | 0,84 84 / 100 | 2360,01 1386,29 | 165,15 16,74 | 1982.41 | 1164.48 | 138,73 14,06 | 149.385 | 125.48
Итого прямые затраты по разделу в базисных ценах | [5 empty] | 2535.24 | 1559.61 | 296,43 15,90 |  | 170.81
Итого прямые затраты по разделу с учетом индексов, в текущих ценах | [5 empty] | 28465.97 | 21413.44 | 1836,27 218,30 |  | 170.81
Накладные расходы | [5 empty] | 16746.18
Сметная прибыль | [5 empty] | 10915.04
Итоги по разделу 5 Кровля над хозяйственно-бытовыми помещениями (демонтаж) :
Работы по реконструкции зданий и сооружений (усиление и замена существующих конструкций, разборка и возведение отдельных конструктивных элементов) | [5 empty] | 6883.84 |  |  |  | 24.03
Кровли | [5 empty] | 7367.84 |  |  |  | 21.3
Крыши, кровли (ремонтно-строительные) | [5 empty] | 41875.51 |  |  |  | 125.48
Итого | [5 empty] | 56127.19 |  |  |  | 170.81
Итого по разделу 5 Кровля над хозяйственно-бытовыми помещениями (демонтаж) | [5 empty] | 56127.19 |  |  |  | 170.81
Раздел 6. Новая кровля над хозяйственно-бытовыми помещениями
66 | ТЕР12-01-014-02 Приказ Минстроя России №301/пр от 06.05.2016. Постан.Правит.Нижегородской обл. от 29.06.16 №399 | Утепление покрытий: керамзитом (1 м3 утеплителя) (МДС35-IV п.4.7. При ремонте и реконструкции зданий и сооружений работы, аналогичные технологическим процессам в новом строительстве ОЗП=1,15; ЭМ=1,25 к расх.; ЗПМ=1,25; ТЗ=1,15; ТЗМ=1,25; МДС35 пр.1 т.3 п.7. Ремонт инженерных сетей и сооружений, а также объектов жилищно-гражданского назначения в стесненных условиях застроенной части города ОЗП=1,15; ЭМ=1,15 к расх.; ЗПМ=1,15; ТЗ=1,15; ТЗМ=1,15) ИНДЕКС К ПОЗИЦИИ(справочно): ТЕР12-01-014-02 4 квартал 2016 г. ОЗП=13,73; ЭМ=7,14; ЗПМ=13,73; МАТ=7,71 НР (660,04 руб.): 120%*0.85 от ФОТ СП (286,02 руб.): 65%*(0.85*0.8) от ФОТ | 1.22 | 289,03 32,85 | 45,55 5,78 | 352.62 | 40.08 | 55,57 7,05 | 4.0204 | 4.9
67 | ТЕР12-01-016-02 Приказ Минстроя России №301/пр от 06.05.2016. Постан.Правит.Нижегородской обл. от 29.06.16 №399 | Огрунтовка оснований из бетона или раствора под водоизоляционный кровельный ковер: готовой эмульсией битумной (100 м2 кровли) (МДС35-IV п.4.7. При ремонте и реконструкции зданий и сооружений работы, аналогичные технологическим процессам в новом строительстве ОЗП=1,15; ЭМ=1,25 к расх.; ЗПМ=1,25; ТЗ=1,15; ТЗМ=1,25; МДС35 пр.1 т.3 п.7. Ремонт инженерных сетей и сооружений, а также объектов жилищно-гражданского назначения в стесненных условиях застроенной части города ОЗП=1,15; ЭМ=1,15 к расх.; ЗПМ=1,15; ТЗ=1,15; ТЗМ=1,15) ИНДЕКС К ПОЗИЦИИ(справочно): ТЕР12-01-016-02 4 квартал 2016 г. ОЗП=13,73; ЭМ=7,27; ЗПМ=13,73; МАТ=5,3 НР (793,92 руб.): 120%*0.85 от ФОТ СП (344,03 руб.): 65%*(0.85*0.8) от ФОТ | 1,6714 167,14 / 100 | 569,49 33,92 | 5 | 951.85 | 56.69 | 8.36 | 3.703 | 6.19
69 | ТЕРр61-10-3 Приказ Минстроя России №297/пр от 06.05.2016. Постан.Правит.Нижегородской обл. от 29.06.16 №401 | Ремонт штукатурки гладких фасадов по камню и бетону с земли и лесов: цементно-известковым раствором площадью отдельных мест более 5 м2 толщиной слоя до 20 мм (парапеты) (100 м2 отремонтированной поверхности) (МДС35 пр.1 т.3 п.7. Ремонт инженерных сетей и сооружений, а также объектов жилищно-гражданского назначения в стесненных условиях застроенной части города ОЗП=1,15; ЭМ=1,15 к расх.; ЗПМ=1,15; ТЗ=1,15; ТЗМ=1,15) ИНДЕКС К ПОЗИЦИИ(справочно): ТЕРр61-10-3 4 квартал 2016 г. ОЗП=13,73; ЭМ=5,63; ЗПМ=13,73; МАТ=6,66 НР (4461,04 руб.): 79%*0.85 от ФОТ СП (2657,36 руб.): 50%*0.8 от ФОТ | 0,244 24,4 / 100 | 2977,75 1983,03 | 1.43 | 726.57 | 483.86 | 0.35 | 216.4875 | 52.82
70 | ТЕР12-01-016-02 Приказ Минстроя России №301/пр от 06.05.2016. Постан.Правит.Нижегородской обл. от 29.06.16 №399 | Огрунтовка оснований из бетона или раствора под водоизоляционный кровельный ковер: готовой эмульсией битумной (100 м2 кровли) (МДС35-IV п.4.7. При ремонте и реконструкции зданий и сооружений работы, аналогичные технологическим процессам в новом строительстве ОЗП=1,15; ЭМ=1,25 к расх.; ЗПМ=1,25; ТЗ=1,15; ТЗМ=1,25; МДС35 пр.1 т.3 п.7. Ремонт инженерных сетей и сооружений, а также объектов жилищно-гражданского назначения в стесненных условиях застроенной части города ОЗП=1,15; ЭМ=1,15 к расх.; ЗПМ=1,15; ТЗ=1,15; ТЗМ=1,15) ИНДЕКС К ПОЗИЦИИ(справочно): ТЕР12-01-016-02 4 квартал 2016 г. ОЗП=13,73; ЭМ=7,27; ЗПМ=13,73; МАТ=5,3 НР (159,23 руб.): 120%*0.85 от ФОТ СП (69 руб.): 65%*(0.85*0.8) от ФОТ | 0,33516 (55,86*0,6) / 100 | 569,49 33,92 | 5 | 190.87 | 11.37 | 1.68 | 3.703 | 1.24
72 | ТЕР12-01-015-01 Приказ Минстроя России №301/пр от 06.05.2016. Постан.Правит.Нижегородской обл. от 29.06.16 №399 | Устройство пароизоляции: оклеечной в один слой (100 м2 изолируемой поверхности) (МДС35-IV п.4.7. При ремонте и реконструкции зданий и сооружений работы, аналогичные технологическим процессам в новом строительстве ОЗП=1,15; ЭМ=1,25 к расх.; ЗПМ=1,25; ТЗ=1,15; ТЗМ=1,25; МДС35 пр.1 т.3 п.7. Ремонт инженерных сетей и сооружений, а также объектов жилищно-гражданского назначения в стесненных условиях застроенной части города ОЗП=1,15; ЭМ=1,15 к расх.; ЗПМ=1,15; ТЗ=1,15; ТЗМ=1,15) ИНДЕКС К ПОЗИЦИИ(справочно): ТЕР12-01-015-01 4 квартал 2016 г. ОЗП=13,73; ЭМ=7,1; ЗПМ=13,73; МАТ=5,96 НР (5424,82 руб.): 120%*0.85 от ФОТ СП (2350,75 руб.): 65%*(0.85*0.8) от ФОТ | 1,6714 167,14 / 100 | 1883,67 228,09 | 114,48 3,67 | 3148.37 | 381.23 | 191,34 6,13 | 23.157 | 38.7
73 | ТЕР12-01-013-03 Приказ Минстроя России №301/пр от 06.05.2016. Постан.Правит.Нижегородской обл. от 29.06.16 №399 | Утепление покрытий плитами: из минеральной ваты или перлита на битумной мастике в один слой (100 м2 утепляемого покрытия) (МДС35-IV п.4.7. При ремонте и реконструкции зданий и сооружений работы, аналогичные технологическим процессам в новом строительстве ОЗП=1,15; ЭМ=1,25 к расх.; ЗПМ=1,25; ТЗ=1,15; ТЗМ=1,25; МДС35 пр.1 т.3 п.7. Ремонт инженерных сетей и сооружений, а также объектов жилищно-гражданского назначения в стесненных условиях застроенной части города ОЗП=1,15; ЭМ=1,15 к расх.; ЗПМ=1,15; ТЗ=1,15; ТЗМ=1,15) ИНДЕКС К ПОЗИЦИИ(справочно): ТЕР12-01-013-03 4 квартал 2016 г. ОЗП=13,73; ЭМ=7,29; ЗПМ=13,73; МАТ=5,13 НР (14303,33 руб.): 120%*0.85 от ФОТ СП (6198,11 руб.): 65%*(0.85*0.8) от ФОТ | 1,6714 167,14 / 100 | 8338,21 599,86 | 189,53 11,2 | 13936.48 | 1002.61 | 316,78 18,72 | 60.2266 | 100.66
74 | ТЕР12-01-013-04 Приказ Минстроя России №301/пр от 06.05.2016. Постан.Правит.Нижегородской обл. от 29.06.16 №399 | Утепление покрытий плитами: на каждый последующий слой добавлять к расценке 12-01-013-03 (100 м2 утепляемого покрытия) (МДС35-IV п.4.7. При ремонте и реконструкции зданий и сооружений работы, аналогичные технологическим процессам в новом строительстве ОЗП=1,15; ЭМ=1,25 к расх.; ЗПМ=1,25; ТЗ=1,15; ТЗМ=1,25; МДС35 пр.1 т.3 п.7. Ремонт инженерных сетей и сооружений, а также объектов жилищно-гражданского назначения в стесненных условиях застроенной части города ОЗП=1,15; ЭМ=1,15 к расх.; ЗПМ=1,15; ТЗ=1,15; ТЗМ=1,15) ИНДЕКС К ПОЗИЦИИ(справочно): ТЕР12-01-013-04 4 квартал 2016 г. ОЗП=13,73; ЭМ=7,31; ЗПМ=13,73; МАТ=5,08 НР (11133,66 руб.): 120%*0.85 от ФОТ СП (4824,58 руб.): 65%*(0.85*0.8) от ФОТ | 1,6714 167,14 / 100 | 8005,29 464,45 | 181,47 11,2 | 13380.04 | 776.28 | 303,31 18,72 | 46.6314 | 77.94
76 | ТЕР12-01-017-05 Приказ Минстроя России №301/пр от 06.05.2016. Постан.Правит.Нижегородской обл. от 29.06.16 №399 | Устройство выравнивающих стяжек: сборных из плоских асбестоцементных листов в 2 слоя (100 м2 стяжки) (2 слоя ПЗ=2 (ОЗП=2; ЭМ=2 к расх.; ЗПМ=2; МАТ=2 к расх.; ТЗ=2; ТЗМ=2); МДС35-IV п.4.7. При ремонте и реконструкции зданий и сооружений работы, аналогичные технологическим процессам в новом строительстве ОЗП=1,15; ЭМ=1,25 к расх.; ЗПМ=1,25; ТЗ=1,15; ТЗМ=1,25; МДС35 пр.1 т.3 п.7. Ремонт инженерных сетей и сооружений, а также объектов жилищно-гражданского назначения в стесненных условиях застроенной части города ОЗП=1,15; ЭМ=1,15 к расх.; ЗПМ=1,15; ТЗ=1,15; ТЗМ=1,15) ИНДЕКС К ПОЗИЦИИ(справочно): ТЕР12-01-017-05 4 квартал 2016 г. ОЗП=13,73; ЭМ=7,03; ЗПМ=13,73; МАТ=4,64 НР (14514,51 руб.): 120%*0.85 от ФОТ СП (6289,62 руб.): 65%*(0.85*0.8) от ФОТ | 1,6714 167,14 / 100 | 11243,29 611,97 | 97,52 8,11 | 18792.03 | 1022.85 | 162,99 13,56 | 65.1728 | 108.93
77 | ТЕР12-01-002-09 Приказ Минстроя России №301/пр от 06.05.2016. Постан.Правит.Нижегородской обл. от 29.06.16 №399 | Устройство кровель плоских из наплавляемых материалов: в два слоя (100 м2 кровли) (МДС35-IV п.4.7. При ремонте и реконструкции зданий и сооружений работы, аналогичные технологическим процессам в новом строительстве ОЗП=1,15; ЭМ=1,25 к расх.; ЗПМ=1,25; ТЗ=1,15; ТЗМ=1,25; МДС35 пр.1 т.3 п.7. Ремонт инженерных сетей и сооружений, а также объектов жилищно-гражданского назначения в стесненных условиях застроенной части города ОЗП=1,15; ЭМ=1,15 к расх.; ЗПМ=1,15; ТЗ=1,15; ТЗМ=1,15) ИНДЕКС К ПОЗИЦИИ(справочно): ТЕР12-01-002-09 4 квартал 2016 г. ОЗП=13,73; ЭМ=6,53; ЗПМ=13,73; МАТ=6,81 НР (4474,05 руб.): 120%*0.85 от ФОТ СП (1938,75 руб.): 65%*(0.85*0.8) от ФОТ | 1,6714 167,14 / 100 | 5904,46 187,07 | 61,41 4,07 | 9868.71 | 312.67 | 102,64 6,80 | 18.9911 | 31.74
80 | ТЕР12-01-004-01 Приказ Минстроя России №301/пр от 06.05.2016. Постан.Правит.Нижегородской обл. от 29.06.16 №399 | Устройство примыканий рулонных и мастичных кровель к стенам и парапетам высотой: до 600 мм без фартуков (100 м примыканий) (МДС35-IV п.4.7. При ремонте и реконструкции зданий и сооружений работы, аналогичные технологическим процессам в новом строительстве ОЗП=1,15; ЭМ=1,25 к расх.; ЗПМ=1,25; ТЗ=1,15; ТЗМ=1,25; МДС35 пр.1 т.3 п.7. Ремонт инженерных сетей и сооружений, а также объектов жилищно-гражданского назначения в стесненных условиях застроенной части города ОЗП=1,15; ЭМ=1,15 к расх.; ЗПМ=1,15; ТЗ=1,15; ТЗМ=1,15) ИНДЕКС К ПОЗИЦИИ(справочно): ТЕР12-01-004-01 4 квартал 2016 г. ОЗП=13,73; ЭМ=6,99; ЗПМ=13,73; МАТ=6,18 НР (2635,8 руб.): 120%*0.85 от ФОТ СП (1142,18 руб.): 65%*(0.85*0.8) от ФОТ | 0,5586 55,86 / 100 | 4461,73 332,05 | 258,09 4,89 | 2492.32 | 185.48 | 144,17 2,73 | 34.5172 | 19.28
81 | ТЕР12-01-010-01 Приказ Минстроя России №301/пр от 06.05.2016. Постан.Правит.Нижегородской обл. от 29.06.16 №399 | Устройство мелких покрытий (брандмауэры, парапеты, свесы и т.п.) из листовой оцинкованной стали (100 м2 покрытия) (МДС35-IV п.4.7. При ремонте и реконструкции зданий и сооружений работы, аналогичные технологическим процессам в новом строительстве ОЗП=1,15; ЭМ=1,25 к расх.; ЗПМ=1,25; ТЗ=1,15; ТЗМ=1,25; МДС35 пр.1 т.3 п.7. Ремонт инженерных сетей и сооружений, а также объектов жилищно-гражданского назначения в стесненных условиях застроенной части города ОЗП=1,15; ЭМ=1,15 к расх.; ЗПМ=1,15; ТЗ=1,15; ТЗМ=1,15) ИНДЕКС К ПОЗИЦИИ(справочно): ТЕР12-01-010-01 4 квартал 2016 г. ОЗП=13,73; ЭМ=7,41; ЗПМ=13,73; МАТ=5,24 НР (1825,64 руб.): 120%*0.85 от ФОТ СП (791,11 руб.): 65%*(0.85*0.8) от ФОТ | 0,0976 (24,4*0,4) / 100 | 7655,97 1331,57 | 34,05 4,07 | 747.22 | 129.96 | 3,32 0,40 | 149.1119 | 14.55
82 | ТЕРр58-23-1 Приказ Минстроя России №297/пр от 06.05.2016. Постан.Правит.Нижегородской обл. от 29.06.16 №401 | Установка стальной гильзы и фартука при обделке мест примыкания мягкой кровли (аэратор) (1 место) (МДС35 пр.1 т.3 п.7. Ремонт инженерных сетей и сооружений, а также объектов жилищно-гражданского назначения в стесненных условиях застроенной части города ОЗП=1,15; ЭМ=1,15 к расх.; ЗПМ=1,15; ТЗ=1,15; ТЗМ=1,15) ИНДЕКС К ПОЗИЦИИ(справочно): ТЕРр58-23-1 4 квартал 2016 г. ОЗП=13,73; ЭМ=6,68; ЗПМ=13,73; МАТ=5,61 НР (1756,74 руб.): 83%*0.85 от ФОТ СП (1294,84 руб.): 65%*0.8 от ФОТ | 2 | 675,29 90,68 | 9.12 | 1350.58 | 181.36 | 18.24 | 10.1545 | 20.31
83 | ТЕР46-03-009-07 Приказ Минстроя России №301/пр от 06.05.2016. Постан.Правит.Нижегородской обл. от 29.06.16 №399 | Пробивка в кирпичных стенах отверстий круглых диаметром: до 100 мм при толщине стен до 38 см прим. (100 шт.) ИНДЕКС К ПОЗИЦИИ(справочно): ТЕР46-03-009-07 4 квартал 2016 г. ОЗП=13,73; ЭМ=6,07; ЗПМ=13,73 НР (241,86 руб.): 110%*0.85 от ФОТ СП (123,13 руб.): 70%*(0.85*0.8) от ФОТ | 0,02 2 / 100 | 2897,08 719,58 | 2177,5 222,71 | 57.94 | 14.39 | 43,55 4,45 | 74.8 | 1.5
84 | ТЕР06-01-015-06 Приказ Минстроя России №301/пр от 06.05.2016. Постан.Правит.Нижегородской обл. от 29.06.16 №399 | Установка стальных конструкций, остающихся в теле бетона (1 т) (МДС35-IV п.4.7. При ремонте и реконструкции зданий и сооружений работы, аналогичные технологическим процессам в новом строительстве ОЗП=1,15; ЭМ=1,25 к расх.; ЗПМ=1,25; ТЗ=1,15; ТЗМ=1,25; МДС35 пр.1 т.3 п.7. Ремонт инженерных сетей и сооружений, а также объектов жилищно-гражданского назначения в стесненных условиях застроенной части города ОЗП=1,15; ЭМ=1,15 к расх.; ЗПМ=1,15; ТЗ=1,15; ТЗМ=1,15) ИНДЕКС К ПОЗИЦИИ(справочно): ТЕР06-01-015-06 4 квартал 2016 г. ОЗП=13,73; ЭМ=7,46; ЗПМ=13,73; МАТ=5,82 НР (57,72 руб.): 105%*0.85 от ФОТ СП (28,58 руб.): 65%*(0.85*0.8) от ФОТ | 0,0072 0,0036*2 | 10279,15 617,62 | 723,12 35,65 | 74.01 | 4.45 | 5,21 0,26 | 61.2714 | 0.44
86 | ТЕР13-06-003-01 Приказ Минстроя России №301/пр от 06.05.2016. Постан.Правит.Нижегородской обл. от 29.06.16 №399 | Очистка поверхности щетками (1 м2 очищаемой поверхности) (МДС35-IV п.4.7. При ремонте и реконструкции зданий и сооружений работы, аналогичные технологическим процессам в новом строительстве ОЗП=1,15; ЭМ=1,25 к расх.; ЗПМ=1,25; ТЗ=1,15; ТЗМ=1,25; МДС35 пр.1 т.3 п.7. Ремонт инженерных сетей и сооружений, а также объектов жилищно-гражданского назначения в стесненных условиях застроенной части города ОЗП=1,15; ЭМ=1,15 к расх.; ЗПМ=1,15; ТЗ=1,15; ТЗМ=1,15) ИНДЕКС К ПОЗИЦИИ(справочно): ТЕР13-06-003-01 4 квартал 2016 г. ОЗП=13,73; ЗПМ=13,73 НР (525,91 руб.): 90%*0.85 от ФОТ СП (327,23 руб.): 70%*(0.85*0.8) от ФОТ | 4.71 | 10,63 10,63 |  | 50.07 | 50.07 |  | 1.1902 | 5.61
87 | ТЕР13-07-001-02 Приказ Минстроя России №301/пр от 06.05.2016. Постан.Правит.Нижегородской обл. от 29.06.16 №399 | Обезжиривание поверхностей аппаратов и трубопроводов диаметром до 500 мм: уайт-спиритом (100 м2 обезжириваемой поверхности) (МДС35-IV п.4.7. При ремонте и реконструкции зданий и сооружений работы, аналогичные технологическим процессам в новом строительстве ОЗП=1,15; ЭМ=1,25 к расх.; ЗПМ=1,25; ТЗ=1,15; ТЗМ=1,25; МДС35 пр.1 т.3 п.7. Ремонт инженерных сетей и сооружений, а также объектов жилищно-гражданского назначения в стесненных условиях застроенной части города ОЗП=1,15; ЭМ=1,15 к расх.; ЗПМ=1,15; ТЗ=1,15; ТЗМ=1,15) ИНДЕКС К ПОЗИЦИИ(справочно): ТЕР13-07-001-02 4 квартал 2016 г. ОЗП=13,73; ЭМ=7,15; ЗПМ=13,73; МАТ=5,16 НР (54,51 руб.): 90%*0.85 от ФОТ СП (33,92 руб.): 70%*(0.85*0.8) от ФОТ | 0,0471 4,71 / 100 | 336,34 109,99 | 3,91 0,16 | 15.84 | 5.18 | 0,18 0,01 | 12.0083 | 0.57
88 | ТЕР13-03-002-04 Приказ Минстроя России №301/пр от 06.05.2016. Постан.Правит.Нижегородской обл. от 29.06.16 №399 | Огрунтовка металлических поверхностей за один раз: грунтовкой ГФ-021 (100 м2 окрашиваемой поверхности) (ОП п.1.13.7 При нанесении лакокрасочных материалов ручным способом ОЗП=1,1; ТЗ=1,1; МДС35-IV п.4.7. При ремонте и реконструкции зданий и сооружений работы, аналогичные технологическим процессам в новом строительстве ОЗП=1,15; ЭМ=1,25 к расх.; ЗПМ=1,25; ТЗ=1,15; ТЗМ=1,25; МДС35 пр.1 т.3 п.7. Ремонт инженерных сетей и сооружений, а также объектов жилищно-гражданского назначения в стесненных условиях застроенной части города ОЗП=1,15; ЭМ=1,15 к расх.; ЗПМ=1,15; ТЗ=1,15; ТЗМ=1,15) ИНДЕКС К ПОЗИЦИИ(справочно): ТЕР13-03-002-04 4 квартал 2016 г. ОЗП=13,73; ЭМ=6,58; ЗПМ=13,73; МАТ=2,56 НР (42,75 руб.): 90%*0.85 от ФОТ СП (26,6 руб.): 70%*(0.85*0.8) от ФОТ | 0,0471 4,71 / 100 | 373,81 86,14 | 13,64 0,16 | 17.61 | 4.06 | 0,64 0,01 | 7.7248 | 0.36
89 | ТЕР13-03-004-26 Приказ Минстроя России №301/пр от 06.05.2016. Постан.Правит.Нижегородской обл. от 29.06.16 №399 | Окраска металлических огрунтованных поверхностей: эмалью ПФ-115 (100 м2 окрашиваемой поверхности) (ОП п.1.13.7 При нанесении лакокрасочных материалов ручным способом ОЗП=1,1; ТЗ=1,1; МДС35-IV п.4.7. При ремонте и реконструкции зданий и сооружений работы, аналогичные технологическим процессам в новом строительстве ОЗП=1,15; ЭМ=1,25 к расх.; ЗПМ=1,25; ТЗ=1,15; ТЗМ=1,25; МДС35 пр.1 т.3 п.7. Ремонт инженерных сетей и сооружений, а также объектов жилищно-гражданского назначения в стесненных условиях застроенной части города ОЗП=1,15; ЭМ=1,15 к расх.; ЗПМ=1,15; ТЗ=1,15; ТЗМ=1,15) ИНДЕКС К ПОЗИЦИИ(справочно): ТЕР13-03-004-26 4 квартал 2016 г. ОЗП=13,73; ЭМ=6,65; ЗПМ=13,73; МАТ=4,21 НР (26,26 руб.): 90%*0.85 от ФОТ СП (16,34 руб.): 70%*(0.85*0.8) от ФОТ | 0,0471 4,71 / 100 | 369,95 52,94 | 9,03 0,16 | 17.42 | 2.49 | 0,43 0,01 | 5.5718 | 0.26
90 | ТЕР16-07-002-01 Приказ Минстроя России №301/пр от 06.05.2016. Постан.Правит.Нижегородской обл. от 29.06.16 №399 | Установка воронок водосточных (1 воронка) (МДС35 пр.1 т.3 п.7. Ремонт инженерных сетей и сооружений, а также объектов жилищно-гражданского назначения в стесненных условиях застроенной части города ОЗП=1,15; ЭМ=1,15 к расх.; ЗПМ=1,15; ТЗ=1,15; ТЗМ=1,15; МДС35-IV п.4.7. При ремонте и реконструкции зданий и сооружений работы, аналогичные технологическим процессам в новом строительстве ОЗП=1,15; ЭМ=1,25 к расх.; ЗПМ=1,25; ТЗ=1,15; ТЗМ=1,25) ИНДЕКС К ПОЗИЦИИ(справочно): ТЕР16-07-002-01 4 квартал 2016 г. ОЗП=13,73; ЭМ=6,35; ЗПМ=13,73; МАТ=4,58 НР (1194,46 руб.): 128%*0.85 от ФОТ СП (619,63 руб.): 83%*(0.85*0.8) от ФОТ | 2 | 402,76 39,78 | 22,99 0,2 | 805.52 | 79.56 | 45,98 0,40 | 3.8882 | 7.78
91 | ТЕР12-01-009-02 Приказ Минстроя России №301/пр от 06.05.2016. Постан.Правит.Нижегородской обл. от 29.06.16 №399 | Устройство желобов: подвесных (водосточные трубы) (100 м желобов) (МДС35-IV п.4.7. При ремонте и реконструкции зданий и сооружений работы, аналогичные технологическим процессам в новом строительстве ОЗП=1,15; ЭМ=1,25 к расх.; ЗПМ=1,25; ТЗ=1,15; ТЗМ=1,25; МДС35 пр.1 т.3 п.7. Ремонт инженерных сетей и сооружений, а также объектов жилищно-гражданского назначения в стесненных условиях застроенной части города ОЗП=1,15; ЭМ=1,15 к расх.; ЗПМ=1,15; ТЗ=1,15; ТЗМ=1,15) ИНДЕКС К ПОЗИЦИИ(справочно): ТЕР12-01-009-02 4 квартал 2016 г. ОЗП=13,73; ЭМ=7,57; ЗПМ=13,73; МАТ=4,54 НР (628,8 руб.): 120%*0.85 от ФОТ СП (272,48 руб.): 65%*(0.85*0.8) от ФОТ | 0,12 12 / 100 | 6008,05 370,95 | 33,21 3,26 | 720.97 | 44.51 | 3,99 0,39 | 41.5397 | 4.98
92 | ТССЦпг-01-01-01-041 Приказ Минстроя России №298/пр от 06.05.2016. Постан.Правит.Нижегородской обл. от 29.06.16 №405 | Погрузочные работы при автомобильных перевозках: мусора строительного с погрузкой вручную (1 т груза) ИНДЕКС К ПОЗИЦИИ(справочно): ТССЦпг-01-01-01-041 4 квартал 2016 г. ЭМ=6,91 НР 0%*0.85 от ФОТ СП 0%*0.8 от ФОТ | 5 | 42.94 | 42.94 | 214.7 |  | 214.7
93 | ТССЦпг-03-21-01-030 Приказ Минстроя России №298/пр от 06.05.2016. Постан.Правит.Нижегородской обл. от 29.06.16 №405 | Перевозка грузов автомобилями-самосвалами грузоподъемностью 10 т, работающих вне карьера, на расстояние: до 30 км I класс груза (1 т груза) ИНДЕКС К ПОЗИЦИИ(справочно): ТССЦпг-03-21-01-030 4 квартал 2016 г. ЭМ=7,5 НР 0%*0.85 от ФОТ СП 0%*0.8 от ФОТ | 5 | 18.34 | 18.34 | 91.7 |  | 91.7
Итого прямые затраты по разделу в базисных ценах | [5 empty] | 68003.44 | 4789.15 | 1715,13 79,64 |  | 498.76
Итого прямые затраты по разделу с учетом индексов, в текущих ценах | [5 empty] | 405488.44 | 65755.02 | 12132,10 1093,46 |  | 498.76
Накладные расходы | [5 empty] | 64915.04
Сметная прибыль | [5 empty] | 29634.27
Итоги по разделу 6 Новая кровля над хозяйственно-бытовыми помещениями :
Кровли | [5 empty] | 460609.04 |  |  |  | 409.11
Штукатурные работы (ремонтно-строительные) | [5 empty] | 15377.89 |  |  |  | 52.82
Крыши, кровли (ремонтно-строительные) | [5 empty] | 12120.49 |  |  |  | 20.31
Работы по реконструкции зданий и сооружений (усиление и замена существующих конструкций, разборка и возведение отдельных конструктивных элементов) | [5 empty] | 826.91 |  |  |  | 1.5
Бетонные и железобетонные монолитные конструкции в промышленном строительстве | [5 empty] | 560.79 |  |  |  | 0.44
Защита строительных конструкций и оборудования от коррозии | [5 empty] | 2058.57 |  |  |  | 6.8
Сантехнические работы - внутренние (трубопроводы, водопровод, канализация, отопление, газоснабжение, вентиляция и кондиционирование воздуха) | [5 empty] | 6312.73 |  |  |  | 7.78
Погрузо-разгрузочные работы | [5 empty] | 1483.58
Перевозка грузов автотранспортом | [5 empty] | 687.75
Итого | [5 empty] | 500037.75 |  |  |  | 498.76
Итого по разделу 6 Новая кровля над хозяйственно-бытовыми помещениями | [5 empty] | 500037.75 |  |  |  | 498.76
Раздел 7. Кровля над пристроем (демонтаж)
94 | ТЕР46-04-008-01 Приказ Минстроя России №301/пр от 06.05.2016. Постан.Правит.Нижегородской обл. от 29.06.16 №399 | Разборка покрытий кровель: из рулонных материалов (100 м2 покрытия) ИНДЕКС К ПОЗИЦИИ(справочно): ТЕР46-04-008-01 4 квартал 2016 г. ОЗП=13,73; ЭМ=5,46; ЗПМ=13,73 НР (1832,3 руб.): 110%*0.85 от ФОТ СП (932,81 руб.): 70%*(0.85*0.8) от ФОТ | 1,2149 121,49 / 100 | 159,53 117,48 | 42.05 | 193.81 | 142.73 | 51.08 | 14.38 | 17.47
95 | ТЕР12-01-010-01 Приказ Минстроя России №301/пр от 06.05.2016. Постан.Правит.Нижегородской обл. от 29.06.16 №399 | Разборка мелких покрытий (брандмауэры, парапеты, свесы и т.п.) из листовой оцинкованной стали (100 м2 покрытия) (разборка ПЗ=0,7 (ОЗП=0,7; ЭМ=0,7 к расх.; ЗПМ=0,7; МАТ=0 к расх.; ТЗ=0,7; ТЗМ=0,7); МДС35 пр.1 т.3 п.7. Ремонт инженерных сетей и сооружений, а также объектов жилищно-гражданского назначения в стесненных условиях застроенной части города ОЗП=1,15; ЭМ=1,15 к расх.; ЗПМ=1,15; ТЗ=1,15; ТЗМ=1,15) ИНДЕКС К ПОЗИЦИИ(справочно): ТЕР12-01-010-01 4 квартал 2016 г. ОЗП=13,73; ЭМ=7,41; ЗПМ=13,73; МАТ=5,24 НР (2253,76 руб.): 120%*0.85 от ФОТ СП (976,63 руб.): 65%*(0.85*0.8) от ФОТ | 0,198 (49,5*0,4) / 100 | 829,59 810,52 | 19,07 2,28 | 164.26 | 160.48 | 3,78 0,45 | 90.7638 | 17.97
96 | ТЕР12-01-004-01 Приказ Минстроя России №301/пр от 06.05.2016. Постан.Правит.Нижегородской обл. от 29.06.16 №399 | Разборка примыканий рулонных и мастичных кровель к стенам и парапетам высотой: до 600 мм без фартуков (100 м примыканий) (разборка ПЗ=0,8 (ОЗП=0,8; ЭМ=0,8 к расх.; ЗПМ=0,8; МАТ=0 к расх.; ТЗ=0,8; ТЗМ=0,8); МДС35 пр.1 т.3 п.7. Ремонт инженерных сетей и сооружений, а также объектов жилищно-гражданского назначения в стесненных условиях застроенной части города ОЗП=1,15; ЭМ=1,15 к расх.; ЗПМ=1,15; ТЗ=1,15; ТЗМ=1,15) ИНДЕКС К ПОЗИЦИИ(справочно): ТЕР12-01-004-01 4 квартал 2016 г. ОЗП=13,73; ЭМ=6,99; ЗПМ=13,73; МАТ=6,18 НР (2278,82 руб.): 120%*0.85 от ФОТ СП (987,49 руб.): 65%*(0.85*0.8) от ФОТ | 0,695 69,5 / 100 | 396,17 230,99 | 165,18 3,13 | 275.34 | 160.54 | 114,8 2,18 | 24.012 | 16.69
97 | ТЕРр58-16-3 Приказ Минстроя России №297/пр от 06.05.2016. Постан.Правит.Нижегородской обл. от 29.06.16 №401 | Ремонт цементной стяжки площадью заделки: до 1,0 м2 (100 мест) (МДС35 пр.1 т.3 п.7. Ремонт инженерных сетей и сооружений, а также объектов жилищно-гражданского назначения в стесненных условиях застроенной части города ОЗП=1,15; ЭМ=1,15 к расх.; ЗПМ=1,15; ТЗ=1,15; ТЗМ=1,15) ИНДЕКС К ПОЗИЦИИ(справочно): ТЕРр58-16-3 4 квартал 2016 г. ОЗП=13,73; ЭМ=6,06; ЗПМ=13,73; МАТ=7,68 НР (8290,2 руб.): 83%*0.85 от ФОТ СП (6110,43 руб.): 65%*0.8 от ФОТ | 0,61 61 / 100 | 2360,01 1386,29 | 165,15 16,74 | 1439.61 | 845.64 | 100,74 10,21 | 149.385 | 91.12
Итого прямые затраты по разделу в базисных ценах | [5 empty] | 2073.02 | 1309.39 | 270,40 12,84 |  | 143.25
Итого прямые затраты по разделу с учетом индексов, в текущих ценах | [5 empty] | 23485.77 | 17977.92 | 1719,84 176,29 |  | 143.25
Накладные расходы | [5 empty] | 14655.08
Сметная прибыль | [5 empty] | 9007.36
Итоги по разделу 7 Кровля над пристроем (демонтаж) :
Работы по реконструкции зданий и сооружений (усиление и замена существующих конструкций, разборка и возведение отдельных конструктивных элементов) | [5 empty] | 5003.69 |  |  |  | 17.47
Кровли | [5 empty] | 11734.76 |  |  |  | 34.66
Крыши, кровли (ремонтно-строительные) | [5 empty] | 30409.76 |  |  |  | 91.12
Итого | [5 empty] | 47148.21 |  |  |  | 143.25
Итого по разделу 7 Кровля над пристроем (демонтаж) | [5 empty] | 47148.21 |  |  |  | 143.25
Раздел 8. Новая кровля над пристроем
98 | ТЕР12-01-014-02 Приказ Минстроя России №301/пр от 06.05.2016. Постан.Правит.Нижегородской обл. от 29.06.16 №399 | Утепление покрытий: керамзитом (1 м3 утеплителя) (МДС35-IV п.4.7. При ремонте и реконструкции зданий и сооружений работы, аналогичные технологическим процессам в новом строительстве ОЗП=1,15; ЭМ=1,25 к расх.; ЗПМ=1,25; ТЗ=1,15; ТЗМ=1,25; МДС35 пр.1 т.3 п.7. Ремонт инженерных сетей и сооружений, а также объектов жилищно-гражданского назначения в стесненных условиях застроенной части города ОЗП=1,15; ЭМ=1,15 к расх.; ЗПМ=1,15; ТЗ=1,15; ТЗМ=1,15) ИНДЕКС К ПОЗИЦИИ(справочно): ТЕР12-01-014-02 4 квартал 2016 г. ОЗП=13,73; ЭМ=7,14; ЗПМ=13,73; МАТ=7,71 НР (595,19 руб.): 120%*0.85 от ФОТ СП (257,92 руб.): 65%*(0.85*0.8) от ФОТ | 1.1 | 289,03 32,85 | 45,55 5,78 | 317.93 | 36.14 | 50,11 6,36 | 4.0204 | 4.42
99 | ТЕР12-01-016-02 Приказ Минстроя России №301/пр от 06.05.2016. Постан.Правит.Нижегородской обл. от 29.06.16 №399 | Огрунтовка оснований из бетона или раствора под водоизоляционный кровельный ковер: готовой эмульсией битумной (100 м2 кровли) (МДС35-IV п.4.7. При ремонте и реконструкции зданий и сооружений работы, аналогичные технологическим процессам в новом строительстве ОЗП=1,15; ЭМ=1,25 к расх.; ЗПМ=1,25; ТЗ=1,15; ТЗМ=1,25; МДС35 пр.1 т.3 п.7. Ремонт инженерных сетей и сооружений, а также объектов жилищно-гражданского назначения в стесненных условиях застроенной части города ОЗП=1,15; ЭМ=1,15 к расх.; ЗПМ=1,15; ТЗ=1,15; ТЗМ=1,15) ИНДЕКС К ПОЗИЦИИ(справочно): ТЕР12-01-016-02 4 квартал 2016 г. ОЗП=13,73; ЭМ=7,27; ЗПМ=13,73; МАТ=5,3 НР (577,13 руб.): 120%*0.85 от ФОТ СП (250,09 руб.): 65%*(0.85*0.8) от ФОТ | 1,2149 121,49 / 100 | 569,49 33,92 | 5 | 691.87 | 41.21 | 6.07 | 3.703 | 4.5
101 | ТЕРр61-10-3 Приказ Минстроя России №297/пр от 06.05.2016. Постан.Правит.Нижегородской обл. от 29.06.16 №401 | Ремонт штукатурки гладких фасадов по камню и бетону с земли и лесов: цементно-известковым раствором площадью отдельных мест более 5 м2 толщиной слоя до 20 мм (парапеты) (100 м2 отремонтированной поверхности) (МДС35 пр.1 т.3 п.7. Ремонт инженерных сетей и сооружений, а также объектов жилищно-гражданского назначения в стесненных условиях застроенной части города ОЗП=1,15; ЭМ=1,15 к расх.; ЗПМ=1,15; ТЗ=1,15; ТЗМ=1,15) ИНДЕКС К ПОЗИЦИИ(справочно): ТЕРр61-10-3 4 квартал 2016 г. ОЗП=13,73; ЭМ=5,63; ЗПМ=13,73; МАТ=6,66 НР (9050,05 руб.): 79%*0.85 от ФОТ СП (5390,95 руб.): 50%*0.8 от ФОТ | 0,495 49,5 / 100 | 2977,75 1983,03 | 1.43 | 1473.99 | 981.6 | 0.71 | 216.4875 | 107.16
102 | ТЕР12-01-016-02 Приказ Минстроя России №301/пр от 06.05.2016. Постан.Правит.Нижегородской обл. от 29.06.16 №399 | Огрунтовка оснований из бетона или раствора под водоизоляционный кровельный ковер: готовой эмульсией битумной (100 м2 кровли) (МДС35-IV п.4.7. При ремонте и реконструкции зданий и сооружений работы, аналогичные технологическим процессам в новом строительстве ОЗП=1,15; ЭМ=1,25 к расх.; ЗПМ=1,25; ТЗ=1,15; ТЗМ=1,25; МДС35 пр.1 т.3 п.7. Ремонт инженерных сетей и сооружений, а также объектов жилищно-гражданского назначения в стесненных условиях застроенной части города ОЗП=1,15; ЭМ=1,15 к расх.; ЗПМ=1,15; ТЗ=1,15; ТЗМ=1,15) ИНДЕКС К ПОЗИЦИИ(справочно): ТЕР12-01-016-02 4 квартал 2016 г. ОЗП=13,73; ЭМ=7,27; ЗПМ=13,73; МАТ=5,3 НР (198,02 руб.): 120%*0.85 от ФОТ СП (85,81 руб.): 65%*(0.85*0.8) от ФОТ | 0,417 (69,5*0,6) / 100 | 569,49 33,92 | 5 | 237.48 | 14.14 | 2.09 | 3.703 | 1.54
103 | ТССЦ-113-2221 Приказ Минстроя России №300/пр от 06.05.2016. Постан.Правит.Нижегородской обл. от 29.06.16 №404 | Праймер битумный производства «Техно-Николь» (т) ИНДЕКС К ПОЗИЦИИ(справочно): ТССЦ-113-2221 4 квартал 2016 г. МАТ=3,39 | 0.0188 | 11790.37 |  | 221.66
104 | ТЕР12-01-015-01 Приказ Минстроя России №301/пр от 06.05.2016. Постан.Правит.Нижегородской обл. от 29.06.16 №399 | Устройство пароизоляции: оклеечной в один слой (100 м2 изолируемой поверхности) (МДС35-IV п.4.7. При ремонте и реконструкции зданий и сооружений работы, аналогичные технологическим процессам в новом строительстве ОЗП=1,15; ЭМ=1,25 к расх.; ЗПМ=1,25; ТЗ=1,15; ТЗМ=1,25; МДС35 пр.1 т.3 п.7. Ремонт инженерных сетей и сооружений, а также объектов жилищно-гражданского назначения в стесненных условиях застроенной части города ОЗП=1,15; ЭМ=1,15 к расх.; ЗПМ=1,15; ТЗ=1,15; ТЗМ=1,15) ИНДЕКС К ПОЗИЦИИ(справочно): ТЕР12-01-015-01 4 квартал 2016 г. ОЗП=13,73; ЭМ=7,1; ЗПМ=13,73; МАТ=5,96 НР (3943,28 руб.): 120%*0.85 от ФОТ СП (1708,75 руб.): 65%*(0.85*0.8) от ФОТ | 1,2149 121,49 / 100 | 1883,67 228,09 | 114,48 3,67 | 2288.47 | 277.11 | 139,08 4,46 | 23.157 | 28.13
105 | ТЕР12-01-013-03 Приказ Минстроя России №301/пр от 06.05.2016. Постан.Правит.Нижегородской обл. от 29.06.16 №399 | Утепление покрытий плитами: из минеральной ваты или перлита на битумной мастике в один слой (100 м2 утепляемого покрытия) (МДС35-IV п.4.7. При ремонте и реконструкции зданий и сооружений работы, аналогичные технологическим процессам в новом строительстве ОЗП=1,15; ЭМ=1,25 к расх.; ЗПМ=1,25; ТЗ=1,15; ТЗМ=1,25; МДС35 пр.1 т.3 п.7. Ремонт инженерных сетей и сооружений, а также объектов жилищно-гражданского назначения в стесненных условиях застроенной части города ОЗП=1,15; ЭМ=1,15 к расх.; ЗПМ=1,15; ТЗ=1,15; ТЗМ=1,15) ИНДЕКС К ПОЗИЦИИ(справочно): ТЕР12-01-013-03 4 квартал 2016 г. ОЗП=13,73; ЭМ=7,29; ЗПМ=13,73; МАТ=5,13 НР (10396,74 руб.): 120%*0.85 от ФОТ СП (4505,25 руб.): 65%*(0.85*0.8) от ФОТ | 1,2149 121,49 / 100 | 8338,21 599,86 | 189,53 11,2 | 10130.09 | 728.77 | 230,26 13,61 | 60.2266 | 73.17
106 | ТЕР12-01-013-04 Приказ Минстроя России №301/пр от 06.05.2016. Постан.Правит.Нижегородской обл. от 29.06.16 №399 | Утепление покрытий плитами: на каждый последующий слой добавлять к расценке 12-01-013-03 (100 м2 утепляемого покрытия) (МДС35-IV п.4.7. При ремонте и реконструкции зданий и сооружений работы, аналогичные технологическим процессам в новом строительстве ОЗП=1,15; ЭМ=1,25 к расх.; ЗПМ=1,25; ТЗ=1,15; ТЗМ=1,25; МДС35 пр.1 т.3 п.7. Ремонт инженерных сетей и сооружений, а также объектов жилищно-гражданского назначения в стесненных условиях застроенной части города ОЗП=1,15; ЭМ=1,15 к расх.; ЗПМ=1,15; ТЗ=1,15; ТЗМ=1,15) ИНДЕКС К ПОЗИЦИИ(справочно): ТЕР12-01-013-04 4 квартал 2016 г. ОЗП=13,73; ЭМ=7,31; ЗПМ=13,73; МАТ=5,08 НР (8092,84 руб.): 120%*0.85 от ФОТ СП (3506,9 руб.): 65%*(0.85*0.8) от ФОТ | 1,2149 121,49 / 100 | 8005,29 464,45 | 181,47 11,2 | 9725.63 | 564.26 | 220,47 13,61 | 46.6314 | 56.65
108 | ТЕР12-01-017-05 Приказ Минстроя России №301/пр от 06.05.2016. Постан.Правит.Нижегородской обл. от 29.06.16 №399 | Устройство выравнивающих стяжек: сборных из плоских асбестоцементных листов в 2 слоя (100 м2 стяжки) (2 слоя ПЗ=2 (ОЗП=2; ЭМ=2 к расх.; ЗПМ=2; МАТ=2 к расх.; ТЗ=2; ТЗМ=2); МДС35-IV п.4.7. При ремонте и реконструкции зданий и сооружений работы, аналогичные технологическим процессам в новом строительстве ОЗП=1,15; ЭМ=1,25 к расх.; ЗПМ=1,25; ТЗ=1,15; ТЗМ=1,25; МДС35 пр.1 т.3 п.7. Ремонт инженерных сетей и сооружений, а также объектов жилищно-гражданского назначения в стесненных условиях застроенной части города ОЗП=1,15; ЭМ=1,15 к расх.; ЗПМ=1,15; ТЗ=1,15; ТЗМ=1,15) ИНДЕКС К ПОЗИЦИИ(справочно): ТЕР12-01-017-05 4 квартал 2016 г. ОЗП=13,73; ЭМ=7,03; ЗПМ=13,73; МАТ=4,64 НР (10550,08 руб.): 120%*0.85 от ФОТ СП (4571,7 руб.): 65%*(0.85*0.8) от ФОТ | 1,2149 121,49 / 100 | 11243,29 611,97 | 97,52 8,11 | 13659.47 | 743.48 | 118,48 9,85 | 65.1728 | 79.18
109 | ТЕР12-01-002-09 Приказ Минстроя России №301/пр от 06.05.2016. Постан.Правит.Нижегородской обл. от 29.06.16 №399 | Устройство кровель плоских из наплавляемых материалов: в два слоя (100 м2 кровли) (МДС35-IV п.4.7. При ремонте и реконструкции зданий и сооружений работы, аналогичные технологическим процессам в новом строительстве ОЗП=1,15; ЭМ=1,25 к расх.; ЗПМ=1,25; ТЗ=1,15; ТЗМ=1,25; МДС35 пр.1 т.3 п.7. Ремонт инженерных сетей и сооружений, а также объектов жилищно-гражданского назначения в стесненных условиях застроенной части города ОЗП=1,15; ЭМ=1,15 к расх.; ЗПМ=1,15; ТЗ=1,15; ТЗМ=1,15) ИНДЕКС К ПОЗИЦИИ(справочно): ТЕР12-01-002-09 4 квартал 2016 г. ОЗП=13,73; ЭМ=6,53; ЗПМ=13,73; МАТ=6,81 НР (3252,02 руб.): 120%*0.85 от ФОТ СП (1409,21 руб.): 65%*(0.85*0.8) от ФОТ | 1,2149 121,49 / 100 | 5904,46 187,07 | 61,41 4,07 | 7173.33 | 227.27 | 74,61 4,94 | 18.9911 | 23.07
112 | ТЕР12-01-004-01 Приказ Минстроя России №301/пр от 06.05.2016. Постан.Правит.Нижегородской обл. от 29.06.16 №399 | Устройство примыканий рулонных и мастичных кровель к стенам и парапетам высотой: до 600 мм без фартуков (100 м примыканий) (МДС35-IV п.4.7. При ремонте и реконструкции зданий и сооружений работы, аналогичные технологическим процессам в новом строительстве ОЗП=1,15; ЭМ=1,25 к расх.; ЗПМ=1,25; ТЗ=1,15; ТЗМ=1,25; МДС35 пр.1 т.3 п.7. Ремонт инженерных сетей и сооружений, а также объектов жилищно-гражданского назначения в стесненных условиях застроенной части города ОЗП=1,15; ЭМ=1,15 к расх.; ЗПМ=1,15; ТЗ=1,15; ТЗМ=1,15) ИНДЕКС К ПОЗИЦИИ(справочно): ТЕР12-01-004-01 4 квартал 2016 г. ОЗП=13,73; ЭМ=6,99; ЗПМ=13,73; МАТ=6,18 НР (3279,45 руб.): 120%*0.85 от ФОТ СП (1421,1 руб.): 65%*(0.85*0.8) от ФОТ | 0,695 69,5 / 100 | 4461,73 332,05 | 258,09 4,89 | 3100.9 | 230.77 | 179,37 3,40 | 34.5172 | 23.99
113 | ТЕР12-01-010-01 Приказ Минстроя России №301/пр от 06.05.2016. Постан.Правит.Нижегородской обл. от 29.06.16 №399 | Устройство мелких покрытий (брандмауэры, парапеты, свесы и т.п.) из листовой оцинкованной стали (100 м2 покрытия) (МДС35-IV п.4.7. При ремонте и реконструкции зданий и сооружений работы, аналогичные технологическим процессам в новом строительстве ОЗП=1,15; ЭМ=1,25 к расх.; ЗПМ=1,25; ТЗ=1,15; ТЗМ=1,25; МДС35 пр.1 т.3 п.7. Ремонт инженерных сетей и сооружений, а также объектов жилищно-гражданского назначения в стесненных условиях застроенной части города ОЗП=1,15; ЭМ=1,15 к расх.; ЗПМ=1,15; ТЗ=1,15; ТЗМ=1,15) ИНДЕКС К ПОЗИЦИИ(справочно): ТЕР12-01-010-01 4 квартал 2016 г. ОЗП=13,73; ЭМ=7,41; ЗПМ=13,73; МАТ=5,24 НР (3703,65 руб.): 120%*0.85 от ФОТ СП (1604,92 руб.): 65%*(0.85*0.8) от ФОТ | 0,198 (49,5*0,4) / 100 | 7655,97 1331,57 | 34,05 4,07 | 1515.88 | 263.65 | 6,74 0,81 | 149.1119 | 29.52
114 | ТЕРр58-23-1 Приказ Минстроя России №297/пр от 06.05.2016. Постан.Правит.Нижегородской обл. от 29.06.16 №401 | Установка стальной гильзы и фартука при обделке мест примыкания мягкой кровли (аэратор) (1 место) (МДС35 пр.1 т.3 п.7. Ремонт инженерных сетей и сооружений, а также объектов жилищно-гражданского назначения в стесненных условиях застроенной части города ОЗП=1,15; ЭМ=1,15 к расх.; ЗПМ=1,15; ТЗ=1,15; ТЗМ=1,15) ИНДЕКС К ПОЗИЦИИ(справочно): ТЕРр58-23-1 4 квартал 2016 г. ОЗП=13,73; ЭМ=6,68; ЗПМ=13,73; МАТ=5,61 НР (2635,12 руб.): 83%*0.85 от ФОТ СП (1942,26 руб.): 65%*0.8 от ФОТ | 3 | 675,29 90,68 | 9.12 | 2025.87 | 272.04 | 27.36 | 10.1545 | 30.46
115 | ТЕР46-03-009-07 Приказ Минстроя России №301/пр от 06.05.2016. Постан.Правит.Нижегородской обл. от 29.06.16 №399 | Пробивка в кирпичных стенах отверстий круглых диаметром: до 100 мм при толщине стен до 38 см прим. (100 шт.) ИНДЕКС К ПОЗИЦИИ(справочно): ТЕР46-03-009-07 4 квартал 2016 г. ОЗП=13,73; ЭМ=6,07; ЗПМ=13,73 НР (362,92 руб.): 110%*0.85 от ФОТ СП (184,76 руб.): 70%*(0.85*0.8) от ФОТ | 0,03 3 / 100 | 2897,08 719,58 | 2177,5 222,71 | 86.91 | 21.59 | 65,32 6,68 | 74.8 | 2.24
116 | ТЕР06-01-015-06 Приказ Минстроя России №301/пр от 06.05.2016. Постан.Правит.Нижегородской обл. от 29.06.16 №399 | Установка стальных конструкций, остающихся в теле бетона (1 т) (МДС35-IV п.4.7. При ремонте и реконструкции зданий и сооружений работы, аналогичные технологическим процессам в новом строительстве ОЗП=1,15; ЭМ=1,25 к расх.; ЗПМ=1,25; ТЗ=1,15; ТЗМ=1,25; МДС35 пр.1 т.3 п.7. Ремонт инженерных сетей и сооружений, а также объектов жилищно-гражданского назначения в стесненных условиях застроенной части города ОЗП=1,15; ЭМ=1,15 к расх.; ЗПМ=1,15; ТЗ=1,15; ТЗМ=1,15) ИНДЕКС К ПОЗИЦИИ(справочно): ТЕР06-01-015-06 4 квартал 2016 г. ОЗП=13,73; ЭМ=7,46; ЗПМ=13,73; МАТ=5,82 НР (86,51 руб.): 105%*0.85 от ФОТ СП (42,84 руб.): 65%*(0.85*0.8) от ФОТ | 0,0108 0,0036*3 | 10279,15 617,62 | 723,12 35,65 | 111.01 | 6.67 | 7,81 0,39 | 61.2714 | 0.66
118 | ТЕР16-07-002-01 Приказ Минстроя России №301/пр от 06.05.2016. Постан.Правит.Нижегородской обл. от 29.06.16 №399 | Установка воронок водосточных (1 воронка) (МДС35 пр.1 т.3 п.7. Ремонт инженерных сетей и сооружений, а также объектов жилищно-гражданского назначения в стесненных условиях застроенной части города ОЗП=1,15; ЭМ=1,15 к расх.; ЗПМ=1,15; ТЗ=1,15; ТЗМ=1,15; МДС35-IV п.4.7. При ремонте и реконструкции зданий и сооружений работы, аналогичные технологическим процессам в новом строительстве ОЗП=1,15; ЭМ=1,25 к расх.; ЗПМ=1,25; ТЗ=1,15; ТЗМ=1,25) ИНДЕКС К ПОЗИЦИИ(справочно): ТЕР16-07-002-01 4 квартал 2016 г. ОЗП=13,73; ЭМ=6,35; ЗПМ=13,73; МАТ=4,58 НР (1791,7 руб.): 128%*0.85 от ФОТ СП (929,44 руб.): 83%*(0.85*0.8) от ФОТ | 3 | 402,76 39,78 | 22,99 0,2 | 1208.28 | 119.34 | 68,97 0,60 | 3.8882 | 11.66
119 | ТЕР12-01-009-02 Приказ Минстроя России №301/пр от 06.05.2016. Постан.Правит.Нижегородской обл. от 29.06.16 №399 | Устройство желобов: подвесных (водосточные трубы) (100 м желобов) (МДС35-IV п.4.7. При ремонте и реконструкции зданий и сооружений работы, аналогичные технологическим процессам в новом строительстве ОЗП=1,15; ЭМ=1,25 к расх.; ЗПМ=1,25; ТЗ=1,15; ТЗМ=1,25; МДС35 пр.1 т.3 п.7. Ремонт инженерных сетей и сооружений, а также объектов жилищно-гражданского назначения в стесненных условиях застроенной части города ОЗП=1,15; ЭМ=1,15 к расх.; ЗПМ=1,15; ТЗ=1,15; ТЗМ=1,15) ИНДЕКС К ПОЗИЦИИ(справочно): ТЕР12-01-009-02 4 квартал 2016 г. ОЗП=13,73; ЭМ=7,57; ЗПМ=13,73; МАТ=4,54 НР (786,08 руб.): 120%*0.85 от ФОТ СП (340,64 руб.): 65%*(0.85*0.8) от ФОТ | 0,15 15 / 100 | 6008,05 370,95 | 33,21 3,26 | 901.21 | 55.64 | 4,98 0,49 | 41.5397 | 6.23
120 | ТССЦпг-01-01-01-041 Приказ Минстроя России №298/пр от 06.05.2016. Постан.Правит.Нижегородской обл. от 29.06.16 №405 | Погрузочные работы при автомобильных перевозках: мусора строительного с погрузкой вручную (1 т груза) ИНДЕКС К ПОЗИЦИИ(справочно): ТССЦпг-01-01-01-041 4 квартал 2016 г. ЭМ=6,91 НР 0%*0.85 от ФОТ СП 0%*0.8 от ФОТ | 3.63 | 42.94 | 42.94 | 155.87 |  | 155.87
121 | ТССЦпг-03-21-01-030 Приказ Минстроя России №298/пр от 06.05.2016. Постан.Правит.Нижегородской обл. от 29.06.16 №405 | Перевозка грузов автомобилями-самосвалами грузоподъемностью 10 т, работающих вне карьера, на расстояние: до 30 км I класс груза (1 т груза) ИНДЕКС К ПОЗИЦИИ(справочно): ТССЦпг-03-21-01-030 4 квартал 2016 г. ЭМ=7,5 НР 0%*0.85 от ФОТ СП 0%*0.8 от ФОТ | 3.63 | 18.34 | 18.34 | 66.57 |  | 66.57
Итого прямые затраты по разделу в базисных ценах | [5 empty] | 55092.42 | 4583.68 | 1424,87 65,20 |  | 482.58
Итого прямые затраты по разделу с учетом индексов, в текущих ценах | [5 empty] | 335038.76 | 62933.93 | 10012,18 895,21 |  | 482.58
Накладные расходы | [5 empty] | 59300.8
Сметная прибыль | [5 empty] | 28152.53
Итоги по разделу 8 Новая кровля над пристроем :
Кровли | [5 empty] | 359987.35 |  |  |  | 330.4
Штукатурные работы (ремонтно-строительные) | [5 empty] | 31196.96 |  |  |  | 107.16
Крыши, кровли (ремонтно-строительные) | [5 empty] | 18180.75 |  |  |  | 30.46
Работы по реконструкции зданий и сооружений (усиление и замена существующих конструкций, разборка и возведение отдельных конструктивных элементов) | [5 empty] | 1240.6 |  |  |  | 2.24
Бетонные и железобетонные монолитные конструкции в промышленном строительстве | [5 empty] | 840.99 |  |  |  | 0.66
Сантехнические работы - внутренние (трубопроводы, водопровод, канализация, отопление, газоснабжение, вентиляция и кондиционирование воздуха) | [5 empty] | 9469.1 |  |  |  | 11.66
Погрузо-разгрузочные работы | [5 empty] | 1077.06
Перевозка грузов автотранспортом | [5 empty] | 499.28
Итого | [5 empty] | 422492.09 |  |  |  | 482.58
Итого по разделу 8 Новая кровля над пристроем | [5 empty] | 422492.09 |  |  |  | 482.58
Раздел 9. Стены
122 | ТЕРр53-16-1 Приказ Минстроя России №297/пр от 06.05.2016. Постан.Правит.Нижегородской обл. от 29.06.16 №401 | Ремонт кирпичной кладки стен отдельными местами (1 м3 кладки) (МДС35 пр.1 т.3 п.7. Ремонт инженерных сетей и сооружений, а также объектов жилищно-гражданского назначения в стесненных условиях застроенной части города ОЗП=1,15; ЭМ=1,15 к расх.; ЗПМ=1,15; ТЗ=1,15; ТЗМ=1,15) ИНДЕКС К ПОЗИЦИИ(справочно): ТЕРр53-16-1 4 квартал 2016 г. ОЗП=13,73; ЭМ=8,27; ЗПМ=13,73; МАТ=7,51 НР (14356,09 руб.): 86%*0.85 от ФОТ СП (10997,83 руб.): 70%*0.8 от ФОТ | 4.1 | 1126,71 341,87 | 34,06 7 | 4619.51 | 1401.67 | 139,65 28,70 | 40.6985 | 166.86
123 | ТЕР08-02-007-01 Приказ Минстроя России №301/пр от 06.05.2016. Постан.Правит.Нижегородской обл. от 29.06.16 №399 | Армирование кладки стен и других конструкций (1 т металлических изделий) (МДС35-IV п.4.7. При ремонте и реконструкции зданий и сооружений работы, аналогичные технологическим процессам в новом строительстве ОЗП=1,15; ЭМ=1,25 к расх.; ЗПМ=1,25; ТЗ=1,15; ТЗМ=1,25; МДС35 пр.1 т.3 п.7. Ремонт инженерных сетей и сооружений, а также объектов жилищно-гражданского назначения в стесненных условиях застроенной части города ОЗП=1,15; ЭМ=1,15 к расх.; ЗПМ=1,15; ТЗ=1,15; ТЗМ=1,15) ИНДЕКС К ПОЗИЦИИ(справочно): ТЕР08-02-007-01 4 квартал 2016 г. ОЗП=13,73; ЭМ=7,35; ЗПМ=13,73; МАТ=5,1 НР (91,41 руб.): 122%*0.85 от ФОТ СП (47,95 руб.): 80%*(0.85*0.8) от ФОТ | 0.0091 | 769,09 701,23 | 67,86 4,69 | 7 | 6.38 | 0,62 0,04 | 84.2829 | 0.77
124 | ТССЦ-204-0036 Приказ Минстроя России №300/пр от 06.05.2016. Постан.Правит.Нижегородской обл. от 29.06.16 №404 | Надбавки к ценам заготовок за сборку и сварку каркасов и сеток плоских, диаметром 10 мм (т) ИНДЕКС К ПОЗИЦИИ(справочно): ТССЦ-204-0036 4 квартал 2016 г. МАТ=3,37 | 0.0091 | 2248.64 |  | 20.46
125 | ТССЦ-204-0021 Приказ Минстроя России №300/пр от 06.05.2016. Постан.Правит.Нижегородской обл. от 29.06.16 №404 | Горячекатаная арматурная сталь периодического профиля класса А-III, диаметром 10 мм (т) ИНДЕКС К ПОЗИЦИИ(справочно): ТССЦ-204-0021 4 квартал 2016 г. МАТ=3,52 | 0.0091 | 8482.35 |  | 77.19
126 | ТЕРр53-15-3 Приказ Минстроя России №297/пр от 06.05.2016. Постан.Правит.Нижегородской обл. от 29.06.16 №401 | Ремонт лицевой поверхности наружных кирпичных стен при глубине заделки: в 1 кирпич площадью в одном месте до 1 м2 (100 м2 отремонтированной поверхности стен) (МДС35 пр.1 т.3 п.7. Ремонт инженерных сетей и сооружений, а также объектов жилищно-гражданского назначения в стесненных условиях застроенной части города ОЗП=1,15; ЭМ=1,15 к расх.; ЗПМ=1,15; ТЗ=1,15; ТЗМ=1,15) ИНДЕКС К ПОЗИЦИИ(справочно): ТЕРр53-15-3 4 квартал 2016 г. ОЗП=13,73; ЭМ=8,18; ЗПМ=13,73; МАТ=7,51 НР (12120,94 руб.): 86%*0.85 от ФОТ СП (9285,53 руб.): 70%*0.8 от ФОТ | 0,20128 20,128 / 100 | 25255,35 5967,35 | 257,28 32,59 | 5083.4 | 1201.11 | 51,79 6,56 | 697.935 | 140.48
127 | ТЕР08-02-006-01 Приказ Минстроя России №301/пр от 06.05.2016. Постан.Правит.Нижегородской обл. от 29.06.16 №399 | Расшивка швов кладки: из кирпича (100 м2 стен (без вычета проемов)) (МДС35-IV п.4.7. При ремонте и реконструкции зданий и сооружений работы, аналогичные технологическим процессам в новом строительстве ОЗП=1,15; ЭМ=1,25 к расх.; ЗПМ=1,25; ТЗ=1,15; ТЗМ=1,25; МДС35 пр.1 т.3 п.7. Ремонт инженерных сетей и сооружений, а также объектов жилищно-гражданского назначения в стесненных условиях застроенной части города ОЗП=1,15; ЭМ=1,15 к расх.; ЗПМ=1,15; ТЗ=1,15; ТЗМ=1,15) ИНДЕКС К ПОЗИЦИИ(справочно): ТЕР08-02-006-01 4 квартал 2016 г. ОЗП=13,73; ЗПМ=13,73 НР (1296,94 руб.): 122%*0.85 от ФОТ СП (680,36 руб.): 80%*(0.85*0.8) от ФОТ | 0,312 31,2 / 100 | 291,94 291,94 |  | 91.09 | 91.09 |  | 28.9628 | 9.04
Итого прямые затраты по разделу в базисных ценах | [5 empty] | 9898.65 | 2700.25 | 192,06 35,30 |  | 317.15
Итого прямые затраты по разделу с учетом индексов, в текущих ценах | [5 empty] | 90882.48 | 37074.44 | 1583,11 484,67 |  | 317.15
Накладные расходы | [5 empty] | 27865.39
Сметная прибыль | [5 empty] | 21011.68
Итоги по разделу 9 Стены :
Стены (ремонтно-строительные) | [5 empty] | 135959.38 |  |  |  | 307.34
Конструкции из кирпича и блоков | [5 empty] | 3800.17 |  |  |  | 9.81
Итого | [5 empty] | 139759.55 |  |  |  | 317.15
Итого по разделу 9 Стены | [5 empty] | 139759.55 |  |  |  | 317.15
Раздел 10. Окна
128 | ТЕР09-06-001-02 Приказ Минстроя России №301/пр от 06.05.2016. Постан.Правит.Нижегородской обл. от 29.06.16 №399 | Демонтаж: лотков, решеток, затворов из полосовой и тонколистовой стали (1 т конструкций) (МДС36 п.3.3.1. Демонтаж (разборка) металлических конструкций ОЗП=0,7; ЭМ=0,7 к расх.; ЗПМ=0,7; МАТ=0 к расх.; ТЗ=0,7; ТЗМ=0,7; МДС35 пр.1 т.3 п.7. Ремонт инженерных сетей и сооружений, а также объектов жилищно-гражданского назначения в стесненных условиях застроенной части города ОЗП=1,15; ЭМ=1,15 к расх.; ЗПМ=1,15; ТЗ=1,15; ТЗМ=1,15) ИНДЕКС К ПОЗИЦИИ(справочно): ТЕР09-06-001-02 4 квартал 2016 г. ОЗП=13,73; ЭМ=6,67; ЗПМ=13,73; МАТ=6,02 НР (192,53 руб.): 90%*0.85 от ФОТ СП (145,47 руб.): 85%*(0.85*0.8) от ФОТ | 0.05 | 476,95 365,11 | 111,84 1,37 | 23.85 | 18.26 | 5,59 0,07 | 40.886 | 2.04
129 | ТЕР46-04-012-02 Приказ Минстроя России №301/пр от 06.05.2016. Постан.Правит.Нижегородской обл. от 29.06.16 №399 | Разборка деревянных заполнений проемов: оконных без подоконных досок (100 м2) ИНДЕКС К ПОЗИЦИИ(справочно): ТЕР46-04-012-02 4 квартал 2016 г. ОЗП=13,73; ЭМ=8,57; ЗПМ=13,73 НР (22543,51 руб.): 110%*0.85 от ФОТ СП (11476,7 руб.): 70%*(0.85*0.8) от ФОТ | 1,1164 111,64 / 100 | 1707,09 1463,28 | 243,81 109,68 | 1905.8 | 1633.61 | 272,19 122,45 | 172.76 | 192.87
130 | ТЕР12-01-010-01 Приказ Минстроя России №301/пр от 06.05.2016. Постан.Правит.Нижегородской обл. от 29.06.16 №399 | Разборка мелких покрытий (брандмауэры, парапеты, свесы и т.п.) из листовой оцинкованной стали (100 м2 покрытия) (разборка ПЗ=0,7 (ОЗП=0,7; ЭМ=0,7 к расх.; ЗПМ=0,7; МАТ=0 к расх.; ТЗ=0,7; ТЗМ=0,7); МДС35 пр.1 т.3 п.7. Ремонт инженерных сетей и сооружений, а также объектов жилищно-гражданского назначения в стесненных условиях застроенной части города ОЗП=1,15; ЭМ=1,15 к расх.; ЗПМ=1,15; ТЗ=1,15; ТЗМ=1,15) ИНДЕКС К ПОЗИЦИИ(справочно): ТЕР12-01-010-01 4 квартал 2016 г. ОЗП=13,73; ЭМ=7,41; ЗПМ=13,73; МАТ=5,24 НР (2130,93 руб.): 120%*0.85 от ФОТ СП (923,4 руб.): 65%*(0.85*0.8) от ФОТ | 0,1872 18,72 / 100 | 829,59 810,52 | 19,07 2,28 | 155.3 | 151.73 | 3,57 0,43 | 90.7638 | 16.99
131 | ТЕР10-01-034-06 Приказ Минстроя России №301/пр от 06.05.2016. Постан.Правит.Нижегородской обл. от 29.06.16 №399 | Установка в жилых и общественных зданиях оконных блоков из ПВХ профилей: поворотных (откидных, поворотно-откидных) с площадью проема более 2 м2 двухстворчатых (5,0х1,8 - 2 шт; 5,3х1,8 - 6шт) (100 м2 проемов) (МДС35-IV п.4.7. При ремонте и реконструкции зданий и сооружений работы, аналогичные технологическим процессам в новом строительстве ОЗП=1,15; ЭМ=1,25 к расх.; ЗПМ=1,25; ТЗ=1,15; ТЗМ=1,25; МДС35 пр.1 т.3 п.7. Ремонт инженерных сетей и сооружений, а также объектов жилищно-гражданского назначения в стесненных условиях застроенной части города ОЗП=1,15; ЭМ=1,15 к расх.; ЗПМ=1,15; ТЗ=1,15; ТЗМ=1,15) ИНДЕКС К ПОЗИЦИИ(справочно): ТЕР10-01-034-06 4 квартал 2016 г. ОЗП=13,73; ЭМ=6,94; ЗПМ=13,73; МАТ=3,98 НР (18429,98 руб.): 118%*0.85 от ФОТ СП (7871,79 руб.): 63%*(0.85*0.8) от ФОТ | 0,7524 (18+57,24) / 100 | 129528,45 1765,27 | 590,88 13,44 | 97457.21 | 1328.19 | 444,58 10,11 | 192.7147 | 145
132 | ТЕР10-01-034-02 Приказ Минстроя России №301/пр от 06.05.2016. Постан.Правит.Нижегородской обл. от 29.06.16 №399 | Установка в жилых и общественных зданиях оконных блоков из ПВХ профилей: глухих с площадью проема более 2 м2 (5,2х1,8 - 2шт; 5,2х1,7 - 2шт) (100 м2 проемов) (МДС35-IV п.4.7. При ремонте и реконструкции зданий и сооружений работы, аналогичные технологическим процессам в новом строительстве ОЗП=1,15; ЭМ=1,25 к расх.; ЗПМ=1,25; ТЗ=1,15; ТЗМ=1,25; МДС35 пр.1 т.3 п.7. Ремонт инженерных сетей и сооружений, а также объектов жилищно-гражданского назначения в стесненных условиях застроенной части города ОЗП=1,15; ЭМ=1,15 к расх.; ЗПМ=1,15; ТЗ=1,15; ТЗМ=1,15) ИНДЕКС К ПОЗИЦИИ(справочно): ТЕР10-01-034-02 4 квартал 2016 г. ОЗП=13,73; ЭМ=7,02; ЗПМ=13,73; МАТ=3,98 НР (8412,68 руб.): 118%*0.85 от ФОТ СП (3593,21 руб.): 63%*(0.85*0.8) от ФОТ | 0,364 (18,72+17,68) / 100 | 77222,52 1664,84 | 564,68 13,44 | 28109 | 606 | 205,54 4,89 | 181.7512 | 66.16
133 | ТЕРр61-7-1 Приказ Минстроя России №297/пр от 06.05.2016. Постан.Правит.Нижегородской обл. от 29.06.16 №401 | Ремонт штукатурки откосов внутри здания по камню и бетону цементно-известковым раствором: прямолинейных (100 м2 отремонтированной поверхности) (МДС35 пр.1 т.3 п.7. Ремонт инженерных сетей и сооружений, а также объектов жилищно-гражданского назначения в стесненных условиях застроенной части города ОЗП=1,15; ЭМ=1,15 к расх.; ЗПМ=1,15; ТЗ=1,15; ТЗМ=1,15) ИНДЕКС К ПОЗИЦИИ(справочно): ТЕРр61-7-1 4 квартал 2016 г. ОЗП=13,73; ЭМ=8,57; ЗПМ=13,73; МАТ=6,66 НР (10114,19 руб.): 79%*0.85 от ФОТ СП (6024,83 руб.): 50%*0.8 от ФОТ | 0,264 26,4 / 100 | 6164,23 4136,47 | 42,02 18,91 | 1627.36 | 1092.03 | 11,09 4,99 | 440.519 | 116.3
134 | ТЕР46-08-044-01 Приказ Минстроя России №301/пр от 06.05.2016. Постан.Правит.Нижегородской обл. от 29.06.16 №399 | Очистка бетонных поверхностей сжатым воздухом (обеспыливание откосов) прим. (1 м2 поверхности) ИНДЕКС К ПОЗИЦИИ(справочно): ТЕР46-08-044-01 4 квартал 2016 г. ОЗП=13,73; ЭМ=4,4; ЗПМ=13,73 НР (877,83 руб.): 110%*0.85 от ФОТ СП (446,9 руб.): 70%*(0.85*0.8) от ФОТ | 26.4 | 11,69 2,59 | 9.1 | 308.62 | 68.38 | 240.24 | 0.29 | 7.66
135 | ТЕР15-04-007-01 Приказ Минстроя России №301/пр от 06.05.2016. Постан.Правит.Нижегородской обл. от 29.06.16 №399 | Окраска водно-дисперсионными акриловыми составами улучшенная: по штукатурке стен (100 м2 окрашиваемой поверхности) (МДС35-IV п.4.7. При ремонте и реконструкции зданий и сооружений работы, аналогичные технологическим процессам в новом строительстве ОЗП=1,15; ЭМ=1,25 к расх.; ЗПМ=1,25; ТЗ=1,15; ТЗМ=1,25; МДС35 пр.1 т.3 п.7. Ремонт инженерных сетей и сооружений, а также объектов жилищно-гражданского назначения в стесненных условиях застроенной части города ОЗП=1,15; ЭМ=1,15 к расх.; ЗПМ=1,15; ТЗ=1,15; ТЗМ=1,15) ИНДЕКС К ПОЗИЦИИ(справочно): ТЕР15-04-007-01 4 квартал 2016 г. ОЗП=13,73; ЭМ=7,34; ЗПМ=13,73; МАТ=4,34 НР (1708,22 руб.): 105%*0.85 от ФОТ СП (715,82 руб.): 55%*(0.85*0.8) от ФОТ | 0,264 26,4 / 100 | 1597,26 527,69 | 19,56 0,35 | 421.68 | 139.31 | 5,16 0,09 | 57.6081 | 15.21
136 | ТЕР12-01-010-01 Приказ Минстроя России №301/пр от 06.05.2016. Постан.Правит.Нижегородской обл. от 29.06.16 №399 | Устройство мелких покрытий (брандмауэры, парапеты, свесы и т.п.) из листовой оцинкованной стали (100 м2 покрытия) (МДС35-IV п.4.7. При ремонте и реконструкции зданий и сооружений работы, аналогичные технологическим процессам в новом строительстве ОЗП=1,15; ЭМ=1,25 к расх.; ЗПМ=1,25; ТЗ=1,15; ТЗМ=1,25; МДС35 пр.1 т.3 п.7. Ремонт инженерных сетей и сооружений, а также объектов жилищно-гражданского назначения в стесненных условиях застроенной части города ОЗП=1,15; ЭМ=1,15 к расх.; ЗПМ=1,15; ТЗ=1,15; ТЗМ=1,15) ИНДЕКС К ПОЗИЦИИ(справочно): ТЕР12-01-010-01 4 квартал 2016 г. ОЗП=13,73; ЭМ=7,41; ЗПМ=13,73; МАТ=5,24 НР (3501,57 руб.): 120%*0.85 от ФОТ СП (1517,35 руб.): 65%*(0.85*0.8) от ФОТ | 0,1872 (62,4*0,3) / 100 | 1490,81 1331,57 | 34,05 4,07 | 279.08 | 249.27 | 6,37 0,76 | 149.1119 | 27.91
137 | ТССЦ-101-2411 Приказ Минстроя России №300/пр от 06.05.2016. Постан.Правит.Нижегородской обл. от 29.06.16 №404 | Водоотлив оконный шириной планки 250 мм из оцинкованной стали с полимерным покрытием (п.м) ИНДЕКС К ПОЗИЦИИ(справочно): ТССЦ-101-2411 4 квартал 2016 г. МАТ=2,78 | 62.4 | 26.19 |  | 1634.26
138 | ТЕР10-01-036-01 Приказ Минстроя России №301/пр от 06.05.2016. Постан.Правит.Нижегородской обл. от 29.06.16 №399 | Установка уголков ПВХ на клее (нащельник) (100 п. м) (МДС35-IV п.4.7. При ремонте и реконструкции зданий и сооружений работы, аналогичные технологическим процессам в новом строительстве ОЗП=1,15; ЭМ=1,25 к расх.; ЗПМ=1,25; ТЗ=1,15; ТЗМ=1,25; МДС35 пр.1 т.3 п.7. Ремонт инженерных сетей и сооружений, а также объектов жилищно-гражданского назначения в стесненных условиях застроенной части города ОЗП=1,15; ЭМ=1,15 к расх.; ЗПМ=1,15; ТЗ=1,15; ТЗМ=1,15) ИНДЕКС К ПОЗИЦИИ(справочно): ТЕР10-01-036-01 4 квартал 2016 г. ОЗП=13,73; ЗПМ=13,73; МАТ=3,18 НР (1830,75 руб.): 118%*0.85 от ФОТ СП (781,95 руб.): 63%*(0.85*0.8) от ФОТ | 1,68 168 / 100 | 410,81 79,13 |  | 690.16 | 132.94 |  | 8.8608 | 14.89
139 | ТЕР13-06-003-01 Приказ Минстроя России №301/пр от 06.05.2016. Постан.Правит.Нижегородской обл. от 29.06.16 №399 | Очистка поверхности щетками (1 м2 очищаемой поверхности) (МДС35-IV п.4.7. При ремонте и реконструкции зданий и сооружений работы, аналогичные технологическим процессам в новом строительстве ОЗП=1,15; ЭМ=1,25 к расх.; ЗПМ=1,25; ТЗ=1,15; ТЗМ=1,25; МДС35 пр.1 т.3 п.7. Ремонт инженерных сетей и сооружений, а также объектов жилищно-гражданского назначения в стесненных условиях застроенной части города ОЗП=1,15; ЭМ=1,15 к расх.; ЗПМ=1,15; ТЗ=1,15; ТЗМ=1,15) ИНДЕКС К ПОЗИЦИИ(справочно): ТЕР13-06-003-01 4 квартал 2016 г. ОЗП=13,73; ЗПМ=13,73 НР (7127,85 руб.): 90%*0.85 от ФОТ СП (4435,11 руб.): 70%*(0.85*0.8) от ФОТ | 63.84 | 10,63 10,63 |  | 678.62 | 678.62 |  | 1.1902 | 75.98
140 | ТЕР13-07-001-02 Приказ Минстроя России №301/пр от 06.05.2016. Постан.Правит.Нижегородской обл. от 29.06.16 №399 | Обезжиривание поверхностей аппаратов и трубопроводов диаметром до 500 мм: уайт-спиритом (100 м2 обезжириваемой поверхности) (МДС35-IV п.4.7. При ремонте и реконструкции зданий и сооружений работы, аналогичные технологическим процессам в новом строительстве ОЗП=1,15; ЭМ=1,25 к расх.; ЗПМ=1,25; ТЗ=1,15; ТЗМ=1,25; МДС35 пр.1 т.3 п.7. Ремонт инженерных сетей и сооружений, а также объектов жилищно-гражданского назначения в стесненных условиях застроенной части города ОЗП=1,15; ЭМ=1,15 к расх.; ЗПМ=1,15; ТЗ=1,15; ТЗМ=1,15) ИНДЕКС К ПОЗИЦИИ(справочно): ТЕР13-07-001-02 4 квартал 2016 г. ОЗП=13,73; ЭМ=7,15; ЗПМ=13,73; МАТ=5,16 НР (738,6 руб.): 90%*0.85 от ФОТ СП (459,57 руб.): 70%*(0.85*0.8) от ФОТ | 0,6384 63,84 / 100 | 336,34 109,99 | 3,91 0,16 | 214.72 | 70.22 | 2,5 0,10 | 12.0083 | 7.67
141 | ТЕР13-03-002-04 Приказ Минстроя России №301/пр от 06.05.2016. Постан.Правит.Нижегородской обл. от 29.06.16 №399 | Огрунтовка металлических поверхностей за один раз: грунтовкой ГФ-021 (100 м2 окрашиваемой поверхности) (ОП п.1.13.7 При нанесении лакокрасочных материалов ручным способом ОЗП=1,1; ТЗ=1,1; Прил.13.2 п.3.13 Окраска и огрунтовка решетчатых поверхностей ОЗП=1,1; ЭМ=1,1 к расх.; ЗПМ=1,1; МАТ=1,1 к расх.; ТЗ=1,1; ТЗМ=1,1; МДС35-IV п.4.7. При ремонте и реконструкции зданий и сооружений работы, аналогичные технологическим процессам в новом строительстве ОЗП=1,15; ЭМ=1,25 к расх.; ЗПМ=1,25; ТЗ=1,15; ТЗМ=1,25; МДС35 пр.1 т.3 п.7. Ремонт инженерных сетей и сооружений, а также объектов жилищно-гражданского назначения в стесненных условиях застроенной части города ОЗП=1,15; ЭМ=1,15 к расх.; ЗПМ=1,15; ТЗ=1,15; ТЗМ=1,15) ИНДЕКС К ПОЗИЦИИ(справочно): ТЕР13-03-002-04 4 квартал 2016 г. ОЗП=13,73; ЭМ=6,58; ЗПМ=13,73; МАТ=2,56 НР (636,51 руб.): 90%*0.85 от ФОТ СП (396,05 руб.): 70%*(0.85*0.8) от ФОТ | 0,6384 63,84 / 100 | 411,19 94,75 | 15,01 0,17 | 262.5 | 60.49 | 9,58 0,11 | 8.4972 | 5.42
142 | ТЕР13-03-004-26 Приказ Минстроя России №301/пр от 06.05.2016. Постан.Правит.Нижегородской обл. от 29.06.16 №399 | Окраска металлических огрунтованных поверхностей: эмалью ПФ-115 (100 м2 окрашиваемой поверхности) (ОП п.1.13.7 При нанесении лакокрасочных материалов ручным способом ОЗП=1,1; ТЗ=1,1; Прил.13.2 п.3.13 Окраска и огрунтовка решетчатых поверхностей ОЗП=1,1; ЭМ=1,1 к расх.; ЗПМ=1,1; МАТ=1,1 к расх.; ТЗ=1,1; ТЗМ=1,1; МДС35-IV п.4.7. При ремонте и реконструкции зданий и сооружений работы, аналогичные технологическим процессам в новом строительстве ОЗП=1,15; ЭМ=1,25 к расх.; ЗПМ=1,25; ТЗ=1,15; ТЗМ=1,25; МДС35 пр.1 т.3 п.7. Ремонт инженерных сетей и сооружений, а также объектов жилищно-гражданского назначения в стесненных условиях застроенной части города ОЗП=1,15; ЭМ=1,15 к расх.; ЗПМ=1,15; ТЗ=1,15; ТЗМ=1,15) ИНДЕКС К ПОЗИЦИИ(справочно): ТЕР13-03-004-26 4 квартал 2016 г. ОЗП=13,73; ЭМ=6,65; ЗПМ=13,73; МАТ=4,21 НР (391,57 руб.): 90%*0.85 от ФОТ СП (243,64 руб.): 70%*(0.85*0.8) от ФОТ | 0,6384 63,84 / 100 | 406,94 58,23 | 9,93 0,17 | 259.79 | 37.17 | 6,34 0,11 | 6.1288 | 3.91
143 | ТЕР09-06-001-02 Приказ Минстроя России №301/пр от 06.05.2016. Постан.Правит.Нижегородской обл. от 29.06.16 №399 | Монтаж: лотков, решеток, затворов из полосовой и тонколистовой стали (2 шт) (1 т конструкций) (МДС35-IV п.4.7. При ремонте и реконструкции зданий и сооружений работы, аналогичные технологическим процессам в новом строительстве ОЗП=1,15; ЭМ=1,25 к расх.; ЗПМ=1,25; ТЗ=1,15; ТЗМ=1,25; МДС35 пр.1 т.3 п.7. Ремонт инженерных сетей и сооружений, а также объектов жилищно-гражданского назначения в стесненных условиях застроенной части города ОЗП=1,15; ЭМ=1,15 к расх.; ЗПМ=1,15; ТЗ=1,15; ТЗМ=1,15) ИНДЕКС К ПОЗИЦИИ(справочно): ТЕР09-06-001-02 4 квартал 2016 г. ОЗП=13,73; ЭМ=6,67; ЗПМ=13,73; МАТ=6,02 НР (2403,82 руб.): 90%*0.85 от ФОТ СП (1816,22 руб.): 85%*(0.85*0.8) от ФОТ | 0,38 0,05+0,33 | 15871,61 599,82 | 199,71 2,44 | 6031.21 | 227.93 | 75,89 0,93 | 67.1698 | 25.52
144 | ТССЦпг-01-01-01-041 Приказ Минстроя России №298/пр от 06.05.2016. Постан.Правит.Нижегородской обл. от 29.06.16 №405 | Погрузочные работы при автомобильных перевозках: мусора строительного с погрузкой вручную (1 т груза) ИНДЕКС К ПОЗИЦИИ(справочно): ТССЦпг-01-01-01-041 4 квартал 2016 г. ЭМ=6,91 НР 0%*0.85 от ФОТ СП 0%*0.8 от ФОТ | 2.6 | 42.94 | 42.94 | 111.64 |  | 111.64
145 | ТССЦпг-03-21-01-030 Приказ Минстроя России №298/пр от 06.05.2016. Постан.Правит.Нижегородской обл. от 29.06.16 №405 | Перевозка грузов автомобилями-самосвалами грузоподъемностью 10 т, работающих вне карьера, на расстояние: до 30 км I класс груза (1 т груза) ИНДЕКС К ПОЗИЦИИ(справочно): ТССЦпг-03-21-01-030 4 квартал 2016 г. ЭМ=7,5 НР 0%*0.85 от ФОТ СП 0%*0.8 от ФОТ | 2.6 | 18.34 | 18.34 | 47.68 |  | 47.68
Итого прямые затраты по разделу в базисных ценах | [5 empty] | 140218.48 | 6494.15 | 1447,96 145,04 |  | 723.53
Итого прямые затраты по разделу с учетом индексов, в текущих ценах | [5 empty] | 636300.14 | 89164.69 | 9920,16 1991,40 |  | 723.53
Накладные расходы | [5 empty] | 81040.56
Сметная прибыль | [5 empty] | 40848.01
Итоги по разделу 10 Окна :
Строительные металлические конструкции | [5 empty] | 42960.59 |  |  |  | 27.56
Работы по реконструкции зданий и сооружений (усиление и замена существующих конструкций, разборка и возведение отдельных конструктивных элементов) | [5 empty] | 62103.01 |  |  |  | 200.53
Кровли | [5 empty] | 18318.72 |  |  |  | 44.9
Деревянные конструкции | [5 empty] | 565070.26 |  |  |  | 226.05
Штукатурные работы (ремонтно-строительные) | [5 empty] | 34719.07 |  |  |  | 116.3
Отделочные работы | [5 empty] | 5577.73 |  |  |  | 15.21
Защита строительных конструкций и оборудования от коррозии | [5 empty] | 28310.3 |  |  |  | 92.98
Погрузо-разгрузочные работы | [5 empty] | 771.43
Перевозка грузов автотранспортом | [5 empty] | 357.6
Итого | [5 empty] | 758188.71 |  |  |  | 723.53
Итого по разделу 10 Окна | [5 empty] | 758188.71 |  |  |  | 723.53
Раздел 11. Полы
146 | ТЕРр57-2-3 Приказ Минстроя России №297/пр от 06.05.2016. Постан.Правит.Нижегородской обл. от 29.06.16 №401 | Разборка покрытий полов: из керамических плиток (100 м2 покрытия) ИНДЕКС К ПОЗИЦИИ(справочно): ТЕРр57-2-3 4 квартал 2016 г. ОЗП=13,73; ЭМ=8,57; ЗПМ=13,73 НР (6647,52 руб.): 80%*0.85 от ФОТ СП (5318,01 руб.): 68%*0.8 от ФОТ | 1,105 110,5 / 100 | 669,3 623,94 | 45,36 20,4 | 739.58 | 689.46 | 50,12 22,54 | 69.87 | 77.21
147 | ТЕР46-04-003-02 Приказ Минстроя России №301/пр от 06.05.2016. Постан.Правит.Нижегородской обл. от 29.06.16 №399 | Разборка бетонных стяжек при помощи отбойных молотков из бетона марки: 150 прим. (1 м3) ИНДЕКС К ПОЗИЦИИ(справочно): ТЕР46-04-003-02 4 квартал 2016 г. ОЗП=13,73; ЭМ=6,04; ЗПМ=13,73 НР (12829,98 руб.): 110%*0.85 от ФОТ СП (6531,62 руб.): 70%*(0.85*0.8) от ФОТ | 3.315 | 1259,67 192,08 | 1067,59 109,4 | 4175.81 | 636.75 | 3539,06 362,66 | 21.51 | 71.31
148 | ТЕР11-01-011-01 Приказ Минстроя России №301/пр от 06.05.2016. Постан.Правит.Нижегородской обл. от 29.06.16 №399 | Устройство стяжек: цементных толщиной 20 мм (черновой пол) (100 м2 стяжки) (МДС35-IV п.4.7. При ремонте и реконструкции зданий и сооружений работы, аналогичные технологическим процессам в новом строительстве ОЗП=1,15; ЭМ=1,25 к расх.; ЗПМ=1,25; ТЗ=1,15; ТЗМ=1,25; МДС35 пр.1 т.3 п.2. Производство ремонтных работ в существующих зданиях и сооружениях в стесненных условиях: с наличием в зоне производства работ действующего технологического оборудования (станков, установок, кранов и т.п.) или загромождающих предметов (лабораторное оборудование, мебель и т. п.), или движения транспорта по внутрицеховым путям ОЗП=1,35; ЭМ=1,35 к расх.; ЗПМ=1,35; ТЗ=1,35; ТЗМ=1,35) ИНДЕКС К ПОЗИЦИИ(справочно): ТЕР11-01-011-01 4 квартал 2016 г. ОЗП=13,73; ЭМ=8,42; ЗПМ=13,73; МАТ=8,02 НР (8576,95 руб.): 123%*0.85 от ФОТ СП (4183,88 руб.): 75%*(0.85*0.8) от ФОТ | 1,105 110,5 / 100 | 1398,13 510,34 | 75,92 30,38 | 1544.93 | 563.93 | 83,89 33,57 | 61.3393 | 67.78
149 | ТЕР11-01-011-01 Приказ Минстроя России №301/пр от 06.05.2016. Постан.Правит.Нижегородской обл. от 29.06.16 №399 | Устройство стяжек: цементных толщиной 20 мм (100 м2 стяжки) (МДС35-IV п.4.7. При ремонте и реконструкции зданий и сооружений работы, аналогичные технологическим процессам в новом строительстве ОЗП=1,15; ЭМ=1,25 к расх.; ЗПМ=1,25; ТЗ=1,15; ТЗМ=1,25; МДС35 пр.1 т.3 п.2. Производство ремонтных работ в существующих зданиях и сооружениях в стесненных условиях: с наличием в зоне производства работ действующего технологического оборудования (станков, установок, кранов и т.п.) или загромождающих предметов (лабораторное оборудование, мебель и т. п.), или движения транспорта по внутрицеховым путям ОЗП=1,35; ЭМ=1,35 к расх.; ЗПМ=1,35; ТЗ=1,35; ТЗМ=1,35) ИНДЕКС К ПОЗИЦИИ(справочно): ТЕР11-01-011-01 4 квартал 2016 г. ОЗП=13,73; ЭМ=8,42; ЗПМ=13,73; МАТ=8,02 НР (8576,95 руб.): 123%*0.85 от ФОТ СП (4183,88 руб.): 75%*(0.85*0.8) от ФОТ | 1,105 110,5 / 100 | 1398,13 510,34 | 75,92 30,38 | 1544.93 | 563.93 | 83,89 33,57 | 61.3393 | 67.78
150 | ТЕР11-01-011-02 Приказ Минстроя России №301/пр от 06.05.2016. Постан.Правит.Нижегородской обл. от 29.06.16 №399 | Устройство стяжек: на каждые 5 мм изменения толщины стяжки добавлять или исключать к расценке 11-01-011-01 (100 м2 стяжки) (до 30мм ПЗ=2 (ОЗП=2; ЭМ=2 к расх.; ЗПМ=2; МАТ=2 к расх.; ТЗ=2; ТЗМ=2); МДС35-IV п.4.7. При ремонте и реконструкции зданий и сооружений работы, аналогичные технологическим процессам в новом строительстве ОЗП=1,15; ЭМ=1,25 к расх.; ЗПМ=1,25; ТЗ=1,15; ТЗМ=1,25; МДС35 пр.1 т.3 п.2. Производство ремонтных работ в существующих зданиях и сооружениях в стесненных условиях: с наличием в зоне производства работ действующего технологического оборудования (станков, установок, кранов и т.п.) или загромождающих предметов (лабораторное оборудование, мебель и т. п.), или движения транспорта по внутрицеховым путям ОЗП=1,35; ЭМ=1,35 к расх.; ЗПМ=1,35; ТЗ=1,35; ТЗМ=1,35) ИНДЕКС К ПОЗИЦИИ(справочно): ТЕР11-01-011-02 4 квартал 2016 г. ОЗП=13,73; ЭМ=8,35; ЗПМ=13,73; МАТ=8,06 НР (364,61 руб.): 123%*0.85 от ФОТ СП (177,86 руб.): 75%*(0.85*0.8) от ФОТ | 1,105 110,5 / 100 | 441,21 12,92 | 26,63 10,06 | 487.54 | 14.28 | 29,43 11,12 | 1.5525 | 1.72
151 | ТЕР06-01-015-10 Приказ Минстроя России №301/пр от 06.05.2016. Постан.Правит.Нижегородской обл. от 29.06.16 №399 | Армирование подстилающих слоев и набетонок (1 т) (МДС35-IV п.4.7. При ремонте и реконструкции зданий и сооружений работы, аналогичные технологическим процессам в новом строительстве ОЗП=1,15; ЭМ=1,25 к расх.; ЗПМ=1,25; ТЗ=1,15; ТЗМ=1,25; МДС35 пр.1 т.3 п.2. Производство ремонтных работ в существующих зданиях и сооружениях в стесненных условиях: с наличием в зоне производства работ действующего технологического оборудования (станков, установок, кранов и т.п.) или загромождающих предметов (лабораторное оборудование, мебель и т. п.), или движения транспорта по внутрицеховым путям ОЗП=1,35; ЭМ=1,35 к расх.; ЗПМ=1,35; ТЗ=1,35; ТЗМ=1,35) ИНДЕКС К ПОЗИЦИИ(справочно): ТЕР06-01-015-10 4 квартал 2016 г. ОЗП=13,73; ЭМ=7,71; ЗПМ=13,73; МАТ=4,85 НР (946,75 руб.): 105%*0.85 от ФОТ СП (468,86 руб.): 65%*(0.85*0.8) от ФОТ | 0.4155 | 530,21 182,11 | 62,51 3,83 | 220.3 | 75.67 | 25,97 1,59 | 19.6236 | 8.15
152 | ТССЦ-110-0112 Приказ Минстроя России №300/пр от 06.05.2016. Постан.Правит.Нижегородской обл. от 29.06.16 №404 | Сетка стальная плетеная из оцинкованной проволоки диаметром 1,2 мм с квадратными ячейками (м2) (МДС35-IV п.4.7. При ремонте и реконструкции зданий и сооружений работы, аналогичные технологическим процессам в новом строительстве ОЗП=1,15; ЭМ=1,25 к расх.; ЗПМ=1,25; ТЗ=1,15; ТЗМ=1,25; МДС35 пр.1 т.3 п.2. Производство ремонтных работ в существующих зданиях и сооружениях в стесненных условиях: с наличием в зоне производства работ действующего технологического оборудования (станков, установок, кранов и т.п.) или загромождающих предметов (лабораторное оборудование, мебель и т. п.), или движения транспорта по внутрицеховым путям ОЗП=1,35; ЭМ=1,35 к расх.; ЗПМ=1,35; ТЗ=1,35; ТЗМ=1,35) ИНДЕКС К ПОЗИЦИИ(справочно): ТССЦ-110-0112 4 квартал 2016 г. МАТ=4,88 | 110.5 | 34.62 |  | 3825.51
153 | ТЕР11-01-047-01 Приказ Минстроя России №301/пр от 06.05.2016. Постан.Правит.Нижегородской обл. от 29.06.16 №399 | Устройство покрытий из плит керамогранитных размером: 40х40 см (100 м2 покрытия) (МДС35-IV п.4.7. При ремонте и реконструкции зданий и сооружений работы, аналогичные технологическим процессам в новом строительстве ОЗП=1,15; ЭМ=1,25 к расх.; ЗПМ=1,25; ТЗ=1,15; ТЗМ=1,25; МДС35 пр.1 т.3 п.2. Производство ремонтных работ в существующих зданиях и сооружениях в стесненных условиях: с наличием в зоне производства работ действующего технологического оборудования (станков, установок, кранов и т.п.) или загромождающих предметов (лабораторное оборудование, мебель и т. п.), или движения транспорта по внутрицеховым путям ОЗП=1,35; ЭМ=1,35 к расх.; ЗПМ=1,35; ТЗ=1,35; ТЗМ=1,35) ИНДЕКС К ПОЗИЦИИ(справочно): ТЕР11-01-047-01 4 квартал 2016 г. ОЗП=13,73; ЭМ=11,83; ЗПМ=13,73; МАТ=3,09 НР (70509,93 руб.): 123%*0.85 от ФОТ СП (34395,09 руб.): 75%*(0.85*0.8) от ФОТ | 1,105 110,5 / 100 | 22578,72 4414,46 | 41,75 30,76 | 24949.49 | 4877.98 | 46,13 33,99 | 481.927 | 532.53
156 | ТССЦпг-01-01-01-041 Приказ Минстроя России №298/пр от 06.05.2016. Постан.Правит.Нижегородской обл. от 29.06.16 №405 | Погрузочные работы при автомобильных перевозках: мусора строительного с погрузкой вручную (1 т груза) ИНДЕКС К ПОЗИЦИИ(справочно): ТССЦпг-01-01-01-041 4 квартал 2016 г. ЭМ=6,91 НР 0%*0.85 от ФОТ СП 0%*0.8 от ФОТ | 5.96 | 42.94 | 42.94 | 255.92 |  | 255.92
157 | ТССЦпг-03-21-01-030 Приказ Минстроя России №298/пр от 06.05.2016. Постан.Правит.Нижегородской обл. от 29.06.16 №405 | Перевозка грузов автомобилями-самосвалами грузоподъемностью 10 т, работающих вне карьера, на расстояние: до 30 км I класс груза (1 т груза) ИНДЕКС К ПОЗИЦИИ(справочно): ТССЦпг-03-21-01-030 4 квартал 2016 г. ЭМ=7,5 НР 0%*0.85 от ФОТ СП 0%*0.8 от ФОТ | 5.96 | 18.34 | 18.34 | 109.31 |  | 109.31
Итого прямые затраты по разделу в базисных ценах | [5 empty] | 37853.32 | 7422 | 4223,72 499,04 |  | 826.48
Итого прямые затраты по разделу с учетом индексов, в текущих ценах | [5 empty] | 227791.48 | 101904.07 | 26798,09 6851,81 |  | 826.48
Накладные расходы | [5 empty] | 108452.67
Сметная прибыль | [5 empty] | 55259.18
Итоги по разделу 11 Полы :
Полы (ремонтно-строительные) | [5 empty] | 21861.35 |  |  |  | 77.21
Работы по реконструкции зданий и сооружений (усиление и замена существующих конструкций, разборка и возведение отдельных конструктивных элементов) | [5 empty] | 49480.1 |  |  |  | 71.31
Полы | [5 empty] | 295674.86 |  |  |  | 669.81
Бетонные и железобетонные монолитные конструкции в промышленном строительстве | [5 empty] | 21898.78 |  |  |  | 8.15
Погрузо-разгрузочные работы | [5 empty] | 1768.41
Перевозка грузов автотранспортом | [5 empty] | 819.83
Итого | [5 empty] | 391503.33 |  |  |  | 826.48
Итого по разделу 11 Полы | [5 empty] | 391503.33 |  |  |  | 826.48
Раздел 12. Отмостка
158 | ТЕР46-04-010-01 Приказ Минстроя России №301/пр от 06.05.2016. Постан.Правит.Нижегородской обл. от 29.06.16 №399 | Разборка покрытий: асфальтовых и асфальтобетонных (100 м2 покрытия) ИНДЕКС К ПОЗИЦИИ(справочно): ТЕР46-04-010-01 4 квартал 2016 г. ОЗП=13,73; ЭМ=6,04; ЗПМ=13,73 НР (3409,39 руб.): 110%*0.85 от ФОТ СП (1735,69 руб.): 70%*(0.85*0.8) от ФОТ | 0,9538 95,38 / 100 | 713,65 228,76 | 484,89 49,69 | 680.68 | 218.19 | 462,49 47,39 | 23.78 | 22.68
159 | ТЕР01-01-010-41 Приказ Минстроя России №301/пр от 06.05.2016. Постан.Правит.Нижегородской обл. от 29.06.16 №399 | Разработка грунта в отвал экскаваторами с ковшом вместимостью 0,25 м3, группа грунтов: 2 прим. (1000 м3 грунта) (МДС35-IV п.4.7. При ремонте и реконструкции зданий и сооружений работы, аналогичные технологическим процессам в новом строительстве ОЗП=1,15; ЭМ=1,25 к расх.; ЗПМ=1,25; ТЗ=1,15; ТЗМ=1,25; МДС35 пр.1 т.3 п.7. Ремонт инженерных сетей и сооружений, а также объектов жилищно-гражданского назначения в стесненных условиях застроенной части города ОЗП=1,15; ЭМ=1,15 к расх.; ЗПМ=1,15; ТЗ=1,15; ТЗМ=1,15) ИНДЕКС К ПОЗИЦИИ(справочно): ТЕР01-01-010-41 4 квартал 2016 г. ОЗП=13,73; ЭМ=6,23; ЗПМ=13,73 НР (302,79 руб.): 95%*0.85 от ФОТ СП (127,49 руб.): 50%*(0.85*0.8) от ФОТ | 0,02575 25,75 / 1000 | 8894,59 113,88 | 8780,71 946,97 | 229.04 | 2.93 | 226,11 24,38 | 13.9392 | 0.36
160 | ТЕР01-02-057-01 Приказ Минстроя России №301/пр от 06.05.2016. Постан.Правит.Нижегородской обл. от 29.06.16 №399 | Доработка грунта вручную в траншеях глубиной до 2 м без креплений с откосами, группа грунтов: 1 (100 м3 грунта) (МДС35-IV п.4.7. При ремонте и реконструкции зданий и сооружений работы, аналогичные технологическим процессам в новом строительстве ОЗП=1,15; ЭМ=1,25 к расх.; ЗПМ=1,25; ТЗ=1,15; ТЗМ=1,25; МДС35 пр.1 т.3 п.7. Ремонт инженерных сетей и сооружений, а также объектов жилищно-гражданского назначения в стесненных условиях застроенной части города ОЗП=1,15; ЭМ=1,15 к расх.; ЗПМ=1,15; ТЗ=1,15; ТЗМ=1,15) ИНДЕКС К ПОЗИЦИИ(справочно): ТЕР01-02-057-01 4 квартал 2016 г. ОЗП=13,73; ЗПМ=13,73 НР (340,41 руб.): 80%*0.85 от ФОТ СП (153,18 руб.): 45%*(0.85*0.8) от ФОТ | 0,0286 2,86 / 100 | 1274,97 1274,97 |  | 36.46 | 36.46 |  | 156.055 | 4.46
161 | ТЕР06-01-012-01 Приказ Минстроя России №301/пр от 06.05.2016. Постан.Правит.Нижегородской обл. от 29.06.16 №399 | Устройство опалубки прим. (100 м2 площади горизонтальной проекции ростверков) (МДС35-IV п.4.7. При ремонте и реконструкции зданий и сооружений работы, аналогичные технологическим процессам в новом строительстве ОЗП=1,15; ЭМ=1,25 к расх.; ЗПМ=1,25; ТЗ=1,15; ТЗМ=1,25; МДС35 пр.1 т.3 п.7. Ремонт инженерных сетей и сооружений, а также объектов жилищно-гражданского назначения в стесненных условиях застроенной части города ОЗП=1,15; ЭМ=1,15 к расх.; ЗПМ=1,15; ТЗ=1,15; ТЗМ=1,15) ИНДЕКС К ПОЗИЦИИ(справочно): ТЕР06-01-012-01 4 квартал 2016 г. ОЗП=13,73; ЭМ=7,26; ЗПМ=13,73; МАТ=5,42 НР (1980,13 руб.): 105%*0.85 от ФОТ СП (980,63 руб.): 65%*(0.85*0.8) от ФОТ | 0,14307 14,307 / 100 | 10318,14 1123,93 | 61,04 5,52 | 1476.22 | 160.8 | 8,73 0,79 | 126.8542 | 18.15
163 | ТЕР08-01-002-01 Приказ Минстроя России №301/пр от 06.05.2016. Постан.Правит.Нижегородской обл. от 29.06.16 №399 | Устройство песчаной подушки 100мм (с трамбованием) прим. (1 м3 основания) (МДС35-IV п.4.7. При ремонте и реконструкции зданий и сооружений работы, аналогичные технологическим процессам в новом строительстве ОЗП=1,15; ЭМ=1,25 к расх.; ЗПМ=1,25; ТЗ=1,15; ТЗМ=1,25; МДС35 пр.1 т.3 п.7. Ремонт инженерных сетей и сооружений, а также объектов жилищно-гражданского назначения в стесненных условиях застроенной части города ОЗП=1,15; ЭМ=1,15 к расх.; ЗПМ=1,15; ТЗ=1,15; ТЗМ=1,15) ИНДЕКС К ПОЗИЦИИ(справочно): ТЕР08-01-002-01 4 квартал 2016 г. ОЗП=13,73; ЭМ=5,98; ЗПМ=13,73; МАТ=7,98 НР (4152,8 руб.): 122%*0.85 от ФОТ СП (2178,52 руб.): 80%*(0.85*0.8) от ФОТ | 9.538 | 151,48 26,01 | 54,11 4,57 | 1444.82 | 248.08 | 516,1 43,59 | 3.0418 | 29.01
164 | ТЕР08-01-002-02 Приказ Минстроя России №301/пр от 06.05.2016. Постан.Правит.Нижегородской обл. от 29.06.16 №399 | Устройство основания щебеночного 200мм (с трамбованием) прим. (1 м3 основания) (МДС35-IV п.4.7. При ремонте и реконструкции зданий и сооружений работы, аналогичные технологическим процессам в новом строительстве ОЗП=1,15; ЭМ=1,25 к расх.; ЗПМ=1,25; ТЗ=1,15; ТЗМ=1,25; МДС35 пр.1 т.3 п.7. Ремонт инженерных сетей и сооружений, а также объектов жилищно-гражданского назначения в стесненных условиях застроенной части города ОЗП=1,15; ЭМ=1,15 к расх.; ЗПМ=1,15; ТЗ=1,15; ТЗМ=1,15) ИНДЕКС К ПОЗИЦИИ(справочно): ТЕР08-01-002-02 4 квартал 2016 г. ОЗП=13,73; ЭМ=6,02; ЗПМ=13,73; МАТ=5,64 НР (9644,69 руб.): 122%*0.85 от ФОТ СП (5059,51 руб.): 80%*(0.85*0.8) от ФОТ | 19.076 | 483,99 27,14 | 90,4 8,37 | 9232.59 | 517.72 | 1724,47 159,67 | 3.174 | 60.55
165 | ТЕР06-01-001-01 Приказ Минстроя России №301/пр от 06.05.2016. Постан.Правит.Нижегородской обл. от 29.06.16 №399 | Устройство бетонной отмостки (100 м3 бетона, бутобетона и железобетона в деле) (МДС35-IV п.4.7. При ремонте и реконструкции зданий и сооружений работы, аналогичные технологическим процессам в новом строительстве ОЗП=1,15; ЭМ=1,25 к расх.; ЗПМ=1,25; ТЗ=1,15; ТЗМ=1,25; МДС35 пр.1 т.3 п.7. Ремонт инженерных сетей и сооружений, а также объектов жилищно-гражданского назначения в стесненных условиях застроенной части города ОЗП=1,15; ЭМ=1,15 к расх.; ЗПМ=1,15; ТЗ=1,15; ТЗМ=1,15) ИНДЕКС К ПОЗИЦИИ(справочно): ТЕР06-01-001-01 4 квартал 2016 г. ОЗП=13,73; ЭМ=7,45; ЗПМ=13,73; МАТ=7,73 НР (2701,65 руб.): 105%*0.85 от ФОТ СП (1337,96 руб.): 65%*(0.85*0.8) от ФОТ | 0,09538 9,538 / 100 | 62874,75 1944,87 | 2331,47 366,65 | 5996.99 | 185.5 | 222,38 34,97 | 238.05 | 22.71
167 | ТЕР06-01-015-10 Приказ Минстроя России №301/пр от 06.05.2016. Постан.Правит.Нижегородской обл. от 29.06.16 №399 | Армирование подстилающих слоев и набетонок (1 т) (МДС35-IV п.4.7. При ремонте и реконструкции зданий и сооружений работы, аналогичные технологическим процессам в новом строительстве ОЗП=1,15; ЭМ=1,25 к расх.; ЗПМ=1,25; ТЗ=1,15; ТЗМ=1,25; МДС35 пр.1 т.3 п.7. Ремонт инженерных сетей и сооружений, а также объектов жилищно-гражданского назначения в стесненных условиях застроенной части города ОЗП=1,15; ЭМ=1,15 к расх.; ЗПМ=1,15; ТЗ=1,15; ТЗМ=1,15) ИНДЕКС К ПОЗИЦИИ(справочно): ТЕР06-01-015-10 4 квартал 2016 г. ОЗП=13,73; ЭМ=7,71; ЗПМ=13,73; МАТ=4,85 НР (721,64 руб.): 105%*0.85 от ФОТ СП (357,38 руб.): 65%*(0.85*0.8) от ФОТ | 0.3718 | 11167,43 155,13 | 53,25 3,26 | 4152.05 | 57.68 | 19,8 1,21 | 16.7164 | 6.22
170 | ТЕРр51-6-1 Приказ Минстроя России №297/пр от 06.05.2016. Постан.Правит.Нижегородской обл. от 29.06.16 №401 | Погрузка грунта вручную в автомобили-самосвалы с выгрузкой (100 м3 грунта) (МДС35 пр.1 т.3 п.7. Ремонт инженерных сетей и сооружений, а также объектов жилищно-гражданского назначения в стесненных условиях застроенной части города ОЗП=1,15; ЭМ=1,15 к расх.; ЗПМ=1,15; ТЗ=1,15; ТЗМ=1,15) ИНДЕКС К ПОЗИЦИИ(справочно): ТЕРр51-6-1 4 квартал 2016 г. ОЗП=13,73; ЭМ=6,91; ЗПМ=13,73 НР (1647,91 руб.): 75%*0.85 от ФОТ СП (930,58 руб.): 45%*0.8 от ФОТ | 0,2575 25,75 / 100 | 5999,71 731,15 | 5268.56 | 1544.93 | 188.27 | 1356.66 | 95.45 | 24.58
171 | ТССЦпг-01-01-01-041 Приказ Минстроя России №298/пр от 06.05.2016. Постан.Правит.Нижегородской обл. от 29.06.16 №405 | Погрузочные работы при автомобильных перевозках: мусора строительного с погрузкой вручную (1 т груза) ИНДЕКС К ПОЗИЦИИ(справочно): ТССЦпг-01-01-01-041 4 квартал 2016 г. ЭМ=6,91 НР 0%*0.85 от ФОТ СП 0%*0.8 от ФОТ | 6.864 | 42.94 | 42.94 | 294.74 |  | 294.74
172 | ТССЦпг-03-21-01-030 Приказ Минстроя России №298/пр от 06.05.2016. Постан.Правит.Нижегородской обл. от 29.06.16 №405 | Перевозка грузов автомобилями-самосвалами грузоподъемностью 10 т, работающих вне карьера, на расстояние: до 30 км I класс груза (1 т груза) ИНДЕКС К ПОЗИЦИИ(справочно): ТССЦпг-03-21-01-030 4 квартал 2016 г. ЭМ=7,5 НР 0%*0.85 от ФОТ СП 0%*0.8 от ФОТ | 42,914 6,864+36,05 | 18.34 | 18.34 | 787.04 |  | 787.04
Итого прямые затраты по разделу в базисных ценах | [5 empty] | 25875.56 | 1615.63 | 5618,52 312,00 |  | 188.72
Итого прямые затраты по разделу с учетом индексов, в текущих ценах | [5 empty] | 173944.17 | 22182.62 | 36856,44 4283,76 |  | 188.72
Накладные расходы | [5 empty] | 24901.41
Сметная прибыль | [5 empty] | 12860.95
Итоги по разделу 12 Отмостка :
Работы по реконструкции зданий и сооружений (усиление и замена существующих конструкций, разборка и возведение отдельных конструктивных элементов) | [5 empty] | 10934.27 |  |  |  | 22.68
Земляные работы, выполняемые механизированным способом | [5 empty] | 1879.18 |  |  |  | 0.36
Земляные работы, выполняемые ручным способом | [5 empty] | 994.19 |  |  |  | 4.46
Бетонные и железобетонные монолитные конструкции в промышленном строительстве | [5 empty] | 85546.56 |  |  |  | 47.08
Конструкции из кирпича и блоков | [5 empty] | 89874.92 |  |  |  | 89.56
Земляные работы, выполняемые ручным способом (ремонтно-строительные) | [5 empty] | 14537.96 |  |  |  | 24.58
Погрузо-разгрузочные работы | [5 empty] | 2036.65
Перевозка грузов автотранспортом | [5 empty] | 5902.8
Итого | [5 empty] | 211706.53 |  |  |  | 188.72
Итого по разделу 12 Отмостка | [5 empty] | 211706.53 |  |  |  | 188.72
ИТОГИ ПО СМЕТЕ:
Итого прямые затраты по смете в базисных ценах | [5 empty] | 589323.65 | 53365.77 | 22125,93 1476,24 |  | 5783.17
Итого прямые затраты по смете с учетом индексов, в текущих ценах | [5 empty] | 3461106.69 | 732712.07 | 149317,80 20268,78 |  | 5783.17
Накладные расходы | [5 empty] | 688204.32
Сметная прибыль | [5 empty] | 355616.36
Итоги по смете:
Земляные работы, выполняемые по другим видам работ (подготовительным, сопутствующим, укрепительным) | [5 empty] | 4676.44 |  |  |  | 19.21
Работы по реконструкции зданий и сооружений (усиление и замена существующих конструкций, разборка и возведение отдельных конструктивных элементов) | [5 empty] | 161185.71 |  |  |  | 425.36
Кровли | [5 empty] | 2473686.98 |  |  |  | 2322.75
Крыши, кровли (ремонтно-строительные) | [5 empty] | 292071.3 |  |  |  | 779.13
Стены (ремонтно-строительные) | [5 empty] | 222619.48 |  |  |  | 488.8
Штукатурные работы (ремонтно-строительные) | [5 empty] | 118730.28 |  |  |  | 404.88
Защита строительных конструкций и оборудования от коррозии | [5 empty] | 36050.78 |  |  |  | 118.55
Погрузо-разгрузочные работы | [5 empty] | 14109.94
Перевозка грузов автотранспортом | [5 empty] | 11499.68
Бетонные и железобетонные монолитные конструкции в промышленном строительстве | [5 empty] | 109127.36 |  |  |  | 56.55
Сантехнические работы - внутренние (трубопроводы, водопровод, канализация, отопление, газоснабжение, вентиляция и кондиционирование воздуха) | [5 empty] | 18938.21 |  |  |  | 23.33
Конструкции из кирпича и блоков | [5 empty] | 93675.09 |  |  |  | 99.37
Строительные металлические конструкции | [5 empty] | 42960.59 |  |  |  | 27.56
Деревянные конструкции | [5 empty] | 565070.26 |  |  |  | 226.05
Отделочные работы | [5 empty] | 5577.73 |  |  |  | 15.21
Полы (ремонтно-строительные) | [5 empty] | 21861.35 |  |  |  | 77.21
Полы | [5 empty] | 295674.86 |  |  |  | 669.81
Земляные работы, выполняемые механизированным способом | [5 empty] | 1879.18 |  |  |  | 0.36
Земляные работы, выполняемые ручным способом | [5 empty] | 994.19 |  |  |  | 4.46
Земляные работы, выполняемые ручным способом (ремонтно-строительные) | [5 empty] | 14537.96 |  |  |  | 24.58
Итого | [5 empty] | 4504927.37 |  |  |  | 5783.17
Непредвиденные затраты 3% | [5 empty] | 135147.82
Итого с непредвиденными | [5 empty] | 4640075.19
Страхование строительных рисков 0,8%*ВСЕГО | [5 empty] | 36039.42
Итого с учетом доп. работ и затрат | [5 empty] | 4676114.61
НДС 18% | [5 empty] | 841700.63
ВСЕГО по смете | [5 empty] | 5517815.24 |  |  |  | 5783.17
Составил: ___________________________О.С. Долгополова
(должность, подпись, расшифровка)