## Ведомость объемов работ 5 граф (hidden)
УТВЕРЖДАЮ
_____________________
ВЕДОМОСТЬ ОБЪЕМОВ РАБОТ №
№ пп | Наименование | Ед. изм. | Кол. | Примечание
1 | 2 | 3 | 4 | 5

## Ведомость объемов работ 6 граф
УТВЕРЖДАЮ
_____________________
ВЕДОМОСТЬ ОБЪЕМОВ РАБОТ №
02-01-01 Общестроительные работы
№ пп | Наименование | Ед. изм. | Кол. | Обоснование | Примечание
1 | 2 | 3 | 4 | 5 | 6
Раздел 1.
Устройство свайного поля
1 | Погружение дизель-молотом копровой установки на базе экскаватора железобетонных свай длиной: до 16 м в грунты группы 2 | 1 м3 свай | 340,2 1,26*270 | ФЕР05-01-002-08
2 | Сваи железобетонные | м3 | 347 | ФССЦ-403-1045
3 | Погружение дизель-молотом копровой установки на базе экскаватора железобетонных свай длиной: до 12 м в грунты группы 2 | 1 м3 свай | 119,79 0,99*121 | ФЕР05-01-002-06
4 | Сваи железобетонные: С 110.30-8 /бетон В20 (М250), объем 1,00 м3, расход ар-ры 68,40 кг/ (серия 1.011.1-10 вып. 1) | шт. | 121 | ФССЦ-403-1125
5 | Вырубка бетона из арматурного каркаса железобетонных: свай площадью сечения до 0,1 м2 | 1 свая | 270 264+6 | ФЕР05-01-010-01
6 | Погрузочные работы при автомобильных перевозках: Мусор строительный с погрузкой вручную | 1 т груза | 62.24 | ФССЦпг01-01-01-041
7 | Перевозка грузов автомобилями-самосвалами грузоподъемностью 10 т, работающих вне карьера, на расстояние: до 10 км I класс груза | 1 т груза | 62.24 | ФССЦпг03-21-01-010
Составил: ___________________________Хамитова
(должность, подпись, расшифровка)
Проверил: ___________________________Новичкова И.Н.
(должность, подпись, расшифровка)