## Мои данные
УТВЕРЖДАЮ | [6 empty] | СОГЛАСОВАНО
___________________// | [6 empty] | ___________________//
"___" __________ 2013 г. | [6 empty] | "____" _____________ 2013 г.
(наименование стройки)
ЛОКАЛЬНАЯ СМЕТА № 1
(локальный сметный расчет)
на проведение ремонта распашных ворот и прилегающих пролётов ограждения
(наименование работ и затрат, наименование объекта)
Основание: Дефектная ведомость
[7 empty] | в базисном уровне цен |  | в текущем уровне цен
|  |  |  | Сметная стоимость |  |  | 23020,62 руб. |  | 186434,1 руб.
|  |  |  | Средства на оплату труда |  |  | 2218 руб. |  | 40414 руб.
Составлен(а) в ценах на
№ п/п | Шифр расценки и коды ресурсов | Наименование работ и затрат | Единица измерения | Кол-во единиц | Цена на ед. изм., руб. | Коэф. поправочные к позиции | Всего в базисных ценах, руб. | Коэф. пересчета | Всего в текущих (прогнозных) ценах, руб. | Справочно
ЗТР, ЗТМ, всего чел.-час
1 | 2 | 3 | 4 | 5 | 6 | 7 | 8 | 9 | 10 | 11
Раздел 1. Демонтажные работы
1 | ТЕР07-01-055-01 | Демонтаж ворот распашных с демонтажом столбов: металлических и бетонных оснований КОЭФ. К ПОЗИЦИИ: Коэффициент на демонтаж ОЗП=0,8; ЭМ=0,8 к расх.; ЗПМ=0,8; МАТ=0 к расх.; ТЗ=0,8; ТЗМ=0,8 | 100 шт. | 0.02 | 51397.93 |  |  | декабрь 2012 г. п/п 3086_
|  | ЗП |  |  | 18936.35 | 0.8 | 303 | 18.22 | 5521
|  | ЭМ |  |  | 13072.32 | 0.8 | 209 | 7.05 | 1473
|  | в т.ч. ЗПМ |  |  | 1456.68 | 0.8 | 23 | 18.22 | 419
|  | МР |  |  | 19389.26 | 0 |  | 5.66
|  | НР от ФОТ | % | 130 |  |  | 424 | 111=130*0,85 | 6593
|  | СП от ФОТ | % | 85 |  |  | 277 | 68=85*0,8 | 4039
| 1-4-1 | ЗТР | чел.час | 1940.2 |  | 0.8 |  |  |  | 31.04
| 2 | ЗТМ | чел.час | 108.87 |  | 0.8 |  |  |  | 1.74
[7 empty] | 1213 |  | 17626
2 | ТЕР07-01-055-09 | Демонтаж калитки КОЭФ. К ПОЗИЦИИ: Коэффициент на демонтаж ОЗП=0,8; ЭМ=0,8 к расх.; ЗПМ=0,8; МАТ=0 к расх.; ТЗ=0,8; ТЗМ=0,8 | 100 шт. | 0.01 | 972.22 |  |  | декабрь 2012 г. п/п 3094_
|  | ЗП |  |  | 660.14 | 0.8 | 5 | 18.22 | 91
|  | ЭМ |  |  | 123.6 | 0.8 | 1 | 6.36 | 6
|  | в т.ч. ЗПМ |  |  |  | 0.8 |  | 18.22
|  | МР |  |  | 188.48 | 0 |  | 6.6
|  | НР от ФОТ | % | 130 |  |  | 7 | 111=130*0,85 | 101
|  | СП от ФОТ | % | 85 |  |  | 4 | 68=85*0,8 | 62
| 1-3-0 | Рабочий (ср 3) | чел.час | 77.39 |  | 0.8 |  |  |  | 0.62
[7 empty] | 17 |  | 260
3 | ТЕР07-01-054-12 | Демонтаж металлических оград по металлическим столбам: без цоколя из сетчатых панелей высотой до 2,3 м (с учетом демонтажа бетонных оснований) КОЭФ. К ПОЗИЦИИ: Коэффициент на демонтаж ОЗП=0,8; ЭМ=0,8 к расх.; ЗПМ=0,8; МАТ=0 к расх.; ТЗ=0,8; ТЗМ=0,8 | 100 м ограды | 0.066 | 5330.44 |  |  | декабрь 2012 г. п/п 3083_
|  | ЗП |  |  | 1544.52 | 0.8 | 82 | 18.22 | 1494
|  | ЭМ |  |  | 2763.16 | 0.8 | 145 | 6.94 | 1006
|  | в т.ч. ЗПМ |  |  | 311.72 | 0.8 | 16 | 18.22 | 292
|  | МР |  |  | 1022.76 | 0 |  | 5.57
|  | НР от ФОТ | % | 130 |  |  | 127 | 111=130*0,85 | 1982
|  | СП от ФОТ | % | 85 |  |  | 83 | 68=85*0,8 | 1214
| 1-3-9 | ЗТР | чел.час | 162.41 |  | 0.8 |  |  |  | 8.58
| 2 | ЗТМ | чел.час | 23.09 |  | 0.8 |  |  |  | 1.22
[7 empty] | 437 |  | 5696
Итого по разделу 1 Демонтажные работы | [8 empty] | 23584
Раздел 2. Изготовление ограждения, распашных ворот и калитки
4 | ФЕРм38-01-003-01 | Изготовление ограды | 1 т конструкций | 0.57108 | 8160.89 |  |  | декабрь 2012 г. п/п 9354_
|  | ЗП |  |  | 875.42 |  | 500 | 18.22 | 9110
|  | ЭМ |  |  | 1103.04 |  | 630 | 6.72 | 4234
|  | в т.ч. ЗПМ |  |  | 89.47 |  | 51 | 18.22 | 929
|  | МР |  |  | 6182.43 |  | 3531 | 5.96 | 21045
|  | НР от ФОТ | % | 66 |  |  | 364 | 56=66*0,85 | 5622
|  | СП от ФОТ | % | 40 |  |  | 220 | 32=40*0,8 | 3212
| 1-4-0 | ЗТР | чел.час | 91 | [5 empty] | 51.97
| 2 | ЗТМ | чел.час | 6.84 | [5 empty] | 3.91
[7 empty] | 5245 |  | 43223
5 | ТСЦ-101-1026 | Швеллеры № 40 из стали марки Ст3сп | т | -0.5894 | 5751.7 |  | -3390 | декабрь 2012 г. п/п 1708_5,93 | -20103
6 | ТСЦ-103-1791 | Трубы стальные прямоугольные (ГОСТ 8645-86) размером 50х25 мм, толщина стенки 3 мм | м | 27 | 17.67 |  | 477 | декабрь 2012 г. п/п 3547_4,68 | 2232
7 | ТСЦ-101-3735 | Сталь круглая и квадратная, размером 5-12 мм | т | 0.48576 | 6957.22 |  | 3380 | декабрь 2012 г. п/п 1297_3,78 | 12776
8 | ФЕРм38-01-003-01 | Изготовление калитки | 1 т конструкций | 0.10946 | 8160.89 |  |  | декабрь 2012 г. п/п 9354_
|  | ЗП |  |  | 875.42 |  | 96 | 18.22 | 1749
|  | ЭМ |  |  | 1103.04 |  | 121 | 6.72 | 813
|  | в т.ч. ЗПМ |  |  | 89.47 |  | 10 | 18.22 | 182
|  | МР |  |  | 6182.43 |  | 676 | 5.96 | 4029
|  | НР от ФОТ | % | 66 |  |  | 70 | 56=66*0,85 | 1081
|  | СП от ФОТ | % | 40 |  |  | 42 | 32=40*0,8 | 618
| 1-4-0 | ЗТР | чел.час | 91 | [5 empty] | 9.96
| 2 | ЗТМ | чел.час | 6.84 | [5 empty] | 0.75
[7 empty] | 1005 |  | 8290
9 | ТСЦ-101-1026 | Швеллеры № 40 из стали марки Ст3сп | т | -0.113 | 5751.7 |  | -650 | декабрь 2012 г. п/п 1708_5,93 | -3855
10 | ТСЦ-103-1791 | Трубы стальные прямоугольные (ГОСТ 8645-86) размером 50х25 мм, толщина стенки 3 мм | м | 6.6 | 17.67 |  | 117 | декабрь 2012 г. п/п 3547_4,68 | 548
11 | ТСЦ-101-3735 | Сталь круглая и квадратная, размером 5-12 мм | т | 0.0736 | 6957.22 |  | 512 | декабрь 2012 г. п/п 1297_3,78 | 1935
12 | Счет поставщика | Вварной замок с ключом простой формы (415,25=490:1,18) | шт. | 1 | 415.25 |  |  |  | 415
13 | ФЕРм38-01-003-01 | Изготовление распашных ворот | 1 т конструкций | 0.40492 | 8160.89 |  |  | декабрь 2012 г. п/п 9354_
|  | ЗП |  |  | 875.42 |  | 354 | 18.22 | 6450
|  | ЭМ |  |  | 1103.04 |  | 447 | 6.72 | 3004
|  | в т.ч. ЗПМ |  |  | 89.47 |  | 36 | 18.22 | 656
|  | МР |  |  | 6182.43 |  | 2504 | 5.96 | 14924
|  | НР от ФОТ | % | 66 |  |  | 257 | 56=66*0,85 | 3979
|  | СП от ФОТ | % | 40 |  |  | 156 | 32=40*0,8 | 2274
| 1-4-0 | ЗТР | чел.час | 91 | [5 empty] | 36.85
| 2 | ЗТМ | чел.час | 6.84 | [5 empty] | 2.77
[7 empty] | 3718 |  | 30631
14 | ТСЦ-101-1026 | Швеллеры № 40 из стали марки Ст3сп | т | -0.4179 | 5751.7 |  | -2404 | декабрь 2012 г. п/п 1708_5,93 | -14256
15 | ТСЦ-103-1791 | Трубы стальные прямоугольные (ГОСТ 8645-86) размером 50х25 мм, толщина стенки 3 мм | м | 18.6 | 17.67 |  | 329 | декабрь 2012 г. п/п 3547_4,68 | 1540
16 | ТСЦ-101-3735 | Сталь круглая и квадратная, размером 5-12 мм | т | 0.34592 | 6957.22 |  | 2407 | декабрь 2012 г. п/п 1297_3,78 | 9098
17 | Счет поставщика | Ушки для навесного замка (101,69=120:1,18) | компл. | 2 | 101.69 |  |  |  | 203
18 | Счет поставщика | Замок навесной (144,07=170:1,18) | шт. | 2 | 144.07 |  |  |  | 288
Итого по разделу 2 Изготовление ограждения, распашных ворот и калитки | [8 empty] | 72968
Раздел 3. Монтажные работы
19 | ТЕР07-01-054-12 | Установка металлических оград по металлическим столбам: без цоколя из сетчатых панелей высотой до 2,3 м КОЭФ. К ПОЗИЦИИ: При ремонте и реконструкции зданий и сооружений работы, аналогичные технологическим процессам в новом строительстве ОЗП=1,15; ЭМ=1,25 к расх.; ЗПМ=1,25; ТЗ=1,15; ТЗМ=1,25 | 100 м ограды | 0.066 | 5330.44 |  |  | декабрь 2012 г. п/п 3083_
|  | ЗП |  |  | 1544.52 | 1.15 | 117 | 18.22 | 2132
|  | ЭМ |  |  | 2763.16 | 1.25 | 228 | 6.94 | 1582
|  | в т.ч. ЗПМ |  |  | 311.72 | 1.25 | 26 | 18.22 | 474
|  | МР |  |  | 1022.76 |  | 68 | 5.57 | 379
|  | НР от ФОТ | % | 130 |  |  | 186 | 99=130*0,9 * 0,85 | 2580
|  | СП от ФОТ | % | 85 |  |  | 122 | 58=85*0,85 * 0,8 | 1511
| 1-3-9 | ЗТР | чел.час | 162.41 |  | 1.15 |  |  |  | 12.33
| 2 | ЗТМ | чел.час | 23.09 |  | 1.25 |  |  |  | 1.9
[7 empty] | 721 |  | 8184
20 | ТСЦ-103-1531 | Трубы стальные квадратные (ГОСТ 8639-82) размером 100х100 мм, толщина стенки 3 мм | м | 16 | 93.61 |  | 1498 | декабрь 2012 г. п/п 3475_4,75 | 7116
21 | ТЕР07-01-055-09 | Устройство калиток: без установки столбов при металлических оградах и оградах из панелей КОЭФ. К ПОЗИЦИИ: При ремонте и реконструкции зданий и сооружений работы, аналогичные технологическим процессам в новом строительстве ОЗП=1,15; ЭМ=1,25 к расх.; ЗПМ=1,25; ТЗ=1,15; ТЗМ=1,25 | 100 шт. | 0.01 | 972.22 |  |  | декабрь 2012 г. п/п 3094_
|  | ЗП |  |  | 660.14 | 1.15 | 8 | 18.22 | 146
|  | ЭМ |  |  | 123.6 | 1.25 | 2 | 6.36 | 13
|  | в т.ч. ЗПМ |  |  |  | 1.25 |  | 18.22
|  | МР |  |  | 188.48 |  | 1 | 6.6 | 7
|  | НР от ФОТ | % | 130 |  |  | 10 | 99=130*0,9 * 0,85 | 145
|  | СП от ФОТ | % | 85 |  |  | 7 | 58=85*0,85 * 0,8 | 85
| 1-3-0 | Рабочий (ср 3) | чел.час | 77.39 |  | 1.15 |  |  |  | 0.89
[7 empty] | 28 |  | 396
22 | ТЕР07-01-055-01 | Устройство ворот распашных с установкой столбов: металлических КОЭФ. К ПОЗИЦИИ: При ремонте и реконструкции зданий и сооружений работы, аналогичные технологическим процессам в новом строительстве ОЗП=1,15; ЭМ=1,25 к расх.; ЗПМ=1,25; ТЗ=1,15; ТЗМ=1,25 | 100 шт. | 0.02 | 51397.93 |  |  | декабрь 2012 г. п/п 3086_
|  | ЗП |  |  | 18936.35 | 1.15 | 436 | 18.22 | 7944
|  | ЭМ |  |  | 13072.32 | 1.25 | 327 | 7.05 | 2305
|  | в т.ч. ЗПМ |  |  | 1456.68 | 1.25 | 36 | 18.22 | 656
|  | МР |  |  | 19389.26 |  | 387 | 5.66 | 2190
|  | НР от ФОТ | % | 130 |  |  | 614 | 99=130*0,9 * 0,85 | 8514
|  | СП от ФОТ | % | 85 |  |  | 401 | 68=85*0,8 | 5848
| 1-4-1 | ЗТР | чел.час | 1940.2 |  | 1.15 |  |  |  | 44.62
| 2 | ЗТМ | чел.час | 108.87 |  | 1.25 |  |  |  | 2.72
[7 empty] | 2165 |  | 26801
23 | ТСЦ-103-1531 | Трубы стальные квадратные (ГОСТ 8639-82) размером 100х100 мм, толщина стенки 3 мм | м | 16 | 93.61 |  | 1498 | декабрь 2012 г. п/п 3475_4,75 | 7116
24 | ТЕР13-06-004-01 | Обеспыливание поверхности | 1 м2 обеспыливаемой поверхности | 31 | 1.12 |  |  | декабрь 2012 г. п/п 4730_
|  | ЗП |  |  | 0.85 |  | 27 | 18.22 | 492
|  | ЭМ |  |  | 0.27 |  | 8 | 5.04 | 40
|  | в т.ч. ЗПМ | [5 empty] | 18.22
МР
|  | НР от ФОТ | % | 90 |  |  | 24 | 77=90*0,85 | 379
|  | СП от ФОТ | % | 70 |  |  | 19 | 56=70*0,8 | 276
| 1-3-0 | Рабочий (ср 3) | чел.час | 0.1 | [5 empty] | 3.1
[7 empty] | 78 |  | 1187
25 | ТЕР13-07-001-02 | Обезжиривание поверхностей: уайт-спиритом | 100 м2 обезжириваемой поверхности | 0.31 | 304.51 |  |  | декабрь 2012 г. п/п 4732_
|  | ЗП |  |  | 79.36 |  | 25 | 18.22 | 456
|  | ЭМ |  |  | 2.76 |  | 1 | 6.99 | 7
|  | в т.ч. ЗПМ |  |  | 0.1 |  |  | 18.22
|  | МР |  |  | 222.39 |  | 68 | 6.41 | 436
|  | НР от ФОТ | % | 90 |  |  | 23 | 77=90*0,85 | 351
|  | СП от ФОТ | % | 70 |  |  | 18 | 56=70*0,8 | 255
| 1-3-2 | ЗТР | чел.час | 9.08 | [5 empty] | 2.81
| 2 | ЗТМ | чел.час | 0.01
[7 empty] | 135 |  | 1505
26 | ТЕР13-03-002-10 | Огрунтовка металлических поверхностей за один раз: грунтовкой ЭП-057 | 100 м2 окрашиваемой поверхности | 0.31 | 1652.77 |  |  | декабрь 2012 г. п/п 4609_
|  | ЗП |  |  | 43.1 |  | 13 | 18.22 | 237
|  | ЭМ |  |  | 11.27 |  | 3 | 5.31 | 16
|  | в т.ч. ЗПМ |  |  | 0.1 |  |  | 18.22
|  | МР |  |  | 1598.4 |  | 496 | 2.34 | 1161
|  | НР от ФОТ | % | 90 |  |  | 12 | 77=90*0,85 | 182
|  | СП от ФОТ | % | 70 |  |  | 9 | 56=70*0,8 | 133
| 1-4-9 | ЗТР | чел.час | 3.94 | [5 empty] | 1.22
| 2 | ЗТМ | чел.час | 0.01
[7 empty] | 533 |  | 1729
27 | ТЕР13-03-004-21 | Окраска металлических огрунтованных поверхностей: погодоустойчивой черной матовой краской КОЭФ. К ПОЗИЦИИ: За 2 раза ПЗ=2 (ОЗП=2; ЭМ=2 к расх.; ЗПМ=2; МАТ=2 к расх.; ТЗ=2; ТЗМ=2) | 100 м2 окрашиваемой поверхности | 0.31 | 1938.63 |  |  | декабрь 2012 г. п/п 4658_
|  | ЗП |  |  | 22.04 | 2 | 14 | 18.22 | 255
|  | ЭМ |  |  | 6.32 | 2 | 4 | 5.1 | 20
|  | в т.ч. ЗПМ |  |  | 0.1 | 2 |  | 18.22
|  | МР |  |  | 1910.27 | 2 | 1184 | 1.64 | 1942
|  | НР от ФОТ | % | 90 |  |  | 13 | 77=90*0,85 | 196
|  | СП от ФОТ | % | 70 |  |  | 10 | 56=70*0,8 | 143
| 1-3-5 | ЗТР | чел.час | 2.43 |  | 2 |  |  |  | 1.51
| 2 | ЗТМ | чел.час | 0.01 |  | 2 |  |  |  | 0.01
[7 empty] | 1225 |  | 2556
28 | ТСЦ-113-0251 | Эмаль кремнийорганическая КО-811 зеленая | т | -0.01178 | 98932.24 |  | -1165 | декабрь 2012 г. п/п 5251_1,55 | -1806
29 | Счет поставщика | Погодоустойчивая, матовая краска чёрного цвета (объем 0,75 л.), расход 0,1 л. на 1 м2 на 1 слой (488,39=510:1,18*1,13) | шт. | 2 | 488.39 |  |  |  | 977
30 | Счет поставщика | Погодоустойчивая, матовая краска чёрного цвета (объем 2,5 л.) (1331,1=1390:1,18*1,13) | шт. | 2 | 1331.1 |  |  |  | 2662
Итого по разделу 3 Монтажные работы | [8 empty] | 58421
Раздел 4. Благоустройство территории
31 | ТЕР47-01-046-04 | Подготовка почвы для устройства партерного и обыкновенного газона с внесением растительной земли слоем 15 см: вручную | 100 м2 | 0.1 | 2296.1 |  |  | декабрь 2012 г. п/п 10692_
|  | ЗП |  |  | 317.6 |  | 32 | 18.22 | 583
ЭМ
|  | в т.ч. ЗПМ | [5 empty] | 18.22
|  | МР |  |  | 1978.5 |  | 198 | 4.33 | 857
|  | НР от ФОТ | % | 115 |  |  | 37 | 98=115*0,85 | 571
|  | СП от ФОТ | % | 90 |  |  | 29 | 72=90*0,8 | 420
| 1-2-2 | ЗТР | чел.час | 40 | [5 empty] | 4
[7 empty] | 296 |  | 2431
32 | ТЕР47-01-046-06 | Посев газонов партерных, мавританских и обыкновенных вручную | 100 м2 | 0.1 | 376.48 |  |  | декабрь 2012 г. п/п 10694_
|  | ЗП |  |  | 50.68 |  | 5 | 18.22 | 91
|  | ЭМ |  |  | 301.4 |  | 30 | 7.01 | 210
|  | в т.ч. ЗПМ |  |  | 31.78 |  | 3 | 18.22 | 55
|  | МР |  |  | 24.4 |  | 3 | 5.09 | 15
|  | НР от ФОТ | % | 115 |  |  | 9 | 98=115*0,85 | 143
|  | СП от ФОТ | % | 90 |  |  | 7 | 72=90*0,8 | 105
| 1-2-9 | ЗТР | чел.час | 5.99 | [5 empty] | 0.6
| 2 | ЗТМ | чел.час | 2.74 | [5 empty] | 0.27
[7 empty] | 54 |  | 564
33 | ТСЦ-414-0137 | Семена газонных трав (смесь) | кг | 0.2 | 153.2 |  | 31 | декабрь 2012 г. п/п 15270_0,88 | 27
Итого по разделу 4 Благоустройство территории | [8 empty] | 3022
Итого прямые затраты по смете с учетом индексов, в текущих ценах | [8 empty] | 105379
Накладные расходы | [8 empty] | 32421
Сметная прибыль | [8 empty] | 20195
Итоги по смете:
Итого Строительные работы | [8 empty] | 70796
Итого Монтажные работы | [8 empty] | 87199
Итого | [8 empty] | 157995
В том числе:
Материалы | [8 empty] | 53899
Машины и механизмы | [8 empty] | 14729
ФОТ | [8 empty] | 40414
Накладные расходы | [8 empty] | 32421
Сметная прибыль | [8 empty] | 20195
НДС 18% | [8 empty] | 28439.1
ВСЕГО по смете | [8 empty] | 186434.1
Составил: ___________________
Проверил: ___________________
Note on A4: /<Заказчик>/
Note on H4: /<Подрядчик>/
Note on A8: <Наименование стройки>
Note on A12: <Индекс/ЛН локальной сметы>
Note on A15: на <Наименование локальной сметы>, <Наименование объекта>
Note on A18: <Основание>
Note on H20: <Итого по расчету> руб.
Note on J20: <Итого по расчету> руб.
Note on H21: <Итого ФОТ> руб.
Note on J21: <Итого ФОТ> руб.
Note on A26: <Номер позиции по смете>
Note on B26: <Обоснование (код) позиции>
Note on C26: <Наименование (текстовая часть) расценки> <Формула расчета стоимости единицы> <Обоснование коэффициентов>
Note on D26: <Ед. измерения по расценке>
Note on E26: <Количество всего (физ. объем) по позиции><Нормы НР(неокругл.) по позиции при БИМ><Нормы СП(неокругл.) по позиции при БИМ>
Note on F26: <Исходное значение ПЗ по позиции на единицу>
Note on G26: <К-т к позиции на прямые затраты><К-т к позиции на основную з/п><К-т к позиции на эксплуатацию машин><К-т к позиции на з/п машинистов><К-т к позиции на материалы><К-т к позиции на трудозатраты рабочих> <К-т к позиции на трудозатраты механизаторов><К-ты к НР по позиции для баз.цен><К-ты к СП по позиции для баз.цен>
Note on H26: <Общая стоимость ПЗ по позиции в базисных ценах с учетом к-тов к итогам> <Сумма НР по позиции при расчете в базисных ценах><Сумма СП по позиции при расчете в базисных ценах>
Note on I26: <Наименование индекса к позиции> <Индекс к позиции на ОЗП><Индекс к позиции на ЭМ><Индекс к позиции на ЗПМ><Индекс к позиции на МАТ><Индекс к СМР><Строка задания НР для БИМ><Строка задания СП для БИМ>
Note on J26: <Общая стоимость ПЗ по позиции для БИМ до начисления НР и СП><Сумма НР по позиции для БИМ><Сумма СП по позиции для БИМ>
Note on K26: <ТЗ по позиции всего><ТЗМ по позиции всего>
Note on A199: <Текстовая часть (итоги)>
Note on J199: <Прямые затраты (итоги)>
Note on K199: <Пустой идентификатор>
Note on B216: <Составил>
Note on B218: <Проверил>