## Локальная смета
СОГЛАСОВАНО:
_______________
" _____ " ________________ 2013 г.
(наименование стройки)
ЛОКАЛЬНЫЙ СМЕТНЫЙ РАСЧЕТ № 1
(локальная смета)
на | Контейнерная эстакада для хранения материалов в 40-ф контейнерах
(наименование работ и затрат, наименование объекта)
Основание:
| Сметная стоимость _______________________________________________________________________________________________ |  | ___________________________1843,955
| строительных работ _______________________________________________________________________________________________ |  | _______________________________________________________________________________________________1332,857
| монтажных работ _______________________________________________________________________________________________ |  | _______________________________________________________________________________________________53,631
| Сметная трудоемкость _______________________________________________________________________________________________ |  | _______________________________________________________________________________________________547,02
Составлен(а) в текущих (прогнозных) ценах по состоянию на 1 кв 2013 г.
№ пп | Шифр и номер позиции норматива | Наименование работ и затрат, единица измерения | Количество
1 | 2 | 3 | 4
НА ФБС
1 | ТЕР01-01-030-01 Приказ Министроя Сахалин.обл. от 13.11.10 №146-1 | Разработка грунта с перемещением до 10 м бульдозерами мощностью: 59 кВт (80 л.с.), группа грунтов 1 /снятие плодородного слоя/ (1000 м3 грунта) (МДС35 пр.1 т.1 п.7.; т.2 п.4.Строительство новых объектов в стесненных условиях: на территориях действующих предприятий, имеющих разветвленную сеть транспортных и инженерных коммуникаций и стесненные условия для складирования материалов ОЗП=1,15; ЭМ=1,15 к расх.; ЗПМ=1,15; ТЗ=1,15; ТЗМ=1,15; ЗСР+ТР до Охи МАТ=1,2 к расх.) ИНДЕКС К ПОЗИЦИИ: ТЕР01-01-030-01 п/п 118 ОЗП=5,25; ЭМ=5,92; ЗПМ=5,25 НР (44 руб.): 89%=105%*0.85 от ФОТ (49 руб.) СП (20 руб.): 40%=50%*0.8 от ФОТ (49 руб.) | 0,012 12/1000
2 | ТЕР01-01-030-09 Приказ Министроя Сахалин.обл. от 13.11.10 №146-1 | При перемещении грунта на каждые последующие 10 м добавлять: к расценке 01-01-030-01 (1000 м3 грунта) (МДС35 пр.1 т.1 п.7.; т.2 п.4.Строительство новых объектов в стесненных условиях: на территориях действующих предприятий, имеющих разветвленную сеть транспортных и инженерных коммуникаций и стесненные условия для складирования материалов ОЗП=1,15; ЭМ=1,15 к расх.; ЗПМ=1,15; ТЗ=1,15; ТЗМ=1,15; ЗСР+ТР до Охи МАТ=1,2 к расх.) ИНДЕКС К ПОЗИЦИИ: ТЕР01-01-030-09 п/п 120 ОЗП=5,25; ЭМ=5,92; ЗПМ=5,25 НР (40 руб.): 89%=105%*0.85 от ФОТ (45 руб.) СП (18 руб.): 40%=50%*0.8 от ФОТ (45 руб.) | 0,012 12/1000
3 | ФССЦпг01-01-01-039 И1-Пр. Минрегион от 05.05.12 №189 | Погрузочные работы при автомобильных перевозках: грунта растительного слоя (земля, перегной) (1 т груза) (МДС35 пр.1 т.1 п.7.; т.2 п.4.Строительство новых объектов в стесненных условиях: на территориях действующих предприятий, имеющих разветвленную сеть транспортных и инженерных коммуникаций и стесненные условия для складирования материалов ОЗП=1,15; ЭМ=1,15 к расх.; ЗПМ=1,15; ТЗ=1,15; ТЗМ=1,15; п.1.1.9 ОП Прил.1Поясной коэффициент: районы Крайнего Севера ПЗ=2,2 (ОЗП=2,2; ЭМ=2,2; ЗПМ=2,2; МАТ=2,2)) ИНДЕКС К ПОЗИЦИИ: 1 1-13 т2 п2.4 погрузка/разгрузка по ФЕР ОЗП=5,25 НР 0% от ФОТ СП 0% от ФОТ | 16,8 12*1,4
4 | ФССЦпг03-21-01-001 Пр. Минрегион от 20.07.11 №354 | Перевозка грузов автомобилями-самосвалами грузоподъемностью 10 т, работающих вне карьера, на расстояние: до 1 км I класс груза (1 т груза) (15Поясные коэффициенты: районы Крайнего Севера ПЗ=2,2 (ОЗП=2,2; ЭМ=2,2; ЗПМ=2,2; МАТ=2,2)) ИНДЕКС К ПОЗИЦИИ: 2 1-13 т2 п2.3 перевозка по ФЕР ЭМ=6,16 НР 0% от ФОТ СП 0% от ФОТ | 16,8 12*1,4
5 | ТЕР01-01-036-01 Приказ Министроя Сахалин.обл. от 13.11.10 №146-1 | Планировка площадей бульдозерами мощностью: 59 кВт (80 л.с.) (1000 м2 спланированной поверхности за 1 проход бульдозера) (МДС35 пр.1 т.1 п.7.; т.2 п.4.Строительство новых объектов в стесненных условиях: на территориях действующих предприятий, имеющих разветвленную сеть транспортных и инженерных коммуникаций и стесненные условия для складирования материалов ОЗП=1,15; ЭМ=1,15 к расх.; ЗПМ=1,15; ТЗ=1,15; ТЗМ=1,15; ЗСР+ТР до Охи МАТ=1,2 к расх.) ИНДЕКС К ПОЗИЦИИ: ТЕР01-01-036-01 п/п 142 ОЗП=5,25; ЭМ=5,92; ЗПМ=5,25 НР (7 руб.): 89%=105%*0.85 от ФОТ (8 руб.) СП (3 руб.): 40%=50%*0.8 от ФОТ (8 руб.) | 0,054 54/1000
6 | ТЕР01-02-056-02 Приказ Министроя Сахалин.обл. от 13.11.10 №146-1 | Разработка грунта вручную в траншеях шириной более 2 м и котлованах площадью сечения до 5 м2 с креплениями, глубина траншей и котлованов: до 2 м, группа грунтов 2 (100 м3 грунта) (МДС35 пр.1 т.1 п.7.; т.2 п.4.Строительство новых объектов в стесненных условиях: на территориях действующих предприятий, имеющих разветвленную сеть транспортных и инженерных коммуникаций и стесненные условия для складирования материалов ОЗП=1,15; ЭМ=1,15 к расх.; ЗПМ=1,15; ТЗ=1,15; ТЗМ=1,15; ЗСР+ТР до Охи МАТ=1,2 к расх.; 3.192Разработка траншей глубиной до 2 м с вертикальными стенками без креплений ОЗП=0,8; ТЗ=0,8) ИНДЕКС К ПОЗИЦИИ: ТЕР01-02-056-02 п/п 893 ОЗП=5,25; ЗПМ=5,25 НР (4119 руб.): 75%=88%*0.85 от ФОТ (5492 руб.) СП (1977 руб.): 36%=45%*0.8 от ФОТ (5492 руб.) | 0.12
7 | ТЕР08-01-002-01 Приказ Министроя Сахалин.обл. от 13.11.10 №146-1 | Устройство основания под фундаменты: песчаного /подстилающий слой/ (1 м3 основания) 154,78 = 280,52 - 1,2 x 104,78 (МДС35 пр.1 т.1 п.7.; т.2 п.4.Строительство новых объектов в стесненных условиях: на территориях действующих предприятий, имеющих разветвленную сеть транспортных и инженерных коммуникаций и стесненные условия для складирования материалов ОЗП=1,15; ЭМ=1,15 к расх.; ЗПМ=1,15; ТЗ=1,15; ТЗМ=1,15; ЗСР+ТР до Охи МАТ=1,2 к расх.) ИНДЕКС К ПОЗИЦИИ: ТЕР08-01-002-01 п/п 4083 ОЗП=5,25; ЭМ=4,8; ЗПМ=5,25; МАТ=4,29 НР (2346 руб.): 114%=134%*0.85 от ФОТ (2058 руб.) СП (1317 руб.): 64%=80%*0.8 от ФОТ (2058 руб.) | 3.24
8 |  | Песок (м3) | 4.666
9 | ТЕР07-01-001-01 Приказ Министроя Сахалин.обл. от 13.11.10 №146-1 | Укладка блоков и плит ленточных фундаментов при глубине котлована до 4 м, масса конструкций: до 0,5 т (100 шт. сборных конструкций) (МДС35 пр.1 т.1 п.7.; т.2 п.4.Строительство новых объектов в стесненных условиях: на территориях действующих предприятий, имеющих разветвленную сеть транспортных и инженерных коммуникаций и стесненные условия для складирования материалов ОЗП=1,15; ЭМ=1,15 к расх.; ЗПМ=1,15; ТЗ=1,15; ТЗМ=1,15; ЗСР+ТР до Охи МАТ=1,2 к расх.) ИНДЕКС К ПОЗИЦИИ: ТЕР07-01-001-01 п/п 3477 ОЗП=5,25; ЭМ=5; ЗПМ=5,25; МАТ=4,27 НР (9632 руб.): 122%=143%*0.85 от ФОТ (7895 руб.) СП (5369 руб.): 68%=85%*0.8 от ФОТ (7895 руб.) | 0.29
10 | ТСЦ-403-0074 Приказ Министроя Сахалин.обл. от 13.11.10 №146-1 | Блоки железобетонные: фундаментные (м3) (ЗСР+ТР до Охи МАТ=1,2 к расх.) ИНДЕКС К ПОЗИЦИИ: ТЕР07-01-001-01 п/п 3477 ОЗП=5,25; ЭМ=5; ЗПМ=5,25; МАТ=4,27 | 32
11 | ТЕР08-01-003-07 Приказ Министроя Сахалин.обл. от 13.11.10 №146-1 | Гидроизоляция боковая обмазочная битумная в 2 слоя по выровненной поверхности бутовой кладки, кирпичу, бетону (100 м2 изолируемой поверхности) (МДС35 пр.1 т.1 п.7.; т.2 п.4.Строительство новых объектов в стесненных условиях: на территориях действующих предприятий, имеющих разветвленную сеть транспортных и инженерных коммуникаций и стесненные условия для складирования материалов ОЗП=1,15; ЭМ=1,15 к расх.; ЗПМ=1,15; ТЗ=1,15; ТЗМ=1,15; ЗСР+ТР до Охи МАТ=1,2 к расх.) ИНДЕКС К ПОЗИЦИИ: ТЕР08-01-003-07 п/п 4092 ОЗП=5,25; ЭМ=4,88; ЗПМ=5,25; МАТ=7 НР (2896 руб.): 114%=134%*0.85 от ФОТ (2540 руб.) СП (1626 руб.): 64%=80%*0.8 от ФОТ (2540 руб.) | 0.43
12 | ТЕР07-01-044-03 Приказ Министроя Сахалин.обл. от 13.11.10 №146-1 | Установка монтажных изделий массой: до 20 кг и ростверка из уголка 100х50 (1 т стальных элементов) (МДС35 пр.1 т.1 п.7.; т.2 п.4.Строительство новых объектов в стесненных условиях: на территориях действующих предприятий, имеющих разветвленную сеть транспортных и инженерных коммуникаций и стесненные условия для складирования материалов ОЗП=1,15; ЭМ=1,15 к расх.; ЗПМ=1,15; ТЗ=1,15; ТЗМ=1,15; ЗСР+ТР до Охи МАТ=1,2 к расх.) ИНДЕКС К ПОЗИЦИИ: ТЕР07-01-044-03 п/п 3765 ОЗП=5,25; ЭМ=5,36; ЗПМ=5,25; МАТ=8,08 НР (6543 руб.): 122%=143%*0.85 от ФОТ (5363 руб.) СП (3647 руб.): 68%=85%*0.8 от ФОТ (5363 руб.) | 0.42
13 | ТЕР01-02-061-01 Приказ Министроя Сахалин.обл. от 13.11.10 №146-1 | Засыпка вручную траншей, пазух котлованов и ям, группа грунтов: 1 (100 м3 грунта) (МДС35 пр.1 т.1 п.7.; т.2 п.4.Строительство новых объектов в стесненных условиях: на территориях действующих предприятий, имеющих разветвленную сеть транспортных и инженерных коммуникаций и стесненные условия для складирования материалов ОЗП=1,15; ЭМ=1,15 к расх.; ЗПМ=1,15; ТЗ=1,15; ТЗМ=1,15; ЗСР+ТР до Охи МАТ=1,2 к расх.) ИНДЕКС К ПОЗИЦИИ: ТЕР01-02-061-01 п/п 902 ОЗП=5,25; ЗПМ=5,25 НР (2041 руб.): 75%=88%*0.85 от ФОТ (2721 руб.) СП (980 руб.): 36%=45%*0.8 от ФОТ (2721 руб.) | 0.14
14 | ТЕР01-02-005-01 Приказ Министроя Сахалин.обл. от 13.11.10 №146-1 | Уплотнение грунта пневматическими трамбовками, группа грунтов: 1-2 (100 м3 уплотненного грунта) (МДС35 пр.1 т.1 п.7.; т.2 п.4.Строительство новых объектов в стесненных условиях: на территориях действующих предприятий, имеющих разветвленную сеть транспортных и инженерных коммуникаций и стесненные условия для складирования материалов ОЗП=1,15; ЭМ=1,15 к расх.; ЗПМ=1,15; ТЗ=1,15; ТЗМ=1,15; ЗСР+ТР до Охи МАТ=1,2 к расх.) ИНДЕКС К ПОЗИЦИИ: ТЕР01-02-005-01 п/п 797 ОЗП=5,25; ЭМ=4,87; ЗПМ=5,25 НР (497 руб.): 89%=105%*0.85 от ФОТ (558 руб.) СП (223 руб.): 40%=50%*0.8 от ФОТ (558 руб.) | 0.14
15 | ФССЦпг01-01-01-002 И1-Пр. Минрегион от 05.05.12 №189 | Погрузочные работы при автомобильных перевозках: контейнеров весом 10 т и более (1 т груза) (МДС35 пр.1 т.1 п.7.; т.2 п.4.Строительство новых объектов в стесненных условиях: на территориях действующих предприятий, имеющих разветвленную сеть транспортных и инженерных коммуникаций и стесненные условия для складирования материалов ОЗП=1,15; ЭМ=1,15 к расх.; ЗПМ=1,15; ТЗ=1,15; ТЗМ=1,15; п.1.1.9 ОП Прил.1Поясной коэффициент: Республика Саха (Якутия) и районы Крайнего Севера (за исключением районов Республики Саха и Магаданской области, расположенных севернее полярного круга) ПЗ=2,2 (ОЗП=2,2; ЭМ=2,2; ЗПМ=2,2; МАТ=2,2); ЗСР+ТР до Охи МАТ=1,2 к расх.) ИНДЕКС К ПОЗИЦИИ: 1 1-13 т2 п2.4 погрузка/разгрузка по ФЕР ОЗП=5,25 НР 0% от ФОТ СП 0% от ФОТ | 140 7*20
16 | ТЕРм40-01-001-01 Приказ Министроя Сахалин.обл. от 13.11.10 №146-1 | Горизонтальное перемещение контейнеров к месту установки (10 т) (ЗСР+ТР до Охи МАТ=1,2 к расх.) ИНДЕКС К ПОЗИЦИИ: ТЕРм40-01-001-01 п/п 15272 ОЗП=5,25; ЭМ=4,89; ЗПМ=5,25; МАТ=5,25 НР 0% от ФОТ СП 0% от ФОТ | 14 140/10
17 | ТЕР10-02-050-01 Приказ Министроя Сахалин.обл. от 13.11.10 №146-1 | Установка блоков (контейнеров): без заделки стыков (10 м3 блоков) (МДС35 пр.1 т.1 п.7.; т.2 п.4.Строительство новых объектов в стесненных условиях: на территориях действующих предприятий, имеющих разветвленную сеть транспортных и инженерных коммуникаций и стесненные условия для складирования материалов ОЗП=1,15; ЭМ=1,15 к расх.; ЗПМ=1,15; ТЗ=1,15; ТЗМ=1,15; ЗСР+ТР до Охи МАТ=1,2 к расх.) ИНДЕКС К ПОЗИЦИИ: ТЕР10-02-050-01 п/п 4917 ОЗП=5,25; ЭМ=5,05; ЗПМ=5,25 НР (35324 руб.): 111%=130%*0.85 от ФОТ (31823 руб.) СП (15912 руб.): 50%=63%*0.8 от ФОТ (31823 руб.) | 54,70416 12,06*2,4*2,7*7/10
18 | ТЕР09-03-030-01 Приказ Министроя Сахалин.обл. от 13.11.10 №146-1 | Монтаж площадок с настилом и ограждением из листовой, рифленой, просечной и круглой стали (1 т конструкций) (МДС35 пр.1 т.1 п.7.; т.2 п.4.Строительство новых объектов в стесненных условиях: на территориях действующих предприятий, имеющих разветвленную сеть транспортных и инженерных коммуникаций и стесненные условия для складирования материалов ОЗП=1,15; ЭМ=1,15 к расх.; ЗПМ=1,15; ТЗ=1,15; ТЗМ=1,15; ЗСР+ТР до Охи МАТ=1,2 к расх.) ИНДЕКС К ПОЗИЦИИ: ТЕР09-03-030-01 п/п 4468 ОЗП=5,25; ЭМ=5,13; ЗПМ=5,25; МАТ=5,54 НР (24815 руб.): 84%=99%*0.85 от ФОТ (29542 руб.) СП (20089 руб.): 68%=85%*0.8 от ФОТ (29542 руб.) | 2.4
19 | ТЕР09-03-029-01 Приказ Министроя Сахалин.обл. от 13.11.10 №146-1 | Монтаж лестниц прямолинейных и криволинейных, пожарных с ограждением (1 т конструкций) (МДС35 пр.1 т.1 п.7.; т.2 п.4.Строительство новых объектов в стесненных условиях: на территориях действующих предприятий, имеющих разветвленную сеть транспортных и инженерных коммуникаций и стесненные условия для складирования материалов ОЗП=1,15; ЭМ=1,15 к расх.; ЗПМ=1,15; ТЗ=1,15; ТЗМ=1,15; ЗСР+ТР до Охи МАТ=1,2 к расх.) ИНДЕКС К ПОЗИЦИИ: ТЕР09-03-029-01 п/п 4467 ОЗП=5,25; ЭМ=5,02; ЗПМ=5,25; МАТ=5,54 НР (5568 руб.): 84%=99%*0.85 от ФОТ (6628 руб.) СП (4507 руб.): 68%=85%*0.8 от ФОТ (6628 руб.) | 0.6
20 | ТСЦ-201-0599 Приказ Министроя Сахалин.обл. от 13.11.10 №146-1 | Площадки просадочные, мостики, кронштейны, маршевые лестницы, пожарные щиты переходных площадок, ограждений (т) (ЗСР+ТР до Охи МАТ=1,2 к расх.) ИНДЕКС К ПОЗИЦИИ: ТЕР09-03-029-01 п/п 4467 ОЗП=5,25; ЭМ=5,02; ЗПМ=5,25; МАТ=5,54 | 2.52
21 | ТЕР07-01-054-09 Приказ Министроя Сахалин.обл. от 13.11.10 №146-1 | Установка металлических оград по столбам: без цоколя из сетки высотой до 2,2 м (100 м ограды) (МДС35 пр.1 т.1 п.7.; т.2 п.4.Строительство новых объектов в стесненных условиях: на территориях действующих предприятий, имеющих разветвленную сеть транспортных и инженерных коммуникаций и стесненные условия для складирования материалов ОЗП=1,15; ЭМ=1,15 к расх.; ЗПМ=1,15; ТЗ=1,15; ТЗМ=1,15; ЗСР+ТР до Охи МАТ=1,2 к расх.; поправка на высоту =2,5/2,2 ПЗ=1,136 (ОЗП=1,136; ЭМ=1,136 к расх.; ЗПМ=1,136; МАТ=1,136 к расх.; ТЗ=1,136; ТЗМ=1,136)) ИНДЕКС К ПОЗИЦИИ: ТЕР07-01-054-09 п/п 3792 ОЗП=5,25; ЭМ=5,13; ЗПМ=5,25; МАТ=3,38 НР (17402 руб.): 122%=143%*0.85 от ФОТ (14264 руб.) СП (9700 руб.): 68%=85%*0.8 от ФОТ (14264 руб.) | 0.17
22 | ТСЦ-201-0841 Приказ Министроя Сахалин.обл. от 13.11.10 №146-1 | Стойки металлические со струбцинами из круглых труб и гнутосварных профилей массой отправочной марки до 0,1 т (кг) (ЗСР+ТР до Охи МАТ=1,2 к расх.) ИНДЕКС К ПОЗИЦИИ: ТЕР09-03-029-01 п/п 4467 ОЗП=5,25; ЭМ=5,02; ЗПМ=5,25; МАТ=5,54 | 360
23 | ТЕР13-06-003-01 Приказ Министроя Сахалин.обл. от 13.11.10 №146-1 | Очистка поверхности щетками (1 м2 очищаемой поверхности) (МДС35 пр.1 т.1 п.7.; т.2 п.4.Строительство новых объектов в стесненных условиях: на территориях действующих предприятий, имеющих разветвленную сеть транспортных и инженерных коммуникаций и стесненные условия для складирования материалов ОЗП=1,15; ЭМ=1,15 к расх.; ЗПМ=1,15; ТЗ=1,15; ТЗМ=1,15; ЗСР+ТР до Охи МАТ=1,2 к расх.) ИНДЕКС К ПОЗИЦИИ: ТЕР13-06-003-01 п/п 5463 ОЗП=5,25; ЗПМ=5,25 НР (145 руб.): 84%=99%*0.85 от ФОТ (173 руб.) СП (97 руб.): 56%=70%*0.8 от ФОТ (173 руб.) | 0,7709 77,09/100
24 | ТЕР13-03-002-04 Приказ Министроя Сахалин.обл. от 13.11.10 №146-1 | Огрунтовка металлических поверхностей за один раз: грунтовкой ГФ-021 (100 м2 окрашиваемой поверхности) (МДС35 пр.1 т.1 п.7.; т.2 п.4.Строительство новых объектов в стесненных условиях: на территориях действующих предприятий, имеющих разветвленную сеть транспортных и инженерных коммуникаций и стесненные условия для складирования материалов ОЗП=1,15; ЭМ=1,15 к расх.; ЗПМ=1,15; ТЗ=1,15; ТЗМ=1,15; ЗСР+ТР до Охи МАТ=1,2 к расх.; 1.13.7.ОППри нанесении лакокрасочных материалов ручным способом ОЗП=1,1; ТЗ=1,1; 3.13Окраска и огрунтовка решетчатых поверхностей ОЗП=1,1; ЭМ=1,1 к расх.; ЗПМ=1,1; МАТ=1,1 к расх.; ТЗ=1,1; ТЗМ=1,1) ИНДЕКС К ПОЗИЦИИ: ТЕР13-03-002-04 п/п 5337 ОЗП=5,25; ЭМ=4,03; ЗПМ=5,25; МАТ=2,34 НР (1299 руб.): 84%=99%*0.85 от ФОТ (1547 руб.) СП (866 руб.): 56%=70%*0.8 от ФОТ (1547 руб.) | 0,7709 77,09/100
25 | ТЕР13-03-004-06 Приказ Министроя Сахалин.обл. от 13.11.10 №146-1 | Окраска металлических огрунтованных поверхностей: эмалью ХВ-124 (100 м2 окрашиваемой поверхности) (МДС35 пр.1 т.1 п.7.; т.2 п.4.Строительство новых объектов в стесненных условиях: на территориях действующих предприятий, имеющих разветвленную сеть транспортных и инженерных коммуникаций и стесненные условия для складирования материалов ОЗП=1,15; ЭМ=1,15 к расх.; ЗПМ=1,15; ТЗ=1,15; ТЗМ=1,15; ЗСР+ТР до Охи МАТ=1,2 к расх.; 1.13.7.ОППри нанесении лакокрасочных материалов ручным способом ОЗП=1,1; ТЗ=1,1; 3.13Окраска и огрунтовка решетчатых поверхностей ОЗП=1,1; ЭМ=1,1 к расх.; ЗПМ=1,1; МАТ=1,1 к расх.; ТЗ=1,1; ТЗМ=1,1) ИНДЕКС К ПОЗИЦИИ: ТЕР13-03-004-06 п/п 5377 ОЗП=5,25; ЭМ=4,66; ЗПМ=5,25; МАТ=3,74 НР (516 руб.): 84%=99%*0.85 от ФОТ (614 руб.) СП (344 руб.): 56%=70%*0.8 от ФОТ (614 руб.) | 0,7709 77,09/100
26 | ТСЦ-113-0226 Приказ Министроя Сахалин.обл. от 13.11.10 №146-1 | Эмаль ХВ-124 голубая (т) (ЗСР+ТР до Охи МАТ=1,2 к расх.) ИНДЕКС К ПОЗИЦИИ: ТЕР13-03-004-06 п/п 5377 ОЗП=5,25; ЭМ=4,66; ЗПМ=5,25; МАТ=3,74 | -0.0193
27 | ТСЦ-113-0220 Приказ Министроя Сахалин.обл. от 13.11.10 №146-1 | Эмаль ХВ-16 темно-серая (т) (ЗСР+ТР до Охи МАТ=1,2 к расх.) ИНДЕКС К ПОЗИЦИИ: ТЕР13-03-004-06 п/п 5377 ОЗП=5,25; ЭМ=4,66; ЗПМ=5,25; МАТ=3,74 | 0.0193
Освещение площадки доступа персонала к контейнерам
28 | ТЕРм08-03-596-03 Приказ Министроя Сахалин.обл. от 13.11.10 №146-1 | Прожектор, отдельно устанавливаемый на стальной конструкции: на крыше здания, с лампой мощностью 500 Вт (100 шт.) (МДС35 пр.1 т.1 п.7.; т.2 п.4.Строительство новых объектов в стесненных условиях: на территориях действующих предприятий, имеющих разветвленную сеть транспортных и инженерных коммуникаций и стесненные условия для складирования материалов ОЗП=1,15; ЭМ=1,15 к расх.; ЗПМ=1,15; ТЗ=1,15; ТЗМ=1,15; ЗСР+ТР до Охи МАТ=1,2 к расх.) ИНДЕКС К ПОЗИЦИИ: ТЕРм08-03-596-03 п/п 3746 ОЗП=5,25; ЭМ=5,34; ЗПМ=5,25; МАТ=4,79 НР (2706 руб.): 89%=105%*0.85 от ФОТ (3041 руб.) СП (1581 руб.): 52%=65%*0.8 от ФОТ (3041 руб.) | 0.02
29 | ТСЦ-201-1307 Приказ Министроя Сахалин.обл. от 13.11.10 №146-1 | Кронштейны (шт.) (ЗСР+ТР до Охи МАТ=1,2 к расх.) ИНДЕКС К ПОЗИЦИИ: ТЕРм08-03-596-03 п/п 3746 ОЗП=5,25; ЭМ=5,34; ЗПМ=5,25; МАТ=4,79 | 2
30 |  | Прожектор с лампой (шт) (ЗСР+ТР до Охи МАТ=1,2 к расх.) | 2
31 | ТЕРм08-02-147-10 Приказ Министроя Сахалин.обл. от 13.11.10 №146-1 | Кабель до 35 кВ по установленным конструкциям и лоткам с креплением по всей длине, масса 1 м кабеля: до 1 кг (100 м кабеля) (МДС35 пр.1 т.1 п.7.; т.2 п.4.Строительство новых объектов в стесненных условиях: на территориях действующих предприятий, имеющих разветвленную сеть транспортных и инженерных коммуникаций и стесненные условия для складирования материалов ОЗП=1,15; ЭМ=1,15 к расх.; ЗПМ=1,15; ТЗ=1,15; ТЗМ=1,15; ЗСР+ТР до Охи МАТ=1,2 к расх.) ИНДЕКС К ПОЗИЦИИ: ТЕРм08-02-147-10 п/п 2483 ОЗП=5,25; ЭМ=4,32; ЗПМ=5,25; МАТ=2,23 НР (5704 руб.): 89%=105%*0.85 от ФОТ (6409 руб.) СП (3333 руб.): 52%=65%*0.8 от ФОТ (6409 руб.) | 1
32 | ТСЦ-501-0642 Приказ Министроя Сахалин.обл. от 13.11.10 №146-1 | Кабели силовые переносные с гибкими медными жилами в резиновой оболочке марки: КГ, с числом жил -4 и сечением 4 мм2 (1000 м) (МДС35 пр.1 т.1 п.7.; т.2 п.4.Строительство новых объектов в стесненных условиях: на территориях действующих предприятий, имеющих разветвленную сеть транспортных и инженерных коммуникаций и стесненные условия для складирования материалов ОЗП=1,15; ЭМ=1,15 к расх.; ЗПМ=1,15; ТЗ=1,15; ТЗМ=1,15; ЗСР+ТР до Охи МАТ=1,2 к расх.) ИНДЕКС К ПОЗИЦИИ: ТЕРм08-03-596-03 п/п 3746 ОЗП=5,25; ЭМ=5,34; ЗПМ=5,25; МАТ=4,79 | 0.1
33 | ТСЦ-504-0291 Приказ Министроя Сахалин.обл. от 13.11.10 №146-1 | Ящики силовые с блоком «предохранитель-выключатель» серии ЯБПВ, типа: ЯБПВ-1 на 100А /Ящик силовой 380В,Iн 25А ЯШВ-25У2/ (шт.) (ЗСР+ТР до Охи МАТ=1,2 к расх.) ИНДЕКС К ПОЗИЦИИ: ТЕРм08-03-524-01 п/п 3465 ОЗП=5,25; ЭМ=5,14; ЗПМ=5,25; МАТ=3,98 | 1
34 | ТЕРм08-03-524-01 Приказ Министроя Сахалин.обл. от 13.11.10 №146-1 | Ящик с одним двухполюсным рубильником, или с двухполюсным рубильником и двумя предохранителями, или с двумя блоками "предохранитель-выключатель", или с двумя предохранителями, устанавливаемый на конструкции на полу, на ток: до 100 А (1 шт.) (МДС35 пр.1 т.1 п.7.; т.2 п.4.Строительство новых объектов в стесненных условиях: на территориях действующих предприятий, имеющих разветвленную сеть транспортных и инженерных коммуникаций и стесненные условия для складирования материалов ОЗП=1,15; ЭМ=1,15 к расх.; ЗПМ=1,15; ТЗ=1,15; ТЗМ=1,15; ЗСР+ТР до Охи МАТ=1,2 к расх.) ИНДЕКС К ПОЗИЦИИ: ТЕРм08-03-524-01 п/п 3465 ОЗП=5,25; ЭМ=5,14; ЗПМ=5,25; МАТ=3,98 НР (727 руб.): 89%=105%*0.85 от ФОТ (817 руб.) СП (425 руб.): 52%=65%*0.8 от ФОТ (817 руб.) | 1
ВАРИАНТЫ ОПОРНЫХ КОНСТРУКЦИЙ
НА МЕТАЛЛИЧЕСКОЙ РАМЕ
1 | ТЕР01-01-030-01 Приказ Министроя Сахалин.обл. от 13.11.10 №146-1 | Разработка грунта с перемещением до 10 м бульдозерами мощностью: 59 кВт (80 л.с.), группа грунтов 1 /снятие плодородного слоя/ (1000 м3 грунта) (МДС35 пр.1 т.1 п.7.; т.2 п.4.Строительство новых объектов в стесненных условиях: на территориях действующих предприятий, имеющих разветвленную сеть транспортных и инженерных коммуникаций и стесненные условия для складирования материалов ОЗП=1,15; ЭМ=1,15 к расх.; ЗПМ=1,15; ТЗ=1,15; ТЗМ=1,15; ЗСР+ТР до Охи МАТ=1,2 к расх.) ИНДЕКС К ПОЗИЦИИ: ТЕР01-01-030-01 п/п 113 ОЗП=4,755; ЭМ=5,34; ЗПМ=4,755 НР (66 руб.): 89%=105%*0.85 от ФОТ (74 руб.) СП (30 руб.): 40%=50%*0.8 от ФОТ (74 руб.) | 0,02 20/1000
2 | ТЕР01-01-030-09 Приказ Министроя Сахалин.обл. от 13.11.10 №146-1 | При перемещении грунта на каждые последующие 10 м добавлять: к расценке 01-01-030-01 (1000 м3 грунта) (МДС35 пр.1 т.1 п.7.; т.2 п.4.Строительство новых объектов в стесненных условиях: на территориях действующих предприятий, имеющих разветвленную сеть транспортных и инженерных коммуникаций и стесненные условия для складирования материалов ОЗП=1,15; ЭМ=1,15 к расх.; ЗПМ=1,15; ТЗ=1,15; ТЗМ=1,15; ЗСР+ТР до Охи МАТ=1,2 к расх.) ИНДЕКС К ПОЗИЦИИ: ТЕР01-01-030-09 п/п 115 ОЗП=4,755; ЭМ=5,34; ЗПМ=4,755 НР (61 руб.): 89%=105%*0.85 от ФОТ (68 руб.) СП (27 руб.): 40%=50%*0.8 от ФОТ (68 руб.) | 0,02 20/1000
3 | ФССЦпг01-01-01-039 И1-Пр. Минрегион от 05.05.12 №189 | Погрузочные работы при автомобильных перевозках: грунта растительного слоя (земля, перегной) (1 т груза) (МДС35 пр.1 т.1 п.7.; т.2 п.4.Строительство новых объектов в стесненных условиях: на территориях действующих предприятий, имеющих разветвленную сеть транспортных и инженерных коммуникаций и стесненные условия для складирования материалов ОЗП=1,15; ЭМ=1,15 к расх.; ЗПМ=1,15; ТЗ=1,15; ТЗМ=1,15; п.1.1.9 ОП Прил.1Поясной коэффициент: районы Крайнего Севера ПЗ=2,2 (ОЗП=2,2; ЭМ=2,2; ЗПМ=2,2; МАТ=2,2)) ИНДЕКС К ПОЗИЦИИ: 2 3-12 т2 п2 трансп к ФЕР ЭМ=5,153 НР 0% от ФОТ СП 0% от ФОТ | 28 20*1,4
4 | ФССЦпг03-21-01-001 Пр. Минрегион от 20.07.11 №354 | Перевозка грузов автомобилями-самосвалами грузоподъемностью 10 т, работающих вне карьера, на расстояние: до 1 км I класс груза (1 т груза) (15Поясные коэффициенты: районы Крайнего Севера ПЗ=2,2 (ОЗП=2,2; ЭМ=2,2; ЗПМ=2,2; МАТ=2,2)) ИНДЕКС К ПОЗИЦИИ: 2 3-12 т2 п2 трансп к ФЕР ЭМ=5,153 НР 0% от ФОТ СП 0% от ФОТ | 28 20*1,4
5 | ТЕР01-01-036-01 Приказ Министроя Сахалин.обл. от 13.11.10 №146-1 | Планировка площадей бульдозерами мощностью: 59 кВт (80 л.с.) (1000 м2 спланированной поверхности за 1 проход бульдозера) (МДС35 пр.1 т.1 п.7.; т.2 п.4.Строительство новых объектов в стесненных условиях: на территориях действующих предприятий, имеющих разветвленную сеть транспортных и инженерных коммуникаций и стесненные условия для складирования материалов ОЗП=1,15; ЭМ=1,15 к расх.; ЗПМ=1,15; ТЗ=1,15; ТЗМ=1,15; ЗСР+ТР до Охи МАТ=1,2 к расх.) ИНДЕКС К ПОЗИЦИИ: ТЕР01-01-036-01 п/п 137 ОЗП=4,755; ЭМ=5,34; ЗПМ=4,755 НР (11 руб.): 89%=105%*0.85 от ФОТ (12 руб.) СП (5 руб.): 40%=50%*0.8 от ФОТ (12 руб.) | 0,09 90/1000
6 | ТЕР08-01-002-01 Приказ Министроя Сахалин.обл. от 13.11.10 №146-1 | Устройство основания под фундаменты: песчаного /подстилающий слой/ (1 м3 основания) (МДС35 пр.1 т.1 п.7.; т.2 п.4.Строительство новых объектов в стесненных условиях: на территориях действующих предприятий, имеющих разветвленную сеть транспортных и инженерных коммуникаций и стесненные условия для складирования материалов ОЗП=1,15; ЭМ=1,15 к расх.; ЗПМ=1,15; ТЗ=1,15; ТЗМ=1,15; ЗСР+ТР до Охи МАТ=1,2 к расх.) ИНДЕКС К ПОЗИЦИИ: ТЕР08-01-002-01 п/п 3993 ОЗП=4,755; ЭМ=4,46; ЗПМ=4,755; МАТ=4,29 НР (5432 руб.): 114%=134%*0.85 от ФОТ (4765 руб.) СП (3050 руб.): 64%=80%*0.8 от ФОТ (4765 руб.) | 8,2815 ((27,09+14,06)+14,06)*0,15
7 |  | Песок (м3) | 11.93
8 | ТЕР09-02-019-01 Приказ Министроя Сахалин.обл. от 13.11.10 №146-1 | Монтаж унифицированных эстакад пролетом до 18 м: одноярусных /основания эстакады из трубы Д-219мм/ (1 т конструкций) (МДС35 пр.1 т.1 п.7.; т.2 п.4.Строительство новых объектов в стесненных условиях: на территориях действующих предприятий, имеющих разветвленную сеть транспортных и инженерных коммуникаций и стесненные условия для складирования материалов ОЗП=1,15; ЭМ=1,15 к расх.; ЗПМ=1,15; ТЗ=1,15; ТЗМ=1,15; ЗСР+ТР до Охи МАТ=1,2 к расх.) ИНДЕКС К ПОЗИЦИИ: ТЕР09-02-019-01 п/п 4284 ОЗП=4,755; ЭМ=4,46; ЗПМ=4,755; МАТ=7,27 НР (128567 руб.): 84%=99%*0.85 от ФОТ (153056 руб.) СП (104078 руб.): 68%=85%*0.8 от ФОТ (153056 руб.) | 12
9 | ТСЦ-201-0764 Приказ Министроя Сахалин.обл. от 13.11.10 №146-1 | Отдельные конструктивные элементы зданий и сооружений с преобладанием: гнутосварных профилей и круглых труб, средняя масса сборочной единицы от 0,1 до 0,5 т (т) (ЗСР+ТР до Охи МАТ=1,2 к расх.) ИНДЕКС К ПОЗИЦИИ: ТЕР09-02-019-01 п/п 4284 ОЗП=4,755; ЭМ=4,46; ЗПМ=4,755; МАТ=7,27 | 12
10 | ТЕР13-06-003-01 Приказ Министроя Сахалин.обл. от 13.11.10 №146-1 | Очистка поверхности щетками (1 м2 очищаемой поверхности) (МДС35 пр.1 т.1 п.7.; т.2 п.4.Строительство новых объектов в стесненных условиях: на территориях действующих предприятий, имеющих разветвленную сеть транспортных и инженерных коммуникаций и стесненные условия для складирования материалов ОЗП=1,15; ЭМ=1,15 к расх.; ЗПМ=1,15; ТЗ=1,15; ТЗМ=1,15; ЗСР+ТР до Охи МАТ=1,2 к расх.) ИНДЕКС К ПОЗИЦИИ: ТЕР13-06-003-01 п/п 5361 ОЗП=4,755; ЗПМ=4,755 НР (68403 руб.): 84%=99%*0.85 от ФОТ (81432 руб.) СП (45602 руб.): 56%=70%*0.8 от ФОТ (81432 руб.) | 400
11 | ТЕР13-03-002-04 Приказ Министроя Сахалин.обл. от 13.11.10 №146-1 | Огрунтовка металлических поверхностей за один раз: грунтовкой ГФ-021 (100 м2 окрашиваемой поверхности) (МДС35 пр.1 т.1 п.7.; т.2 п.4.Строительство новых объектов в стесненных условиях: на территориях действующих предприятий, имеющих разветвленную сеть транспортных и инженерных коммуникаций и стесненные условия для складирования материалов ОЗП=1,15; ЭМ=1,15 к расх.; ЗПМ=1,15; ТЗ=1,15; ТЗМ=1,15; ЗСР+ТР до Охи МАТ=1,2 к расх.; 1.13.7.ОППри нанесении лакокрасочных материалов ручным способом ОЗП=1,1; ТЗ=1,1; 3.6.13При наличии заклепочных швов, ребер жесткости и выступов на защищаемой поверхности аппаратов и конструкций, составляющих: свыше 30% - Грунтовка ОЗП=1,1; ТЗ=1,1) ИНДЕКС К ПОЗИЦИИ: ТЕР13-03-002-04 п/п 5236 ОЗП=4,755; ЭМ=3,85; ЗПМ=4,755; МАТ=2,29 НР (6107 руб.): 84%=99%*0.85 от ФОТ (7270 руб.) СП (4071 руб.): 56%=70%*0.8 от ФОТ (7270 руб.) | 4 400/100
12 | ТЕР13-03-004-06 Приказ Министроя Сахалин.обл. от 13.11.10 №146-1 | Окраска металлических огрунтованных поверхностей: эмалью ХВ-124 (100 м2 окрашиваемой поверхности) (МДС35 пр.1 т.1 п.7.; т.2 п.4.Строительство новых объектов в стесненных условиях: на территориях действующих предприятий, имеющих разветвленную сеть транспортных и инженерных коммуникаций и стесненные условия для складирования материалов ОЗП=1,15; ЭМ=1,15 к расх.; ЗПМ=1,15; ТЗ=1,15; ТЗМ=1,15; ЗСР+ТР до Охи МАТ=1,2 к расх.; 1.13.7.ОППри нанесении лакокрасочных материалов ручным способом ОЗП=1,1; ТЗ=1,1; 3.6.14При наличии заклепочных швов, ребер жесткости и выступов на защищаемой поверхности аппаратов и конструкций, составляющих: свыше 30% - Окраска лакокрасочными материалами ОЗП=1,1; ТЗ=1,1) ИНДЕКС К ПОЗИЦИИ: ТЕР13-03-004-06 п/п 5276 ОЗП=4,755; ЭМ=4,32; ЗПМ=4,755; МАТ=3,55 НР (2426 руб.): 84%=99%*0.85 от ФОТ (2888 руб.) СП (1617 руб.): 56%=70%*0.8 от ФОТ (2888 руб.) | 4 400/100
13 | ТСЦ-113-0226 Приказ Министроя Сахалин.обл. от 13.11.10 №146-1 | Эмаль ХВ-124 голубая (т) (ЗСР+ТР до Охи МАТ=1,2 к расх.) ИНДЕКС К ПОЗИЦИИ: ТЕР13-03-004-06 п/п 5276 ОЗП=4,755; ЭМ=4,32; ЗПМ=4,755; МАТ=3,55 | -0.076
14 | ТСЦ-113-0220 Приказ Министроя Сахалин.обл. от 13.11.10 №146-1 | Эмаль ХВ-16 темно-серая (т) (ЗСР+ТР до Охи МАТ=1,2 к расх.) ИНДЕКС К ПОЗИЦИИ: ТЕР13-03-004-06 п/п 5276 ОЗП=4,755; ЭМ=4,32; ЗПМ=4,755; МАТ=3,55 | 0.076
НА СВАЯХ
1 | ТЕР01-01-030-01 Приказ Министроя Сахалин.обл. от 13.11.10 №146-1 | Разработка грунта с перемещением до 10 м бульдозерами мощностью: 59 кВт (80 л.с.), группа грунтов 1 /снятие плодородного слоя/ (1000 м3 грунта) (МДС35 пр.1 т.1 п.7.; т.2 п.4.Строительство новых объектов в стесненных условиях: на территориях действующих предприятий, имеющих разветвленную сеть транспортных и инженерных коммуникаций и стесненные условия для складирования материалов ОЗП=1,15; ЭМ=1,15 к расх.; ЗПМ=1,15; ТЗ=1,15; ТЗМ=1,15; ЗСР+ТР до Охи МАТ=1,2 к расх.) ИНДЕКС К ПОЗИЦИИ: ТЕР01-01-030-01 п/п 113 ОЗП=4,755; ЭМ=5,34; ЗПМ=4,755 НР (66 руб.): 89%=105%*0.85 от ФОТ (74 руб.) СП (30 руб.): 40%=50%*0.8 от ФОТ (74 руб.) | 0,02 20/1000
2 | ТЕР01-01-030-09 Приказ Министроя Сахалин.обл. от 13.11.10 №146-1 | При перемещении грунта на каждые последующие 10 м добавлять: к расценке 01-01-030-01 (1000 м3 грунта) (МДС35 пр.1 т.1 п.7.; т.2 п.4.Строительство новых объектов в стесненных условиях: на территориях действующих предприятий, имеющих разветвленную сеть транспортных и инженерных коммуникаций и стесненные условия для складирования материалов ОЗП=1,15; ЭМ=1,15 к расх.; ЗПМ=1,15; ТЗ=1,15; ТЗМ=1,15; ЗСР+ТР до Охи МАТ=1,2 к расх.) ИНДЕКС К ПОЗИЦИИ: ТЕР01-01-030-09 п/п 115 ОЗП=4,755; ЭМ=5,34; ЗПМ=4,755 НР (61 руб.): 89%=105%*0.85 от ФОТ (68 руб.) СП (27 руб.): 40%=50%*0.8 от ФОТ (68 руб.) | 0,02 20/1000
3 | ФССЦпг01-01-01-039 И1-Пр. Минрегион от 05.05.12 №189 | Погрузочные работы при автомобильных перевозках: грунта растительного слоя (земля, перегной) (1 т груза) (МДС35 пр.1 т.1 п.7.; т.2 п.4.Строительство новых объектов в стесненных условиях: на территориях действующих предприятий, имеющих разветвленную сеть транспортных и инженерных коммуникаций и стесненные условия для складирования материалов ОЗП=1,15; ЭМ=1,15 к расх.; ЗПМ=1,15; ТЗ=1,15; ТЗМ=1,15; п.1.1.9 ОП Прил.1Поясной районы Крайнего Севера ПЗ=2,2 (ОЗП=2,2; ЭМ=2,2; ЗПМ=2,2; МАТ=2,2)) ИНДЕКС К ПОЗИЦИИ: 2 3-12 т2 п2 трансп к ФЕР ЭМ=5,153 НР 0% от ФОТ СП 0% от ФОТ | 28 20*1,4
4 | ФССЦпг03-21-01-001 Пр. Минрегион от 20.07.11 №354 | Перевозка грузов автомобилями-самосвалами грузоподъемностью 10 т, работающих вне карьера, на расстояние: до 1 км I класс груза (1 т груза) (15Поясные коэффициенты: районы Крайнего Севера ПЗ=2,2 (ОЗП=2,2; ЭМ=2,2; ЗПМ=2,2; МАТ=2,2)) ИНДЕКС К ПОЗИЦИИ: 2 3-12 т2 п2 трансп к ФЕР ЭМ=5,153 НР 0% от ФОТ СП 0% от ФОТ | 28 20*1,4
5 | ТЕР01-01-036-01 Приказ Министроя Сахалин.обл. от 13.11.10 №146-1 | Планировка площадей бульдозерами мощностью: 59 кВт (80 л.с.) (1000 м2 спланированной поверхности за 1 проход бульдозера) (МДС35 пр.1 т.1 п.7.; т.2 п.4.Строительство новых объектов в стесненных условиях: на территориях действующих предприятий, имеющих разветвленную сеть транспортных и инженерных коммуникаций и стесненные условия для складирования материалов ОЗП=1,15; ЭМ=1,15 к расх.; ЗПМ=1,15; ТЗ=1,15; ТЗМ=1,15; ЗСР+ТР до Охи МАТ=1,2 к расх.) ИНДЕКС К ПОЗИЦИИ: ТЕР01-01-036-01 п/п 137 ОЗП=4,755; ЭМ=5,34; ЗПМ=4,755 НР (11 руб.): 89%=105%*0.85 от ФОТ (12 руб.) СП (5 руб.): 40%=50%*0.8 от ФОТ (12 руб.) | 0,09 90/1000
6 | ТЕР05-01-054-02 Приказ Министроя Сахалин.обл. от 13.11.10 №146-1 | Бурение скважин диаметром 350 мм вращательным (роторным) способом в грунтах и породах группы: 2 (1 м скважины) (МДС35 пр.1 т.1 п.7.; т.2 п.4.Строительство новых объектов в стесненных условиях: на территориях действующих предприятий, имеющих разветвленную сеть транспортных и инженерных коммуникаций и стесненные условия для складирования материалов ОЗП=1,15; ЭМ=1,15 к расх.; ЗПМ=1,15; ТЗ=1,15; ТЗМ=1,15; ЗСР+ТР до Охи МАТ=1,2 к расх.; п.1.5.41. ОППри бурении скважин глубиной до 10, 20 и 30 м ОЗП=0,8; ЭМ=0,9 к расх.; ЗПМ=0,9; ТЗ=0,8; ТЗМ=0,9) ИНДЕКС К ПОЗИЦИИ: ТЕР05-01-054-02 п/п 2553 ОЗП=4,755; ЭМ=4,72; ЗПМ=4,755; МАТ=3,11 НР (35384 руб.): 128%=150%*0.85 от ФОТ (27644 руб.) СП (17692 руб.): 64%=80%*0.8 от ФОТ (27644 руб.) | 77,4 18*4,3
7 | ТСЦ-103-0487 Приказ Министроя Сахалин.обл. от 13.11.10 №146-1 | Трубы стальные бесшовные, горячедеформированные со снятой фаской из стали марок 15, 20, 25, наружным диаметром: 325 мм, толщина стенки 10 мм (м) ИНДЕКС К ПОЗИЦИИ: ТЕР05-01-011-10 п/п 2262 ОЗП=4,755; ЭМ=4,47; ЗПМ=4,755; МАТ=9,96 | 90 18*5
8 | ФССЦпг01-01-01-031 И1-Пр. Минрегион от 05.05.12 №189 | Погрузочные работы при автомобильных перевозках: труб металлических с применением автопогрузчиков (1 т груза) (п.1.1.9 ОП Прил.1Поясной коэффициент: районы Крайнего Севера ПЗ=2,2 (ОЗП=2,2; ЭМ=2,2; ЗПМ=2,2; МАТ=2,2)) ИНДЕКС К ПОЗИЦИИ: 2 3-12 т2 п2 трансп к ФЕР ЭМ=5,153 НР 0% от ФОТ СП 0% от ФОТ | 6,9912 18*77,68*5/1000
9 | ООО ССА "Автоменеджер" | Перевозка груза по маршруту г. Ю-Сахалинск - г. Оха (рейс) НР 0% от ФОТ СП 0% от ФОТ | 0,35 7/20
10 | ФССЦпг01-01-02-031 И1-Пр. Минрегион от 05.05.12 №189 | Разгрузочные работы при автомобильных перевозках: труб металлических с применением автопогрузчиков (1 т груза) (МДС35 пр.1 т.1 п.7.; т.2 п.4.Строительство новых объектов в стесненных условиях: на территориях действующих предприятий, имеющих разветвленную сеть транспортных и инженерных коммуникаций и стесненные условия для складирования материалов ОЗП=1,15; ЭМ=1,15 к расх.; ЗПМ=1,15; ТЗ=1,15; ТЗМ=1,15; п.1.1.9 ОП Прил.1Поясной коэффициент: районы Крайнего Севера ПЗ=2,2 (ОЗП=2,2; ЭМ=2,2; ЗПМ=2,2; МАТ=2,2)) ИНДЕКС К ПОЗИЦИИ: 2 3-12 т2 п2 трансп к ФЕР ЭМ=5,153 НР 0% от ФОТ СП 0% от ФОТ | 6,9912 18*77,68*5/1000
11 | ТЕР05-01-011-10 Приказ Министроя Сахалин.обл. от 13.11.10 №146-1 | Погружение дизель-молотом копровой установки на базе трактора стальных свай массой 1 м: свыше 70 кг, длиной до 8 м в грунты группы 2 учтены: Срезка голов свай. Смена наголовников (1 т свай) (МДС35 пр.1 т.1 п.7.; т.2 п.4.Строительство новых объектов в стесненных условиях: на территориях действующих предприятий, имеющих разветвленную сеть транспортных и инженерных коммуникаций и стесненные условия для складирования материалов ОЗП=1,15; ЭМ=1,15 к расх.; ЗПМ=1,15; ТЗ=1,15; ТЗМ=1,15; ЗСР+ТР до Охи МАТ=1,2 к расх.) ИНДЕКС К ПОЗИЦИИ: ТЕР05-01-011-10 п/п 2262 ОЗП=4,755; ЭМ=4,47; ЗПМ=4,755; МАТ=9,96 НР (35629 руб.): 128%=150%*0.85 от ФОТ (27835 руб.) СП (17814 руб.): 64%=80%*0.8 от ФОТ (27835 руб.) | 6,9912 18*77,68*5/1000
12 | ТЕР07-01-044-03 Приказ Министроя Сахалин.обл. от 13.11.10 №146-1 | Установка монтажных изделий массой: до 20 кг - ростверка из уголка швеллера №20 (1 т стальных элементов) (МДС35 пр.1 т.1 п.7.; т.2 п.4.Строительство новых объектов в стесненных условиях: на территориях действующих предприятий, имеющих разветвленную сеть транспортных и инженерных коммуникаций и стесненные условия для складирования материалов ОЗП=1,15; ЭМ=1,15 к расх.; ЗПМ=1,15; ТЗ=1,15; ТЗМ=1,15; ЗСР+ТР до Охи МАТ=1,2 к расх.) ИНДЕКС К ПОЗИЦИИ: ТЕР07-01-044-03 п/п 3676 ОЗП=4,755; ЭМ=4,93; ЗПМ=4,755; МАТ=7,4 НР (14877 руб.): 122%=143%*0.85 от ФОТ (12194 руб.) СП (8292 руб.): 68%=85%*0.8 от ФОТ (12194 руб.) | 1,05435 165*6,39/1000