## Локальная смета
СОГЛАСОВАНО: | [8 empty] | УТВЕРЖДАЮ:
_______________ | [8 empty] | _______________
"___" ___________ 201_ г. | [8 empty] | "___" ___________ 201_ г.
(наименование стройки)
ЛОКАЛЬНЫЙ СМЕТНЫЙ РАСЧЕТ № 01
(локальная смета)
| на | выполнение аварийные работ на локальных участках главного фасада объекта культурного наследия
Основание:
|  | Сметная стоимость строительных работ _______________________________________________________________________________________________ |  | ___________________________2722,661 |  | тыс. руб.
Составлен(а) в текущих (прогнозных) ценах по состоянию на 1 квартал 2012 г.
№ пп | Обоснование | Наименование работ и затрат | Ед. изм. | Кол. | Стоимость единицы в базисных ценах, руб. |  | Общая стоимость в базисных ценах, руб. |  |  | Обоснование, индекс | Всего в текущих ценах, руб.
[5 empty] | Всего | Экспл. маш. | Всего | в т.ч. оплата труда | Экспл. маш.
[5 empty] | оплата труда | в т.ч. оплата труда |  |  | в т.ч. оплата труда
1 | 2 | 3 | 4 | 5 | 6 | 7 | 8 | 9 | 10 | 11 | 12
Раздел 1. Реставрация главного фасада
Подготовительные рабоы
1 | ССН84_21-1-1-А | Устройство металлических инвентарных обычных лесов на высоту до 16 м с установкой сроком до 6 мес. для выполнения работ по реставрации кладок и отделке фасадов | м2 | 192 | 0.45 |  | 86.4 | 44.16 |  | 1 Коэффициент изменения стоимости ремонтно-реставрационных работ на 1 квартал 2001 года СМР=37,62 Индекс 2001-2012г СМР=5,8875 | 29701.5
0.23
2 | прайс | Сетка декоративно-фасадная Базовая цена: 111/1,18/221,49=0,42 | м2 | 256 | 0.42 |  | 107.52 |  |  | 1 Коэффициент изменения стоимости ремонтно-реставрационных работ на 1 квартал 2001 года СМР=37,62 Индекс 2001-2012г СМР=5,8875 | 31353.82
3 | ССН84_21-1-2-А | Разборка металлических инвентарных обычных лесов, установленных на высоту до 16м сроком до 6 мес. для выполнения работ по реставрации кладок и отделке фасадов | м2 | 192 | 0.18 |  | 34.56 | 21.12 |  | 1 Коэффициент изменения стоимости ремонтно-реставрационных работ на 1 квартал 2001 года СМР=37,62 Индекс 2001-2012г СМР=5,8875 | 12232.75
0.11
Восстановительные работы
4 | ССН84_8-12-А | Отбивка штукатурки с каменных, бетонных и деревянных поверхностей отдельными местами до 5 кв.м. Стены и потолки. | м2 | 30.42 | 0.13 |  | 3.95 | 3.95 |  | 1 Коэффициент изменения стоимости ремонтно-реставрационных работ на 1 квартал 2001 года СМР=37,62 Индекс 2001-2012г СМР=5,8875 | 1557.07
0.13
5 | ССН84_12-1-В-В | Расчистка с сохранением архитектурного декора аттиков, волют и др. | м2 | 26.5 | 7.42 |  | 196.63 | 193.45 |  | 1 Коэффициент изменения стоимости ремонтно-реставрационных работ на 1 квартал 2001 года СМР=37,62 Индекс 2001-2012г СМР=5,8875 | 77079.97
7.3
6 | ССН84_3-17 | Реставрация поврежденных поверхностей кирпичной кладки путем обмазки специальным (цемяночным) раствором с воспроизведением форм отдельных глубоко выветрившихся кирпичей (докомпаровка). | 1 реставрируемый кирпич в стене | 4715 | 1.04 |  | 4903.6 | 4479.25 |  | 1 Коэффициент изменения стоимости ремонтно-реставрационных работ на 1 квартал 2001 года СМР=37,62 Индекс 2001-2012г СМР=5,8875 | 1886995.91
0.95
7 | ССН84_7-6-2-3-1-В | Сверление отверстий в кирпичной кладке с установкой инъекторов | 1 отверстие | 37 | 4.31 |  | 159.47 | 97.31 |  | 1 Коэффициент изменения стоимости ремонтно-реставрационных работ на 1 квартал 2001 года СМР=37,62 Индекс 2001-2012г СМР=5,8875 | 56430.63
2.63
8 | АРМ-396 | Сталь сортовая (поковки) | кг | -185 | 0.33 |  | -61.05 |  |  | 1 Коэффициент изменения стоимости ремонтно-реставрационных работ на 1 квартал 2001 года СМР=37,62 Индекс 2001-2012г СМР=5,8875 | -17800.97
9 | ССН84_3-14-Е | Укрепление расслоившейся кирпичной кладки путем инъекцирования связующими растворами ручным инъектором. Ширина инъекционной трещины более 5мм. | 50 л раствора | 4.44 | 4.88 |  | 21.67 | 21.67 |  | 1 Коэффициент изменения стоимости ремонтно-реставрационных работ на 1 квартал 2001 года СМР=37,62 Индекс 2001-2012г СМР=5,8875 | 8531.69
4.88
10 | прайс | Иньекционный раствор Centricrete MV расход 6л на 1 отверстие. Базовая цена: 82/1,18/221,49=0,24 руб. | л | 222 | 0.24 |  | 53.28 |  |  | 1 Коэффициент изменения стоимости ремонтно-реставрационных работ на 1 квартал 2001 года СМР=37,62 Индекс 2001-2012г СМР=5,8875 | 15537.35
11 | прайс | Забивные пакеры MC-Schlagpacker Базовая цена: 475/1,18/221,49=1,82 руб. | шт. | 37 | 1.82 |  | 67.34 |  |  | 1 Коэффициент изменения стоимости ремонтно-реставрационных работ на 1 квартал 2001 года СМР=37,62 Индекс 2001-2012г СМР=5,8875 | 19637.11
12 | ССН84_4-60-В | Ручная расчистка от трудноудаляемых загрязнений (аттиков и тумб) | м2 | 66.34 | 3.48 |  | 230.86 | 230.86 |  | 1 Коэффициент изменения стоимости ремонтно-реставрационных работ на 1 квартал 2001 года СМР=37,62 Индекс 2001-2012г СМР=5,8875 | 90880.86
3.48
13 | ССН84_4-55-А-А | прим Антисептирование поверхностей кирпичной кладки(аттиков и тумб) | 10м2 | 6.634 | 1.05 |  | 6.97 | 6.97 |  | 1 Коэффициент изменения стоимости ремонтно-реставрационных работ на 1 квартал 2001 года СМР=37,62 Индекс 2001-2012г СМР=5,8875 | 2744.22
1.05
14 | прайс | Фонгифлюид (расход 0,25кг/м2) Базовая цена: 229,6/1,18/221,49=0,88 | кг | 16.59 | 0.88 |  | 14.6 |  |  | 1 Коэффициент изменения стоимости ремонтно-реставрационных работ на 1 квартал 2001 года СМР=37,62 Индекс 2001-2012г СМР=5,8875 | 4257.02
15 | ССН84_4-55-А-А | прим Гидрофобизация поверхностии (аттиков и тумб) | 10м2 | 6.634 | 1.05 |  | 6.97 | 6.97 |  | 1 Коэффициент изменения стоимости ремонтно-реставрационных работ на 1 квартал 2001 года СМР=37,62 Индекс 2001-2012г СМР=5,8875 | 2744.22
1.05
16 | прайс | ГКЖ (расход 0,25кг/м2) Базовая цена: 116,06/221,49=0,52 | кг | 16.59 | 0.52 |  | 8.63 |  |  | 1 Коэффициент изменения стоимости ремонтно-реставрационных работ на 1 квартал 2001 года СМР=37,62 Индекс 2001-2012г СМР=5,8875 | 2516.08
17 | ССН84_4-59-Б | Реставрация поврежденных профилированных деталей камня цементной мастикой(аттиков и тумб) | м2 | 66.34 | 2.77 |  | 183.76 | 112.11 |  | 1 Коэффициент изменения стоимости ремонтно-реставрационных работ на 1 квартал 2001 года СМР=37,62 Индекс 2001-2012г СМР=5,8875 | 65026.61
1.69
18 | ССН84_6-6-Г-Г | Покрытие выступающих частей зданий - закомары, парапеты, раскреповки, столбики и т.п. оцинкованной сталью 5кг. | м2 | 8.28 | 2.45 |  | 20.29 | 4.31 |  | 1 Коэффициент изменения стоимости ремонтно-реставрационных работ на 1 квартал 2001 года СМР=37,62 Индекс 2001-2012г СМР=5,8875 | 6356.67
0.52
19 | ССН84_7-1-А-А | прим. Демонтаж скульптур «грифонов» металлических установленных на высоте до 20 м | т | 0.28 | 28.73 |  | 8.04 | 7.89 |  | 1 Коэффициент изменения стоимости ремонтно-реставрационных работ на 1 квартал 2001 года СМР=37,62 Индекс 2001-2012г СМР=5,8875 | 3149.58
28.17
20 | калькуляция | Погрузка мусора (9,1т*500руб=4550руб) Базовая цена: 4550/1,18/221,49=17,41 руб. | шт | 1 | 17.41 |  | 17.41 |  |  | 1 Коэффициент изменения стоимости ремонтно-реставрационных работ на 1 квартал 2001 года СМР=37,62 Индекс 2001-2012г СМР=5,8875 | 5076.5
21 | калькуляция | Вывоз мусора на свалку (1рейс*3000руб=3000руб) Базовая цена: 3000/1,18/221,49=11,47 руб. | шт | 1 | 11.47 |  | 11.47 |  |  | 1 Коэффициент изменения стоимости ремонтно-реставрационных работ на 1 квартал 2001 года СМР=37,62 Индекс 2001-2012г СМР=5,8875 | 3344.45
Итого прямые затраты по смете в ценах 1984г. | [6 empty] | 6082.37 | 5230.02
Итого прямые затраты по смете с учетом коэффициентов к итогам | [6 empty] | 7912.88 | 7060.53
Накладные расходы | [6 empty] | 1732.92
Сметная прибыль | [6 empty] | 771.66
Итоги по смете:
Реставрационные работы | [6 empty] | 10417.46
Итого | [6 empty] | 10417.46
Всего с учетом "Коэффициент изменения стоимости ремонтно-реставрационных работ на 1 квартал 2001 года СМР=37,62" | [6 empty] | 391904.85
Всего с учетом "Индекс 2001-2012г СМР=5,8875" | [6 empty] | 2307339.8
Справочно, в ценах 1984г.:
Материалы | [6 empty] | 852.35
ФОТ | [6 empty] | 7060.53
Накладные расходы | [6 empty] | 1732.92
Сметная прибыль | [6 empty] | 771.66
НДС 18% | [6 empty] | 415321.16
ВСЕГО по смете | [6 empty] | 2722660.96