## Локальная смета
СОГЛАСОВАНО: | [11 empty] | УТВЕРЖДАЮ:
_________________ | [11 empty] | _________________
" _____ " ________________ 2011 г. | [11 empty] | "____" ______________2011 г.
(наименование стройки)
ЛОКАЛЬНЫЙ СМЕТНЫЙ РАСЧЕТ № 02-05-02
(локальная смета)
|  | на | Монтаж ТРДН-63000/220 У1
(наименование работ и затрат, наименование объекта)
Основание: П0131-0074-040-ЭП.1 изм.2, П0131-0074-040-ЭП.1.С изм.2
|  |  | Сметная стоимость монтажных работ _______________________________________________________________________________________________ | [5 empty] | ___________________________2472,834 |  | тыс. руб.
|  |  | Средства на оплату труда _______________________________________________________________________________________________ | [5 empty] | ___________________________903,422 |  | тыс. руб.
|  |  | Сметная трудоемкость _______________________________________________________________________________________________ | [5 empty] | _______________________________________________________________________________________________4612,38 |  | чел.час
Составлен(а) в текущих (прогнозных) ценах по состоянию на _______201_ г.
№ пп | Обоснование | Наименование | Ед. изм. | Кол. | Стоимость единицы, руб. |  |  |  | Общая стоимость, руб. |  |  |  | Т/з осн. раб.на ед. | Т/з осн. раб. Всего | Т/з мех. на ед. | Т/з мех. Всего
[5 empty] | Всего | В том числе |  |  | Всего | В том числе
[6 empty] | Осн.З/п | Эк.Маш | З/пМех |  | Осн.З/п | Эк.Маш | З/пМех
1 | 2 | 3 | 4 | 5 | 6 | 7 | 8 | 9 | 10 | 11 | 12 | 13 | 14 | 15 | 16 | 17
Раздел 1. Монтажные работы
1 | ФЕРм08-01-001-17 И1-Пр. Минрегион от 04.03.10 №95 | Трансформатор или автотрансформатор трехфазный: 220 кВ мощностью 25000-160000 кВ А ИНДЕКС К ПОЗИЦИИ(справочно): ФЕРм08-01-001-17 июнь 2013 г. п/п 1748_ ОЗП=18,36; ЭМ=5,42; ЗПМ=18,36; МАТ=4,1 | 1 шт. | 2 | 31778.43 | 10572.38 | 18115.86 | 1458.24 | 63557 | 21145 | 36232 | 2916 | 1099 | 2198 | 119.43 | 238.86
2 | ФССЦ-411-0042 Пр. Минрегион от 28.07.09 № 308 | Электроэнергия ИНДЕКС К ПОЗИЦИИ(справочно): ФССЦ-411-0042 июнь 2013 г. п/п 27662_ МАТ=6,63 | 1000 кВт-ч | 7,99 (661+3334)*2/1000 | 400 |  |  |  | 3196
3 | ФЕРм08-01-010-02 Пр. Минрегион от 04.08.09 № 321 | Очистка масла для трансформаторов: 110-500 кВ с доведением механических примесей до 50 г/т ИНДЕКС К ПОЗИЦИИ(справочно): ФЕРм08-01-010-02 июнь 2013 г. п/п 1813_ ОЗП=18,36; ЭМ=4,96; ЗПМ=18,36; МАТ=18,36 | 1 т | 61 30,5*2 | 75.5 | 24.82 | 50.18 | 1.62 | 4606 | 1514 | 3061 | 99 | 2.58 | 157.38 | 0.12 | 7.32
4 | ФЕРм08-01-010-04 Пр. Минрегион от 04.08.09 № 321 | Сушка масла для трансформаторов 110-750 кВ ИНДЕКС К ПОЗИЦИИ(справочно): ФЕРм08-01-010-04 июнь 2013 г. п/п 1815_ ОЗП=18,36; ЭМ=4,69; ЗПМ=18,36; МАТ=18,36 | 1 т | 61 30,5*2 | 194.98 | 43.29 | 150.82 | 1.62 | 11894 | 2641 | 9200 | 99 | 4.5 | 274.5 | 0.12 | 7.32
5 | ФЕРм08-01-010-05 Пр. Минрегион от 04.08.09 № 321 | Установка пленочной защиты трансформаторного масла ИНДЕКС К ПОЗИЦИИ(справочно): ФЕРм08-01-010-05 июнь 2013 г. п/п 1816_ ОЗП=18,36; ЭМ=5,41; ЗПМ=18,36; МАТ=4,47 | 1 компл. | 2 | 2951.39 | 962 | 1799.84 | 119.42 | 5903 | 1924 | 3600 | 239 | 100 | 200 | 11.8 | 23.6
6 | ФЕРм08-01-003-01 Пр. Минрегион от 04.08.09 № 321 | Система охлаждения вида: ДЦ навесная ИНДЕКС К ПОЗИЦИИ(справочно): ФЕРм08-01-003-01 июнь 2013 г. п/п 1765_ ОЗП=18,36; ЭМ=5,27; ЗПМ=18,36; МАТ=7,96 | 1 охладитель | 2 | 1867.74 | 921.6 | 880.48 | 58.46 | 3735 | 1843 | 1761 | 117 | 95.8 | 191.6 | 4.33 | 8.66
7 | ФЕРм08-01-019-02 Пр. Минрегион от 04.08.09 № 321 | Прогрев маслонаполненных вводов напряжением: 150, 220 кВ ИНДЕКС К ПОЗИЦИИ(справочно): ФЕРм08-01-019-02 июнь 2013 г. п/п 1864_ ОЗП=18,36; ЭМ=4,24; ЗПМ=18,36; МАТ=9,74 | 1 компл. (3 шт.) | 2 | 2689.34 | 1202.5 | 1159.97 | 16.09 | 5379 | 2405 | 2320 | 32 | 125 | 250 | 1.35 | 2.7
8 | ФЕРм08-01-001-08 И1-Пр. Минрегион от 04.03.10 №95 (Применено) | Трансформатор трехфазный: 35 кВ мощностью 10000-40000 кВ·А (для 10 кВ) ИНДЕКС К ПОЗИЦИИ(справочно): ФЕРм08-01-001-08 июнь 2013 г. п/п 1739_ ОЗП=18,36; ЭМ=5,49; ЗПМ=18,36; МАТ=3,9 | 1 шт. | 2 | 11703.3 | 4569.5 | 5460.13 | 519.42 | 23407 | 9139 | 10920 | 1039 | 475 | 950 | 38.85 | 77.7
9 | ФЕРм08-01-010-01 Пр. Минрегион от 04.08.09 № 321 | Очистка от механических примесей и сушка масла для трансформаторов до 35 кВ и другого оборудования ИНДЕКС К ПОЗИЦИИ(справочно): ФЕРм08-01-010-01 июнь 2013 г. п/п 1812_ ОЗП=18,36; ЭМ=5,05; ЗПМ=18,36; МАТ=18,36 | 1 т | 26,8 13,4*2 | 76.57 | 26.46 | 49.58 | 1.08 | 2052 | 709 | 1329 | 29 | 2.75 | 73.7 | 0.08 | 2.14
10 | ФЕРм08-01-010-05 Пр. Минрегион от 04.08.09 № 321 | Установка пленочной защиты трансформаторного масла ИНДЕКС К ПОЗИЦИИ(справочно): ФЕРм08-01-010-05 июнь 2013 г. п/п 1816_ ОЗП=18,36; ЭМ=5,41; ЗПМ=18,36; МАТ=4,47 | 1 компл. | 2 | 2951.39 | 962 | 1799.84 | 119.42 | 5903 | 1924 | 3600 | 239 | 100 | 200 | 11.8 | 23.6
11 | ФЕРм08-01-019-01 Пр. Минрегион от 04.08.09 № 321 | Прогрев маслонаполненных вводов напряжением: 110 кВ ИНДЕКС К ПОЗИЦИИ(справочно): ФЕРм08-01-019-02 июнь 2013 г. п/п 1864_ ОЗП=18,36; ЭМ=4,24; ЗПМ=18,36; МАТ=9,74 | 1 компл. (3 шт.) | 2 | 1280.59 | 563.73 | 609.24 | 12.8 | 2561 | 1127 | 1218 | 26 | 58.6 | 117.2 | 1.07 | 2.14
Итого прямые затраты по разделу в ценах 2001г. | [8 empty] | 132193 | 44371 | 73241 | 4835 |  | 4612.38 |  | 394.04
Итого прямые затраты по разделу с учетом индексов, в текущих ценах | [8 empty] | 1273542 | 814651 | 384603 | 88771 |  | 4612.38 |  | 394.04
Накладные расходы | [8 empty] | 729513
Сметная прибыль | [8 empty] | 469779
Итоги по разделу 1 Монтажные работы :
Электромонтажные работы на других объектах (МДС81-33.2004 Прил.4 п.45.2; Письмо №АП-5536/06 Прил.1 п.45.2; Письмо №3757-КК/08 от 21.02.11) | [8 empty] | 2472834 |  |  |  |  | 4612.38 |  | 394.04
Итого | [8 empty] | 2472834 |  |  |  |  | 4612.38 |  | 394.04
В том числе:
Основная заработная плата | [8 empty] | 814651
Материалы | [8 empty] | 74288
Машины и механизмы | [8 empty] | 384603
в том числе заработная плата машинистов | [8 empty] | 88771
Накладные расходы | [8 empty] | 729513
Сметная прибыль | [8 empty] | 469779
Итого по разделу 1 Монтажные работы | [8 empty] | 2472834 |  |  |  |  | 4612.38 |  | 394.04
ИТОГИ ПО СМЕТЕ:
Итого прямые затраты по смете в ценах 2001г. | [8 empty] | 132193 | 44371 | 73241 | 4835 |  | 4612.38 |  | 394.04
Итого прямые затраты по смете с учетом индексов, в текущих ценах | [8 empty] | 1273542 | 814651 | 384603 | 88771 |  | 4612.38 |  | 394.04
Накладные расходы | [8 empty] | 729513
Сметная прибыль | [8 empty] | 469779
Итоги по смете:
Электромонтажные работы на других объектах (МДС81-33.2004 Прил.4 п.45.2; Письмо №АП-5536/06 Прил.1 п.45.2; Письмо №3757-КК/08 от 21.02.11) | [8 empty] | 2472834 |  |  |  |  | 4612.38 |  | 394.04
Итого | [8 empty] | 2472834 |  |  |  |  | 4612.38 |  | 394.04
В том числе:
Основная заработная плата | [8 empty] | 814651
Материалы | [8 empty] | 74288
Машины и механизмы | [8 empty] | 384603
в том числе заработная плата машинистов | [8 empty] | 88771
Накладные расходы | [8 empty] | 729513
Сметная прибыль | [8 empty] | 469779
ВСЕГО по смете | [8 empty] | 2472834 |  |  |  |  | 4612.38 |  | 394.04