## Смета
УТВЕРЖДАЮ
| Подрядчик |  |  |  | Заказчик
Водопровод 300мм
наименование (объекта) стройки
ЛОКАЛЬНЫЙ РЕСУРСНЫЙ СМЕТНЫЙ РАСЧЁТ № РС-106
(локальная ресурсная смета)
(наименование работ и затрат, наименование объекта)
Основание : АКТ-89
Сметная стоимость : 3219,72 тыс. руб.
Средства на оплату труда : 148,39 тыс. руб.
Составлен(а) в текущих (прогнозных) ценах по состоянию на 01-06-2009
| Шифр, | Наименование работ и затрат, |  | Количество | Сметная стоимость,
№ | номера | характеристика оборудования и его | Ед. | единиц по | руб.
п/п | нормативов | масса, расход ресурсов на единицу | изм. | проектным | на единицу | общая
| и коды | измерения |  | данным | измерения
ресурсов
1 | 2 | 3 | 4 | 5 | 6 | 7
Земляные работы
1 | 01-01-013-2 | Разработка грунта с погрузкой на автомобили-самосвалы экскаваторами с ковшом вместимостью 1(1-1, 2)м3, группа грунтов 2 | 1000 м3 грунта | 0.3 | 19077.65 | 5723.28
| 1 | Оплата труда рабочих | чел.-ч | 2.4 | 72.76 | 174.62
| 1-1-20 | Разряд работ |  | 2
| 2 | Оплата труда машинистов | чел.-ч | 12.27 | 110.28 | 1353.14
| 60249 | Экскаваторы одноковшовые дизельные на гусеничном ходу при работе на других видах строительства (кроме водохозяйственного) 1 м3 | маш.-ч | 5.31 | 895.37 | 4754.41
| 70149 | Бульдозеры при работе на других видах строительства (кроме водохозяйственного) 79 (108) кВт (л.с.) | маш.-ч | 1.65 | 476.17 | 785.68
| 408 0023 | Щебень из природного камня для строительных работ марка 400, фракция, мм: 20-40 | м3 | 0.012 | 714.53 | 8.57
2 | 01-02-055-2 | Разработка грунта вручную с креплениями в траншеях шириной до 2 м, глубиной до 2 м, группа грунтов 2 | 100 м3 грунта | 0.22 | 14783.58 | 3252.39
| 1 | Оплата труда рабочих | чел.-ч | 41.58 | 78.22 | 3252.39
| 1-1-28 | Разряд работ |  | 2.8
3 | C313-25 код:С313 1025 | Перевозка груза 1 класса до 25 км | т | 394 | 165.68 | 65277.92
4 | 01-01-016-2 | Работа на отвале, группа грунтов 2-3 | 1000 м3 грунта | 0.3 | 2216.37 | 664.91
| 1 | Оплата труда рабочих | чел.-ч | 1.095 | 72.76 | 79.67
| 1-1-20 | Разряд работ |  | 2
| 2 | Оплата труда машинистов | чел.-ч | 1.215 | 110.28 | 133.99
| 70149 | Бульдозеры при работе на других видах строительства (кроме водохозяйственного) 79 (108) кВт (л.с.) | маш.-ч | 1.191 | 476.17 | 567.12
| 400051 | Автомобили-самосвалы грузоподъемностью до 7 т | маш.-ч | 0.024 | 397.93 | 9.55
| 408 0023 | Щебень из природного камня для строительных работ марка 400, фракция, мм: 20-40 | м3 | 0.012 | 714.53 | 8.57
5 | 01-02-061-2 | Засыпка вручную траншей, пазух котлованов и ям, группа грунтов 2 | 100 м3 грунта | 0.348 | 6789.42 | 2362.72
| 1 | Оплата труда рабочих | чел.-ч | 33.8256 | 69.85 | 2362.72
| 1-1-15 | Разряд работ |  | 1.5
6 | 01-01-033-1 | Засыпка траншей и котлованов с перемещением грунта до 5 м бульдозерами мощностью 59(80)кВт(л.с.), 1 группа грунтов | 1000 м3 грунта | 0.153 | 3643.44 | 557.45
| 1 | Оплата труда рабочих | чел.-ч
| 2 | Оплата труда машинистов | чел.-ч | 1.1628 | 110.28 | 128.23
| 70148 | Бульдозеры при работе на других видах строительства (кроме водохозяйственного) 59 (80) кВт (л.с.) | маш.-ч | 1.1628 | 479.4 | 557.45
7 | C408-76 код:408 0122 | Песок природный для строительных работ:средний | м3 | 190 | 536.48 | 101931.2
Итоги по разделу
|  | Оплата труда рабочих | чел.-ч | 78.9006 |  | 5869.4
|  | Оплата труда машинистов | чел.-ч | 14.6478 |  | 1615.36
|  | Фонд оплаты труда | чел.-ч | 93.5484 |  | 7484.76
|  | Стоимость эксплуатации машин |  |  |  | 6674.21
|  | Итого стоимость эксплуатации машин |  |  |  | 6674.21
|  | Стоимость материалов, учтенных в расценках |  |  |  | 17.14
|  | Стоимость материалов, не учтенных в расценках |  |  |  | 167209.12
|  | Стоимость материалов |  |  |  | 167226.26
|  | Итого стоимость материалов |  |  |  | 167226.26
|  | Итого прямые затраты по разделу |  |  |  | 179769.87
|  | Накладные расходы |  |  |  | 5892.16
в том числе:
|  | 80%x0,94=75,2% от ФОТ текущего 5615,11 |  |  |  | 4222.56
|  | 95%x0,94=89,3% от ФОТ текущего 1869,65 |  |  |  | 1669.6
|  | Сметная прибыль |  |  |  | 3461.63
в том числе:
|  | 45% от ФОТ текущего 5615,11 |  |  |  | 2526.8
|  | 50% от ФОТ текущего 1869,65 |  |  |  | 934.83
|  | Итого по разделу с накладными расходами и сметной прибылью |  |  |  | 189123.66
ГНБ
8 | 34-02-019-6 | Устройство переходов в грунтах I-III группы для прокладки труб D свыше 160 мм до 300 мм, через автомобильные, ж/д и др.коммуникации с помощью установок горизонт.-направленного бурения и проходческих машин с тяговым усилием 200 Кн | 1 м | 241.5 | 3146.42 | 759863.66
| 1 | Оплата труда рабочих | чел.-ч | 74.865 | 88.79 | 6647.26
| 1-1-39 | Разряд работ |  | 3.9
| 2 | Оплата труда машинистов | чел.-ч | 591.675 | 56.76 | 33583.47
| 21141 | Краны на автомобильном ходу при работе на других видах строительства (кроме магистральных трубопроводов) 10 т | маш.-ч | 4.83 | 654.18 | 3159.69
| 81600 | Агрегаты для сварки полиэтиленовых труб | маш.-ч | 28.98 | 356.03 | 10317.75
| 121601 | Машины поливомоечные 6000 л | маш.-ч | 118.335 | 718.59 | 85034.35
| 380603 | Установки направленного бурения для бестраншейной прокладки Навигатор с тяговым усилием 200 кН | маш.-ч | 142.485 | 2739.94 | 390400.35
| 400003 | Автомобили бортовые грузоподъемностью до 10 т | маш.-ч | 9.66 | 354.71 | 3426.5
| 400302 | Спецавтомашины типа УАЗ | маш.-ч | 0.2415 | 282.57 | 68.24
| 109 0012 | Глина бентонитовая марки ПБМГ | т | 5.9409 | 4366.57 | 25941.36
| 110 0245 | Полимер для стабилизации буровых скважин ФИЛЬТР ЧЕК | т | 0.74865 | 213893.54 | 160131.4
| 110 0246 | Полимер для стабилизации буровых скважин ИЗ МАД | т | 0.2898 | 252782.92 | 73256.49
| 411 0001 | Вода | м3 | 99.015 | 14.95 | 1480.27
| 530 9100 | Трубы полиэтиленовые низкого давления (ПНД) | м
9 | C530-10 код:530 0057 | Трубы напорные из полиэтилена низкого давления среднего типа, наружным диаметром 315 мм | 10м | 24.17 | 13389.01 | 323612.37
Итоги по разделу
|  | Оплата труда рабочих | чел.-ч | 74.865 |  | 6647.26
|  | Оплата труда машинистов | чел.-ч | 591.675 |  | 33583.47
|  | Фонд оплаты труда | чел.-ч | 666.54 |  | 40230.73
|  | Стоимость эксплуатации машин |  |  |  | 492406.88
|  | Итого стоимость эксплуатации машин |  |  |  | 492406.88
|  | Стоимость материалов, учтенных в расценках |  |  |  | 260809.52
|  | Стоимость материалов, не учтенных в расценках |  |  |  | 323612.37
|  | Стоимость материалов |  |  |  | 584421.89
|  | Итого стоимость материалов |  |  |  | 584421.89
|  | Итого прямые затраты по разделу |  |  |  | 1083476.03
Накладные расходы
|  | Накладные расходы 100%x0,94=94% от ФОТ текущего 40230,73 |  |  |  | 37816.89
Сметная прибыль
|  | Сметная прибыль 65% от ФОТ текущего 40230,73 |  |  |  | 26149.97
|  | Итого по разделу с накладными расходами и сметной прибылью |  |  |  | 1147442.89
Устройство колодцев
10 | 11-01-001-02 | ВОДОПРОВОДНЫЕ КАМЕРЫ 1,8: Уплотнение грунта:щебнем | 100 м2 | 0.13 | 5409.57 | 703.24
| 1 | Оплата труда рабочих | чел.-ч | 1.001 | 78.22 | 78.3
| 1-1-28 | Разряд работ |  | 2.8
| 2 | Оплата труда машинистов | чел.-ч | 0.1144 | 110.28 | 12.62
| 30101 | Автопогрузчики 5 т | маш.-ч | 0.0429 | 408.72 | 17.53
| 50102 | Компрессоры передвижные с двигателем внутреннего сгорания давлением до 686 кПа (7 атм.) 5 м3/мин | маш.-ч | 0.0598 | 307.16 | 18.37
| 153101 | Катки дорожные самоходные гладкие 5 т | маш.-ч | 0.0117 | 371.74 | 4.35
| 331101 | Трамбовки пневматические | маш.-ч | 0.1209 | 8.2 | 0.99
| 408 0016 | Щебень из природного камня для строительных работ марка 800, фракция, мм: 40-70 | м3 | 0.663 | 879.75 | 583.27
| 411 0001 | Вода | м3 | 0.0286 | 14.95 | 0.43
11 | 06-01-001-1 | Устройство бетонной подготовки | 100 м3 | 0.031 | 35380.44 | 1096.79
| 1 | Оплата труда рабочих | чел.-ч | 5.0539 | 72.76 | 367.72
| 1-1-20 | Разряд работ |  | 2
| 2 | Оплата труда машинистов | чел.-ч | 0.3258 | 110.28 | 35.93
| 20129 | Краны башенные при работе на других видах строительства (кроме монтажа технологического оборудования) 8 т | маш.-ч | 0.32178 | 1010.62 | 325.2
| 111100 | Вибраторы глубинные | маш.-ч | 0.24893 | 5.31 | 1.32
| 400001 | Автомобили бортовые грузоподъемностью до 5 т | маш.-ч | 0.00403 | 302.61 | 1.22
| 101 1668 | Рогожа | м2 | 7.75 | 51.68 | 400.52
| 411 0001 | Вода | м3 | 0.05425 | 14.95 | 0.81
12 | C401-3 код:401 0003 | Бетон тяжелый, класс:В 7, 5(М100) | м3 | 3.1 | 2909.68 | 9020.01
13 | 11-01-004-03 | Устройство гидроизоляции оклеечной рулонными материалами:на резино-битумной мастике первый слой | 100 м2 | 0.13 | 11033.64 | 1434.36
| 1 | Оплата труда рабочих | чел.-ч | 4.2718 | 93.89 | 401.08
| 1-1-43 | Разряд работ |  | 4.3
| 2 | Оплата труда машинистов | чел.-ч | 0.0728 | 110.28 | 8.03
| 31121 | Подъемники мачтовые строительные 0,5 т | маш.-ч | 0.0299 | 136.9 | 4.09
| 361101 | Термос 100 л | маш.-ч | 0.91 | 10.15 | 9.24
| 400001 | Автомобили бортовые грузоподъемностью до 5 т | маш.-ч | 0.0429 | 302.61 | 12.98
| 101 0072 | Битумы нефтяные строительные изоляционные БНИ-IV-3, бНИ-IV, бНИ-V | т | 0.00299 | 11813.43 | 35.32
| 101 1744 | Мастика битумно-резиновая кровельная | т | 0.03198 | 17767.67 | 568.21
| 101 1745 | Бензин растворитель | т | 0.00702 | 7306.57 | 51.29
| 101 1757 | Ветошь | кг | 0.065 | 9.89 | 0.64
| 113 0177 | Сополимер БМК-5 марки А, б | т | 0.00052 | 675987.27 | 351.51
14 | C101-964 код:101 1962 | Материалы рулонные изопласт ЭПП-4 | м2 | 15.08 | 116.97 | 1763.91
15 | 11-01-004-04 | Устройство гидроизоляции оклеечной рулонными материалами:на резино-битумной мастике последующий слой | 100 м2 | 0.13 | 8033.72 | 1044.37
| 1 | Оплата труда рабочих | чел.-ч | 3.0732 | 93.89 | 288.54
| 1-1-43 | Разряд работ |  | 4.3
| 2 | Оплата труда машинистов | чел.-ч | 0.0494 | 110.28 | 5.45
| 31121 | Подъемники мачтовые строительные 0,5 т | маш.-ч | 0.0208 | 136.9 | 2.85
| 361101 | Термос 100 л | маш.-ч | 0.585 | 10.15 | 5.94
| 400001 | Автомобили бортовые грузоподъемностью до 5 т | маш.-ч | 0.0286 | 302.61 | 8.65
| 101 0072 | Битумы нефтяные строительные изоляционные БНИ-IV-3, бНИ-IV, бНИ-V | т | 0.00299 | 11813.43 | 35.32
| 101 1744 | Мастика битумно-резиновая кровельная | т | 0.0169 | 17767.67 | 300.27
| 101 1745 | Бензин растворитель | т | 0.00702 | 7306.57 | 51.29
| 113 0177 | Сополимер БМК-5 марки А, б | т | 0.00052 | 675987.27 | 351.51
16 | C101-964 код:101 1962 | Материалы рулонные изопласт ЭПП-4 | м2 | 15.08 | 116.97 | 1763.91
17 | C204-22 код:204 0022 | Горячекатаная арматурная сталь:периодического профиля класса А-III диаметром, мм:12 (расход: 0,0209х1,01=0,021тн) | т | 0.494 | 21199.27 | 10472.44
18 | C204-37 код:204 0037 | Надбавки к ценам заготовок за сборку и сварку каркасов и сеток:плоских, диаметром, мм:12 | т | 0.494 | 2119.92 | 1047.24
19 | 07-05-001-4 | Установка блоков стен подвалов массой:более 1, 5 т | 100 шт. | 0.2 | 56042.37 | 11208.47
| 1 | Оплата труда рабочих | чел.-ч | 25.96 | 83.69 | 2172.59
| 1-1-34 | Разряд работ |  | 3.4
| 2 | Оплата труда машинистов | чел.-ч | 14.576 | 110.28 | 1607.44
| 21141 | Краны на автомобильном ходу при работе на других видах строительства (кроме магистральных трубопроводов) 10 т | маш.-ч | 3.008 | 654.18 | 1967.77
| 21243 | Краны на гусеничном ходу при работе на других видах строительства (кроме магистральных трубопроводов) до 16 т | маш.-ч | 7.056 | 423.31 | 2986.88
| 400001 | Автомобили бортовые грузоподъемностью до 5 т | маш.-ч | 4.512 | 302.61 | 1365.38
| 401 0064 | Бетон тяжелый, крупность заполнителя 20 мм, класс: В 10 (М150) | м3 | 0.142 | 2612.42 | 370.96
| 402 0004 | Раствор готовый кладочный цементный, марка: 100 | м3 | 0.834 | 2811.62 | 2344.89
20 | 07-05-001-2 | Установка блоков стен подвалов массой:до 1 т | 100 шт. | 0.44 | 25517.71 | 11227.8
| 1 | Оплата труда рабочих | чел.-ч | 32.626 | 81.59 | 2661.96
| 1-1-32 | Разряд работ |  | 3.2
| 2 | Оплата труда машинистов | чел.-ч | 13.2836 | 110.28 | 1464.92
| 21141 | Краны на автомобильном ходу при работе на других видах строительства (кроме магистральных трубопроводов) 10 т | маш.-ч | 1.7248 | 654.18 | 1128.33
| 21243 | Краны на гусеничном ходу при работе на других видах строительства (кроме магистральных трубопроводов) до 16 т | маш.-ч | 8.9672 | 423.31 | 3795.91
| 400001 | Автомобили бортовые грузоподъемностью до 5 т | маш.-ч | 2.5916 | 302.61 | 784.24
| 401 0064 | Бетон тяжелый, крупность заполнителя 20 мм, класс: В 10 (М150) | м3 | 0.3124 | 2612.42 | 816.12
| 402 0004 | Раствор готовый кладочный цементный, марка: 100 | м3 | 0.726 | 2811.62 | 2041.24
21 | C403-4 код:403 0001 | Блоки бетонные для стен подвалов на цементном вяжущем сплошные М-100, объемом:ФБС 24.6.6-Т | шт | 20 | 2999.28 | 59985.6
22 | C403-8 код:403 0002 | Блоки бетонные для стен подвалов на цементном вяжущем сплошные М-100, объемом:ФБС 12.6.6-Т | шт | 44 | 1518.32 | 66806.08
23 | 06-01-024-1 | Монолитные бетонные заделки | 100 м3 | 0.02 | 385304.78 | 7706.1
| 1 | Оплата труда рабочих | чел.-ч | 7.1604 | 81.59 | 584.22
| 1-1-32 | Разряд работ |  | 3.2
| 2 | Оплата труда машинистов | чел.-ч | 0.4574 | 110.28 | 50.44
| 20129 | Краны башенные при работе на других видах строительства (кроме монтажа технологического оборудования) 8 т | маш.-ч | 0.376 | 1010.62 | 379.99
| 21141 | Краны на автомобильном ходу при работе на других видах строительства (кроме магистральных трубопроводов) 10 т | маш.-ч | 0.0306 | 654.18 | 20.02
| 30101 | Автопогрузчики 5 т | маш.-ч | 0.0054 | 408.72 | 2.21
| 111100 | Вибраторы глубинные | маш.-ч | 0.3642 | 5.31 | 1.93
| 331532 | Пилы электрические цепные | маш.-ч | 0.016 | 1.09 | 0.02
| 400001 | Автомобили бортовые грузоподъемностью до 5 т | маш.-ч | 0.0454 | 302.61 | 13.74
| 101 0253 | Известь строительная негашеная комовая, сорт 1 | т | 0.00052 | 2729.17 | 1.42
| 101 1714 | Болты строительные с гайками и шайбами | т | 0.001 | 85945 | 85.95
| 101 1805 | Гвозди строительные | т | 0.00086 | 34737.49 | 29.87
| 102 0025 | Пиломатериалы хвойных пород. Бруски обрезные длиной 4-6.5 м, шириной 75-150 мм, толщиной 40-75 мм III сорта | м3 | 0.0014 | 3794.74 | 5.31
| 102 0061 | Пиломатериалы хвойных пород. Доски обрезные длиной 4-6.5 м, шириной 75-150 мм, толщиной 44 мм и более III сорта | м3 | 0.0172 | 4806.41 | 82.67
| 203 0511 | Щиты из досок толщиной 25 мм | м2 | 0.8 | 244.01 | 195.21
| 401 0023 | Бетон тяжелый, крупность заполнителя более 40 мм, класс: В 7,5 (М100) | м3 | 2.04 | 3089.96 | 6303.52
| 411 0001 | Вода | м3 | 0.00154 | 14.95 | 0.02
24 | 07-06-002-7 | Устройство плит перекрытий каналов площадью:до 5 м2 | 100 шт. | 0.11 | 36339.3 | 3997.31
| 1 | Оплата труда рабочих | чел.-ч | 13.1824 | 87.69 | 1155.96
| 1-1-38 | Разряд работ |  | 3.8
| 2 | Оплата труда машинистов | чел.-ч | 6.4086 | 110.28 | 706.74
| 21243 | Краны на гусеничном ходу при работе на других видах строительства (кроме магистральных трубопроводов) до 16 т | маш.-ч | 6.4086 | 423.31 | 2712.82
| 402 0002 | Раствор готовый кладочный цементный, марка: 50 | м3 | 0.0561 | 2291.15 | 128.53
| 440 9001 | Конструкции сборные железобетонные | шт. | 11
25 | C445-142 код:440 9009 | Плиты перекрытия канальные ПО-3 объем 0, 25м3 | шт | 2 | 4164.79 | 8329.58
26 | C445-143 код:440 9009 180 | Плиты перекрытия канальные ПО-4 объем 0, 47 м3 | шт. | 1 | 6533.17 | 6533.17
27 | C445-123 код:440 9009 | Плиты перекрытия канальные П15д-8 объем 0, 16м3 | шт | 4 | 1770.95 | 7083.8
28 | C445-136 код:440 9009 173 | Плиты перекрытия канальные П21д-8и объем 0, 29 м3 | шт. | 3 | 3544.16 | 10632.48
29 | 07-05-007-4 | Укладка балок перекрытий массой:до 3 т | 100 шт. | 0.01 | 69883.75 | 698.84
| 1 | Оплата труда рабочих | чел.-ч | 2.2491 | 85.69 | 192.73
| 1-1-36 | Разряд работ |  | 3.6
| 2 | Оплата труда машинистов | чел.-ч | 0.4905 | 110.28 | 54.09
| 20129 | Краны башенные при работе на других видах строительства (кроме монтажа технологического оборудования) 8 т | маш.-ч | 0.4905 | 1010.62 | 495.71
| 402 0004 | Раствор готовый кладочный цементный, марка: 100 | м3 | 0.0037 | 2811.62 | 10.4
| 440 9001 | Конструкции сборные железобетонные | шт. | 1
30 | C442-58 код:440 9001 051 | Перемычки Б-6 объем 0, 5м3 | шт. | 1 | 6760.6 | 6760.6
31 | 23-04-011-1 | Установка люка | 1 шт. | 3 | 129.71 | 389.13
| 1 | Оплата труда рабочих | чел.-ч | 3.93 | 80.5 | 316.37
| 1-1-31 | Разряд работ |  | 3.1
| 2 | Оплата труда машинистов | чел.-ч | 0.21 | 110.28 | 23.16
| 400001 | Автомобили бортовые грузоподъемностью до 5 т | маш.-ч | 0.21 | 302.61 | 63.55
| 401 0007 | Бетон тяжелый, класс В 20 (М250) | м3 | 0.0024 | 3838.33 | 9.21
32 | C103-754 код:103 0754 | Люк чугунный тяжелый | шт. | 3 | 3667.55 | 11002.65
33 | 09-03-029-1 | Монтаж стремянок | 1 т | 0.09 | 6529.07 | 587.62
| 1 | Оплата труда рабочих | чел.-ч | 2.9133 | 87.69 | 255.47
| 1-1-38 | Разряд работ |  | 3.8
| 2 | Оплата труда машинистов | чел.-ч | 0.5247 | 110.5 | 57.98
| 20403 | Краны козловые при работе на монтаже технологического оборудования 32 т | маш.-ч | 0.0063 | 1528.93 | 9.63
| 21141 | Краны на автомобильном ходу при работе на других видах строительства (кроме магистральных трубопроводов) 10 т | маш.-ч | 0.0108 | 654.18 | 7.07
| 21243 | Краны на гусеничном ходу при работе на других видах строительства (кроме магистральных трубопроводов) до 16 т | маш.-ч | 0.4905 | 423.31 | 207.63
| 30204 | Домкраты гидравлические грузоподъемностью до 100 т | маш.-ч | 0.0864 | 3.32 | 0.29
| 40504 | Аппараты для газовой сварки и резки | маш.-ч | 0.1512 | 3.09 | 0.47
| 41000 | Преобразователи сварочные с номинальным сварочным током 315-500 А | маш.-ч | 0.8658 | 69.39 | 60.08
| 41400 | Печи электрические для сушки сварочных материалов с регулированием температуры в пределах 80-500 гр.С | маш.-ч | 0.0351 | 34.47 | 1.21
| 330301 | Машины шлифовальные электрические | маш.-ч | 0.0261 | 4.78 | 0.12
| 400001 | Автомобили бортовые грузоподъемностью до 5 т | маш.-ч | 0.0171 | 302.61 | 5.17
| 101 0309 | Канаты пеньковые пропитанные | т | 9e-06 | 187056.62 | 1.68
| 101 0324 | Кислород технический газообразный | м3 | 0.1233 | 40.64 | 5.01
| 101 0797 | Катанка горячекатаная в мотках диаметром 6.3-6.5 мм | т | 3e-06 | 18143.84 | 0.05
| 101 1019 | Швеллеры N 40 сталь марки Ст0 | т | 0.000175 | 21443.07 | 3.75
| 101 1515 | Электроды диаметром 4 мм Э46 | т | 0.00036 | 51941.06 | 18.7
| 101 1606 | Круг шлифовальный марки 24А10-ПС2 КПГ 35 м/с А 1 класса размером 180х10х32 мм | шт. | 0.0063 | 120.96 | 0.76
| 101 1805 | Гвозди строительные | т | 1e-06 | 34737.49 | 0.03
| 102 0023 | Пиломатериалы хвойных пород. Бруски обрезные длиной 4-6,5 м, шириной 75-150 мм, толщиной 40-75 мм I сорта | м3 | 9.3e-05 | 4829.08 | 0.45
| 113 0021 | Грунтовка ГФ-021 красно-коричневая | т | 2.8e-05 | 40640.16 | 1.14
| 113 0156 | Растворитель марки Р-4 | т | 5.4e-05 | 42069.26 | 2.27
| 201 0756 | Отдельные конструктивные элементы зданий и сооружений с преобладанием горячекатаных профилей, средняя масса сборочной единицы свыше 0,1 до 0,5 т | т | 9e-05 | 53140.84 | 4.78
| 537 0097 | Канат двойной свивки, типа ТК, гОСТ 3070-88, конструкции 6x19 (1+6+12) +1 о.с.Канат оцинкованный, из проволок марки В, маркировочная группа 1770 н/мм2, диаметром, мм: 5.5 | 10 м | 0.001683 | 186.52 | 0.31
| 542 0042 | Пропан-бутан | кг | 0.0369 | 41.9 | 1.55
34 | C201-650 код:201 0650 | Стоимость стремянок | т | 0.09 | 52988.76 | 4768.99
35 | 08-02-001-9 | Кладка горловин из керамического кирпича | 1м3кладки | 0.6 | 4598.17 | 2758.9
Т.ч. п.3,7 к ОЗП = 1,1 к ЗТОР = 1,1
| 1 | Оплата труда рабочих | чел.-ч | 4.6728 | 77.5 | 362.14
| 1-1-27 | Разряд работ |  | 2.7
| 2 | Оплата труда машинистов | чел.-ч | 0.216 | 110.28 | 23.82
| 20129 | Краны башенные при работе на других видах строительства (кроме монтажа технологического оборудования) 8 т | маш.-ч | 0.216 | 1010.62 | 218.29
| 101 0782 | Поковки из квадратных заготовок массой 1.8 кг | т | 0.00138 | 20102.95 | 27.74
| 402 0002 | Раствор готовый кладочный цементный, марка: 50 | м3 | 0.1326 | 2291.15 | 303.81
| 404 0005 | Кирпич керамический одинарный, размером 250х120х65 мм, марка: 100 | 1000 шт. | 0.24 | 7678.31 | 1842.79
| 411 0001 | Вода | м3 | 0.276 | 14.95 | 4.13
36 | 08-01-003-3 | Гидроизоляция стен, фундаментов:горизонтальная оклеечная в 2 слоя | 100м2 | 0.13 | 15270.48 | 1985.16
| 1 | Оплата труда рабочих | чел.-ч | 2.613 | 79.59 | 207.97
| 1-1-30 | Разряд работ |  | 3
| 2 | Оплата труда машинистов | чел.-ч | 0.091 | 110.28 | 10.04
| 121011 | Котлы битумные передвижные 400 л | маш.-ч | 0.4433 | 36.52 | 16.19
| 400001 | Автомобили бортовые грузоподъемностью до 5 т | маш.-ч | 0.091 | 302.61 | 27.54
| 101 0073 | Битумы нефтяные строительные марки БН-90/10 | т | 0.00208 | 12601.64 | 26.21
| 101 0322 | Керосин для технических целей марок КТ-1, КТ-2 | т | 0.00312 | 21258.55 | 66.33
| 101 0594 | Мастика битумная кровельная горячая | т | 0.0546 | 17767.67 | 970.11
| 402 0001 | Раствор готовый кладочный цементный, марка: 25 | м3 | 0.325 | 2064.04 | 670.81
37 | C101-964 код:101 1962 | Материалы рулонные изопласт ЭПП-4 | м2 | 30.16 | 116.97 | 3527.82
38 | 08-01-003-7 | Гидроизоляция боковая:обмазочная битумная в 2 слоя по выравненной поверхности бутовой кладки, кирпичу, бетону | 100м2 | 0.6 | 6991.15 | 4194.68
| 1 | Оплата труда рабочих | чел.-ч | 12.72 | 88.79 | 1129.41
| 1-1-39 | Разряд работ |  | 3.9
| 2 | Оплата труда машинистов | чел.-ч | 0.12 | 110.28 | 13.23
| 121011 | Котлы битумные передвижные 400 л | маш.-ч | 1.17 | 36.52 | 42.73
| 400001 | Автомобили бортовые грузоподъемностью до 5 т | маш.-ч | 0.12 | 302.61 | 36.31
| 101 0073 | Битумы нефтяные строительные марки БН-90/10 | т | 0.0096 | 12601.64 | 120.98
| 101 0322 | Керосин для технических целей марок КТ-1, КТ-2 | т | 0.0144 | 21258.55 | 306.12
| 101 0594 | Мастика битумная кровельная горячая | т | 0.144 | 17767.67 | 2558.54
| 101 1757 | Ветошь | кг | 0.06 | 9.89 | 0.59
39 | 07-05-039-7 | Зделка стыка между плитой днища и стеной из блоков гидроизоляционными материалами "Пенокрит" | 100 м | 0.204 | 6866.17 | 1400.7
| 1 | Оплата труда рабочих | чел.-ч | 4.1065 | 84.69 | 347.78
| 1-1-35 | Разряд работ |  | 3.5
| 2 | Оплата труда машинистов | чел.-ч | 1.4137 | 110.28 | 155.9
| 31910 | Люльки | маш.-ч | 1.8646 | 181.9 | 339.16
| 50102 | Компрессоры передвижные с двигателем внутреннего сгорания давлением до 686 кПа (7 атм.) 5 м3/мин | маш.-ч | 1.3729 | 307.16 | 421.71
| 331551 | Шприцы пневматические для заделки швов | маш.-ч | 1.3729 | 0.62 | 0.85
| 400001 | Автомобили бортовые грузоподъемностью до 5 т | маш.-ч | 0.0408 | 302.61 | 12.35
| 101 0605 | Мастика герметизирующая нетвердеющая "Гэлан" | т | 0.015545 | 17938.51 | 278.85
40 | 22-01-011-16 | Укладка стальных футляров диаметром 1000 мм | 1 км | 0.0012 | 5471033.6 | 6565.25
| 1 | Оплата труда рабочих | чел.-ч | 2.244 | 96.62 | 216.82
| 1-1-45 | Разряд работ |  | 4.5
| 2 | Оплата труда машинистов | чел.-ч | 0.9886 | 110.28 | 109.02
| 40102 | Электростанции передвижные 4 кВт | маш.-ч | 0.13748 | 163.16 | 22.43
| 41401 | Печи электрические для сушки сварочных материалов с регулированием температуры в пределах 80-500 гр.С при работе от передвижных эл.станций | маш.-ч | 0.10224 | 41 | 4.19
| 42900 | Установки для гидравлических испытаний трубопроводов, давление нагнетания, низкое 0,1 (1) МПа (кгс/см2), высокое 10 (100) МПа (кгс/см2) | маш.-ч | 0.093 | 16.82 | 1.56
| 70117 | Бульдозеры при работе на сооружении магистральных трубопроводов 96 (130) кВт (л.с.) | маш.-ч | 0.01914 | 438.97 | 8.4
| 150202 | Агрегаты сварочные двухпостовые для ручной сварки на тракторе 79 кВт (108 л.с.) | маш.-ч | 0.66097 | 478.18 | 316.06
| 150703 | Краны-трубоукладчики для труб диаметром (грузоподъемностью) 800-1000 мм (35 т) | маш.-ч | 0.15322 | 690.94 | 105.86
| 151700 | Установки для подогрева стыков | маш.-ч | 0.016428 | 225.15 | 3.7
| 330301 | Машины шлифовальные электрические | маш.-ч | 0.198 | 4.78 | 0.95
| 400001 | Автомобили бортовые грузоподъемностью до 5 т | маш.-ч | 0.00138 | 302.61 | 0.42
| 101 0807 | Проволока сварочная легированная диаметром 4 мм | т | 0.000204 | 46982.22 | 9.58
| 101 1513 | Электроды диаметром 4 мм Э42 | т | 0.000492 | 50063.22 | 24.63
| 101 1606 | Круг шлифовальный марки 24А10-ПС2 КПГ 35 м/с А 1 класса размером 180х10х32 мм | шт. | 0.0198 | 120.96 | 2.4
| 102 0025 | Пиломатериалы хвойных пород. Бруски обрезные длиной 4-6.5 м, шириной 75-150 мм, толщиной 40-75 мм III сорта | м3 | 0.000384 | 3794.74 | 1.46
| 103 0265 | Трубы стальные электросварные прямошовные и спирально-шовные группы А и Б с сопротивлением разрыву 38 кгс/мм2 наружный диаметр 1020 мм толщина стенки 6 мм | м | 1.2048 | 4818.73 | 5805.61
| 411 0001 | Вода | м3 | 1.884 | 14.95 | 28.17
| 548 0004 | Флюс АН-47 | т | 0.000372 | 34963.27 | 13.01
41 | C103-271 код:103 0271 | Трубы стальные электросварные прямошовные и спирально-шовные группы А и Б с сопротивлением разрыву 38 кгс/мм2 наружный диаметр 1020 мм толщина стенки 12 мм | м | 1.2 | 9573.64 | 11488.37
42 | 22-01-011-10 | Укладка стальных футляров диаметром:400 мм | 1 км | 0.0018 | 182458.06 | 328.44
| 1 | Оплата труда рабочих | чел.-ч | 1.341 | 96.62 | 129.57
| 1-1-45 | Разряд работ |  | 4.5
| 2 | Оплата труда машинистов | чел.-ч | 0.4007 | 110.28 | 44.19
| 40102 | Электростанции передвижные 4 кВт | маш.-ч | 0.082908 | 163.16 | 13.53
| 41401 | Печи электрические для сушки сварочных материалов с регулированием температуры в пределах 80-500 гр.С при работе от передвижных эл.станций | маш.-ч | 0.04428 | 41 | 1.82
| 42900 | Установки для гидравлических испытаний трубопроводов, давление нагнетания, низкое 0,1 (1) МПа (кгс/см2), высокое 10 (100) МПа (кгс/см2) | маш.-ч | 0.0765 | 16.82 | 1.29
| 70117 | Бульдозеры при работе на сооружении магистральных трубопроводов 96 (130) кВт (л.с.) | маш.-ч | 0.00297 | 438.97 | 1.3
| 150202 | Агрегаты сварочные двухпостовые для ручной сварки на тракторе 79 кВт (108 л.с.) | маш.-ч | 0.23974 | 478.18 | 114.64
| 150701 | Краны-трубоукладчики для труб диаметром (грузоподъемностью) до 400 мм (6,3 т) | маш.-ч | 0.063108 | 565.22 | 35.67
| 151700 | Установки для подогрева стыков | маш.-ч | 0.01107 | 225.15 | 2.49
| 330301 | Машины шлифовальные электрические | маш.-ч | 0.1188 | 4.78 | 0.57
| 400001 | Автомобили бортовые грузоподъемностью до 5 т | маш.-ч | 0.000918 | 302.61 | 0.28
| 101 0807 | Проволока сварочная легированная диаметром 4 мм | т | 0.000126 | 46982.22 | 5.92
| 101 1513 | Электроды диаметром 4 мм Э42 | т | 0.000252 | 50063.22 | 12.62
| 101 1606 | Круг шлифовальный марки 24А10-ПС2 КПГ 35 м/с А 1 класса размером 180х10х32 мм | шт. | 0.01188 | 120.96 | 1.44
| 102 0025 | Пиломатериалы хвойных пород. Бруски обрезные длиной 4-6.5 м, шириной 75-150 мм, толщиной 40-75 мм III сорта | м3 | 0.000432 | 3794.74 | 1.64
| 548 0004 | Флюс АН-47 | т | 0.000162 | 34963.27 | 5.66
43 | C103-218 код:103 0218 | Трубы стальные электросварные прямошовные и спирально-шовные группы А и Б с сопротивлением разрыву 38 кгс/мм2 наружный диаметр 426 мм толщина стенки 7 мм | м | 1.8 | 2382.17 | 4287.91
44 | 22-01-011-7 | Укладка стальных футляров диаметром:250 мм | 1 км | 0.0006 | 118497.17 | 71.08
| 1 | Оплата труда рабочих | чел.-ч | 0.3072 | 96.62 | 29.68
| 1-1-45 | Разряд работ |  | 4.5
| 2 | Оплата труда машинистов | чел.-ч | 0.0795 | 110.22 | 8.76
| 40102 | Электростанции передвижные 4 кВт | маш.-ч | 0.017838 | 163.16 | 2.91
| 41401 | Печи электрические для сушки сварочных материалов с регулированием температуры в пределах 80-500 гр.С при работе от передвижных эл.станций | маш.-ч | 0.009072 | 41 | 0.37
| 42900 | Установки для гидравлических испытаний трубопроводов, давление нагнетания, низкое 0,1 (1) МПа (кгс/см2), высокое 10 (100) МПа (кгс/см2) | маш.-ч | 0.021 | 16.82 | 0.35
| 70117 | Бульдозеры при работе на сооружении магистральных трубопроводов 96 (130) кВт (л.с.) | маш.-ч | 0.00099 | 438.97 | 0.43
| 150202 | Агрегаты сварочные двухпостовые для ручной сварки на тракторе 79 кВт (108 л.с.) | маш.-ч | 0.04899 | 478.18 | 23.43
| 150701 | Краны-трубоукладчики для труб диаметром (грузоподъемностью) до 400 мм (6,3 т) | маш.-ч | 0.009138 | 565.22 | 5.16
| 151700 | Установки для подогрева стыков | маш.-ч | 0.002226 | 225.15 | 0.5
| 330301 | Машины шлифовальные электрические | маш.-ч | 0.02475 | 4.78 | 0.12
| 400001 | Автомобили бортовые грузоподъемностью до 5 т | маш.-ч | 0.000276 | 302.61 | 0.08
| 101 0807 | Проволока сварочная легированная диаметром 4 мм | т | 3.6e-05 | 46982.22 | 1.69
| 101 1513 | Электроды диаметром 4 мм Э42 | т | 7.8e-05 | 50063.22 | 3.9
| 101 1606 | Круг шлифовальный марки 24А10-ПС2 КПГ 35 м/с А 1 класса размером 180х10х32 мм | шт. | 0.002478 | 120.96 | 0.3
| 102 0025 | Пиломатериалы хвойных пород. Бруски обрезные длиной 4-6.5 м, шириной 75-150 мм, толщиной 40-75 мм III сорта | м3 | 0.000126 | 3794.74 | 0.48
| 548 0004 | Флюс АН-47 | т | 4.8e-05 | 34963.27 | 1.68
45 | C103-195 код:103 0195 | Трубы стальные электросварные прямошовные со снятой фаской из стали марок БСт2кп-БСт4кп и БСт2пс-БСт4пс наружный диаметр 273 мм толщина стенки 5 мм | м | 0.6 | 788.05 | 472.83
46 | 22-01-011-5 | Укладка стальных футляров диаметром 133 мм | 1 км | 0.0012 | 528842.85 | 634.62
| 1 | Оплата труда рабочих | чел.-ч | 0.5616 | 96.62 | 54.26
| 1-1-45 | Разряд работ |  | 4.5
| 2 | Оплата труда машинистов | чел.-ч | 0.0697 | 138.26 | 9.64
| 40102 | Электростанции передвижные 4 кВт | маш.-ч | 0.020508 | 163.16 | 3.35
| 41401 | Печи электрические для сушки сварочных материалов с регулированием температуры в пределах 80-500 гр.С при работе от передвижных эл.станций | маш.-ч | 0.0042 | 41 | 0.17
| 42900 | Установки для гидравлических испытаний трубопроводов, давление нагнетания, низкое 0,1 (1) МПа (кгс/см2), высокое 10 (100) МПа (кгс/см2) | маш.-ч | 0.024 | 16.82 | 0.4
| 70117 | Бульдозеры при работе на сооружении магистральных трубопроводов 96 (130) кВт (л.с.) | маш.-ч | 0.001848 | 438.97 | 0.81
| 150202 | Агрегаты сварочные двухпостовые для ручной сварки на тракторе 79 кВт (108 л.с.) | маш.-ч | 0.048 | 478.18 | 22.95
| 150701 | Краны-трубоукладчики для труб диаметром (грузоподъемностью) до 400 мм (6,3 т) | маш.-ч | 0.01452 | 565.22 | 8.21
| 151700 | Установки для подогрева стыков | маш.-ч | 0.002088 | 225.15 | 0.47
| 330301 | Машины шлифовальные электрические | маш.-ч | 0.0297 | 4.78 | 0.14
| 400001 | Автомобили бортовые грузоподъемностью до 5 т | маш.-ч | 0.00042 | 302.61 | 0.13
| 101 0807 | Проволока сварочная легированная диаметром 4 мм | т | 4.8e-05 | 46982.22 | 2.26
| 101 1513 | Электроды диаметром 4 мм Э42 | т | 9.6e-05 | 50063.22 | 4.81
| 101 1606 | Круг шлифовальный марки 24А10-ПС2 КПГ 35 м/с А 1 класса размером 180х10х32 мм | шт. | 0.002976 | 120.96 | 0.36
| 102 0025 | Пиломатериалы хвойных пород. Бруски обрезные длиной 4-6.5 м, шириной 75-150 мм, толщиной 40-75 мм III сорта | м3 | 0.00024 | 3794.74 | 0.91
| 103 0024 | Трубы стальные сварные водогазопроводные с резьбой черные обыкновенные (неоцинкованные) диаметр условного прохода 150 мм, толщина стенки 4.5 мм | м | 1.2048 | 442.1 | 532.64
| 411 0001 | Вода | м3 | 0.0432 | 14.95 | 0.65
| 548 0004 | Флюс АН-47 | т | 6e-05 | 34963.27 | 2.1
47 | C103-437 код:103 0437 | Трубы стальные бесшовные, горячедеформированные со снятой фаской из стали марок 15, 20, 25 наружный диаметр 133 мм толщина стенки 4 мм | м | 1.2 | 434.64 | 521.57
48 | 13-03-002-04 | Огрунтовка металлических поверхностей за один раз грунтовкой ГФ-021 | 100 м2 | 0.073 | 1174.17 | 85.71
| 1 | Оплата труда рабочих | чел.-ч | 0.3876 | 99.35 | 38.51
| 1-1-47 | Разряд работ |  | 4.7
| 2 | Оплата труда машинистов | чел.-ч | 0.0015 | 107.33 | 0.16
| 30101 | Автопогрузчики 5 т | маш.-ч | 0.00073 | 408.72 | 0.3
| 30401 | Лебедки электрические, тяговым усилием до 5,79 (0.59) кН (т) | маш.-ч | 0.00073 | 11.8 | 0.01
| 340101 | Агрегаты окрасочные высокого давления для окраски поверхностей конструкций мощностью 1 кВт | маш.-ч | 0.08176 | 8.24 | 0.67
| 400001 | Автомобили бортовые грузоподъемностью до 5 т | маш.-ч | 0.00073 | 302.61 | 0.22
| 113 0021 | Грунтовка ГФ-021 красно-коричневая | т | 0.000876 | 40640.16 | 35.6
| 113 0077 | Ксилол нефтяной марки А | т | 0.000146 | 71232.72 | 10.4
49 | 13-03-004-26 | Окраска металлических огрунтованных поверхностей эмалью ПФ-133 | 100 м2 | 0.073 | 1429.77 | 104.37
| 1 | Оплата труда рабочих | чел.-ч | 0.2796 | 84.69 | 23.68
| 1-1-35 | Разряд работ |  | 3.5
| 2 | Оплата труда машинистов | чел.-ч | 0.0015 | 107.33 | 0.16
| 30101 | Автопогрузчики 5 т | маш.-ч | 0.00073 | 408.72 | 0.3
| 30401 | Лебедки электрические, тяговым усилием до 5,79 (0.59) кН (т) | маш.-ч | 0.00073 | 11.8 | 0.01
| 340101 | Агрегаты окрасочные высокого давления для окраски поверхностей конструкций мощностью 1 кВт | маш.-ч | 0.04745 | 8.24 | 0.39
| 400001 | Автомобили бортовые грузоподъемностью до 5 т | маш.-ч | 0.00073 | 302.61 | 0.22
| 101 1292 | Уайт-спирит | т | 0.000102 | 32965.01 | 3.36
| 113 0246 | Эмаль ПФ-115 серая | т | 0.001387 | 55087.24 | 76.41
50 | 22-06-005-4 | Врезка в существующие сети из стальных труб стальных штуцеров(патрубков)диаметром 150 мм | 1 врезка | 2 | 1174.29 | 2348.59
| 1 | Оплата труда рабочих | чел.-ч | 6.36 | 100.72 | 640.58
| 1-1-48 | Разряд работ |  | 4.8
| 2 | Оплата труда машинистов | чел.-ч | 2.88 | 110.28 | 317.61
| 40504 | Аппараты для газовой сварки и резки | маш.-ч | 1.2 | 3.09 | 3.71
| 150202 | Агрегаты сварочные двухпостовые для ручной сварки на тракторе 79 кВт (108 л.с.) | маш.-ч | 2.34 | 478.18 | 1118.94
| 400001 | Автомобили бортовые грузоподъемностью до 5 т | маш.-ч | 0.54 | 302.61 | 163.41
| 101 0324 | Кислород технический газообразный | м3 | 1.02 | 40.64 | 41.45
| 101 1513 | Электроды диаметром 4 мм Э42 | т | 0.00082 | 50063.22 | 41.05
| 101 1602 | Ацетилен газообразный технический | м3 | 0.178 | 232.61 | 41.4
| 103 0023 | Трубы стальные сварные водогазопроводные с резьбой черные обыкновенные (неоцинкованные) диаметр условного прохода 125 мм, толщина стенки 4.5 мм | м | 0.8 | 372.56 | 298.05
51 | 22-06-005-8 | Врезка в существующие сети из стальных труб стальных штуцеров(патрубков)диаметром 400 мм | 1 врезка | 3 | 3519.76 | 10559.32
| 1 | Оплата труда рабочих | чел.-ч | 23.73 | 102.08 | 2422.36
| 1-1-49 | Разряд работ |  | 4.9
| 2 | Оплата труда машинистов | чел.-ч | 13.65 | 110.28 | 1505.32
| 40504 | Аппараты для газовой сварки и резки | маш.-ч | 6.96 | 3.09 | 21.51
| 150202 | Агрегаты сварочные двухпостовые для ручной сварки на тракторе 79 кВт (108 л.с.) | маш.-ч | 9.57 | 478.18 | 4576.18
| 150701 | Краны-трубоукладчики для труб диаметром (грузоподъемностью) до 400 мм (6,3 т) | маш.-ч | 2.79 | 565.22 | 1576.96
| 400001 | Автомобили бортовые грузоподъемностью до 5 т | маш.-ч | 1.29 | 302.61 | 390.37
| 101 0324 | Кислород технический газообразный | м3 | 5.7 | 40.64 | 231.65
| 101 1513 | Электроды диаметром 4 мм Э42 | т | 0.0045 | 50063.22 | 225.28
| 101 1602 | Ацетилен газообразный технический | м3 | 0.9 | 232.61 | 209.35
| 103 0199 | Трубы стальные электросварные прямошовные со снятой фаской из стали марок БСт2кп-БСт4кп и БСт2пс-БСт4пс наружный диаметр 325 мм толщина стенки 4 мм | м | 1.2 | 754.72 | 905.66
52 | 22-06-005-6 | Врезка в существующие сети из стальных труб стальных штуцеров(патрубков)диаметром 250 мм | 1 врезка | 1 | 2209.18 | 2209.18
| 1 | Оплата труда рабочих | чел.-ч | 5.72 | 102.08 | 583.9
| 1-1-49 | Разряд работ |  | 4.9
| 2 | Оплата труда машинистов | чел.-ч | 2.8 | 110.28 | 308.78
| 40504 | Аппараты для газовой сварки и резки | маш.-ч | 1.51 | 3.09 | 4.67
| 150202 | Агрегаты сварочные двухпостовые для ручной сварки на тракторе 79 кВт (108 л.с.) | маш.-ч | 2.46 | 478.18 | 1176.32
| 400001 | Автомобили бортовые грузоподъемностью до 5 т | маш.-ч | 0.34 | 302.61 | 102.89
| 101 0324 | Кислород технический газообразный | м3 | 1.28 | 40.64 | 52.02
| 101 1513 | Электроды диаметром 4 мм Э42 | т | 0.00093 | 50063.22 | 46.56
| 101 1602 | Ацетилен газообразный технический | м3 | 0.176 | 232.61 | 40.94
| 103 0187 | Трубы стальные электросварные прямошовные со снятой фаской из стали марок БСт2кп-БСт4кп и БСт2пс-БСт4пс наружный диаметр 219 мм толщина стенки 4 мм | м | 0.4 | 504.71 | 201.88
53 | 22-06-005-14 | Врезка в существующие сети из стальных труб стальных штуцеров(патрубков)диаметром 1000 мм | 1 врезка | 2 | 13273.18 | 26546.36
| 1 | Оплата труда рабочих | чел.-ч | 35.94 | 102.08 | 3668.76
| 1-1-49 | Разряд работ |  | 4.9
| 2 | Оплата труда машинистов | чел.-ч | 28.98 | 110.28 | 3195.91
| 21141 | Краны на автомобильном ходу при работе на других видах строительства (кроме магистральных трубопроводов) 10 т | маш.-ч | 0.22 | 654.18 | 143.92
| 40504 | Аппараты для газовой сварки и резки | маш.-ч | 11.36 | 3.09 | 35.1
| 150202 | Агрегаты сварочные двухпостовые для ручной сварки на тракторе 79 кВт (108 л.с.) | маш.-ч | 16.52 | 478.18 | 7899.53
| 150703 | Краны-трубоукладчики для труб диаметром (грузоподъемностью) 800-1000 мм (35 т) | маш.-ч | 11.18 | 690.94 | 7724.71
| 400001 | Автомобили бортовые грузоподъемностью до 5 т | маш.-ч | 1.06 | 302.61 | 320.77
| 101 0324 | Кислород технический газообразный | м3 | 9.54 | 40.64 | 387.71
| 101 1513 | Электроды диаметром 4 мм Э42 | т | 0.016 | 50063.22 | 801.01
| 101 1602 | Ацетилен газообразный технический | м3 | 1.6 | 232.61 | 372.18
| 103 0249 | Трубы стальные электросварные прямошовные и спирально-шовные группы А и Б с сопротивлением разрыву 38 кгс/мм2 наружный диаметр 820 мм толщина стенки 5 мм | м | 1.6 | 3245.42 | 5192.67
54 | 11-01-001-02 | КОЛОДЦЫ 2, 4, 5, 6 (1,5м) Уплотнение грунта щебнем | 100 м2 | 0.25 | 5409.57 | 1352.38
| 1 | Оплата труда рабочих | чел.-ч | 1.925 | 78.22 | 150.57
| 1-1-28 | Разряд работ |  | 2.8
| 2 | Оплата труда машинистов | чел.-ч | 0.22 | 110.28 | 24.26
| 30101 | Автопогрузчики 5 т | маш.-ч | 0.0825 | 408.72 | 33.72
| 50102 | Компрессоры передвижные с двигателем внутреннего сгорания давлением до 686 кПа (7 атм.) 5 м3/мин | маш.-ч | 0.115 | 307.16 | 35.32
| 153101 | Катки дорожные самоходные гладкие 5 т | маш.-ч | 0.0225 | 371.74 | 8.36
| 331101 | Трамбовки пневматические | маш.-ч | 0.2325 | 8.2 | 1.91
| 408 0016 | Щебень из природного камня для строительных работ марка 800, фракция, мм: 40-70 | м3 | 1.275 | 879.75 | 1121.68
| 411 0001 | Вода | м3 | 0.055 | 14.95 | 0.82
55 | 22-04-001-1 | Устройство круглых колодцев из сборного железобетона в грунтах сухих | 10 м3 | 1.456 | 30871.17 | 44948.43
| 1 | Оплата труда рабочих | чел.-ч | 154.7728 | 81.59 | 12627.91
| 1-1-32 | Разряд работ |  | 3.2
| 2 | Оплата труда машинистов | чел.-ч | 41.5542 | 110.28 | 4582.6
| 21141 | Краны на автомобильном ходу при работе на других видах строительства (кроме магистральных трубопроводов) 10 т | маш.-ч | 29.6442 | 654.18 | 19392.62
| 30101 | Автопогрузчики 5 т | маш.-ч | 0.364 | 408.72 | 148.77
| 40102 | Электростанции передвижные 4 кВт | маш.-ч | 0.23296 | 163.16 | 38.01
| 331103 | Трамбовки электрические | маш.-ч | 0.46592 | 3.51 | 1.64
| 400001 | Автомобили бортовые грузоподъемностью до 5 т | маш.-ч | 11.3131 | 302.61 | 3423.46
| 101 0253 | Известь строительная негашеная комовая, сорт 1 | т | 0.001602 | 2729.17 | 4.37
| 101 1805 | Гвозди строительные | т | 0.001165 | 34737.49 | 40.47
| 102 0025 | Пиломатериалы хвойных пород. Бруски обрезные длиной 4-6.5 м, шириной 75-150 мм, толщиной 40-75 мм III сорта | м3 | 0.05824 | 3794.74 | 221.01
| 203 0512 | Щиты из досок толщиной 40 мм | м2 | 1.7472 | 374.88 | 654.99
| 401 0003 | Бетон тяжелый, класс: В 7,5 (М100) | м3 | 1.9365 | 2909.68 | 5634.54
| 402 0004 | Раствор готовый кладочный цементный, марка: 100 | м3 | 0.1456 | 2811.62 | 409.37
| 408 0023 | Щебень из природного камня для строительных работ марка 400, фракция, мм: 20-40 | м3 | 3.2906 | 714.53 | 2351.2
| 411 0001 | Вода | м3 | 0.004514 | 14.95 | 0.07
56 | C445-41 код:440 9009 125 | Плиты перекрытия колодцев ПП - 15 - 1 - 1 объем 0, 28м3 | шт. | 4 | 3251.36 | 13005.44
57 | C445-57 код:440 9001 190 | Кольца для смотровых колодцев КЦ 15 - 9 объем 0, 4 м3 | шт. | 8 | 3414.03 | 27312.24
58 | C445-146 код:445 6200 | Плиты днища | м3 | 4 | 10587.73 | 42350.92
59 | C103-754 код:103 0754 | Люк чугунный тяжелый | шт. | 4 | 3667.55 | 14670.2
60 | 08-02-001-9 | Устройство горловин колодца из керамического кирпича | 1м3 кладки | 1 | 4598.17 | 4598.17
т. ч . п.3.7 к ОЗП = 1,1 к ЗТОР = 1,1
| 1 | Оплата труда рабочих | чел.-ч | 7.788 | 77.5 | 603.57
| 1-1-27 | Разряд работ |  | 2.7
| 2 | Оплата труда машинистов | чел.-ч | 0.36 | 110.28 | 39.7
| 20129 | Краны башенные при работе на других видах строительства (кроме монтажа технологического оборудования) 8 т | маш.-ч | 0.36 | 1010.62 | 363.82
| 101 0782 | Поковки из квадратных заготовок массой 1.8 кг | т | 0.0023 | 20102.95 | 46.24
| 402 0002 | Раствор готовый кладочный цементный, марка: 50 | м3 | 0.221 | 2291.15 | 506.34
| 404 0005 | Кирпич керамический одинарный, размером 250х120х65 мм, марка: 100 | 1000 шт. | 0.4 | 7678.31 | 3071.32
| 411 0001 | Вода | м3 | 0.46 | 14.95 | 6.88
61 | 11-01-004-05 | Устройство гидроизоляции обмазочной в один слой толщиной 2 мм | 100 м2 | 0.406 | 7193.12 | 2920.39
| 1 | Оплата труда рабочих | чел.-ч | 10.9498 | 102.08 | 1117.76
| 1-1-49 | Разряд работ |  | 4.9
| 2 | Оплата труда машинистов | чел.-ч | 0.1746 | 110.27 | 19.25
| 31121 | Подъемники мачтовые строительные 0,5 т | маш.-ч | 0.07308 | 136.9 | 10
| 121011 | Котлы битумные передвижные 400 л | маш.-ч | 1.7742 | 36.52 | 64.79
| 361101 | Термос 100 л | маш.-ч | 0.609 | 10.15 | 6.18
| 400001 | Автомобили бортовые грузоподъемностью до 5 т | маш.-ч | 0.1015 | 302.61 | 30.71
| 101 0009 | Асбест хризотиловый марки К-6-30 | т | 0.003248 | 11934.85 | 38.76
| 101 0073 | Битумы нефтяные строительные марки БН-90/10 | т | 0.063742 | 12601.64 | 803.25
| 101 0074 | Битумы нефтяные строительные марки БН-70/30 | т | 0.007714 | 12601.64 | 97.21
| 101 1745 | Бензин растворитель | т | 0.023142 | 7306.57 | 169.09
| 101 1757 | Ветошь | кг | 0.203 | 9.89 | 2.01
| 113 0101 | Мука андезитовая кислотоупорная марка А | т | 0.05075 | 11440.98 | 580.63
62 | 11-01-001-02 | КОЛОДЦЫ К-1, 1, К3 (2м) Уплотнение грунта щебнем | 100 м2 | 0.18 | 5409.57 | 973.71
| 1 | Оплата труда рабочих | чел.-ч | 1.386 | 78.22 | 108.41
| 1-1-28 | Разряд работ |  | 2.8
| 2 | Оплата труда машинистов | чел.-ч | 0.1584 | 110.28 | 17.47
| 30101 | Автопогрузчики 5 т | маш.-ч | 0.0594 | 408.72 | 24.28
| 50102 | Компрессоры передвижные с двигателем внутреннего сгорания давлением до 686 кПа (7 атм.) 5 м3/мин | маш.-ч | 0.0828 | 307.16 | 25.43
| 153101 | Катки дорожные самоходные гладкие 5 т | маш.-ч | 0.0162 | 371.74 | 6.02
| 331101 | Трамбовки пневматические | маш.-ч | 0.1674 | 8.2 | 1.37
| 408 0016 | Щебень из природного камня для строительных работ марка 800, фракция, мм: 40-70 | м3 | 0.918 | 879.75 | 807.61
| 411 0001 | Вода | м3 | 0.0396 | 14.95 | 0.59
63 | 22-04-001-1 | Устройство круглых колодцев из сборного железобетона в грунтах сухих | 10 м3 | 1.456 | 109326.57 | 159179.48
| 1 | Оплата труда рабочих | чел.-ч | 154.7728 | 81.59 | 12627.91
| 1-1-32 | Разряд работ |  | 3.2
| 2 | Оплата труда машинистов | чел.-ч | 41.5542 | 110.28 | 4582.6
| 21141 | Краны на автомобильном ходу при работе на других видах строительства (кроме магистральных трубопроводов) 10 т | маш.-ч | 29.6442 | 654.18 | 19392.62
| 30101 | Автопогрузчики 5 т | маш.-ч | 0.364 | 408.72 | 148.77
| 40102 | Электростанции передвижные 4 кВт | маш.-ч | 0.23296 | 163.16 | 38.01
| 331103 | Трамбовки электрические | маш.-ч | 0.46592 | 3.51 | 1.64
| 400001 | Автомобили бортовые грузоподъемностью до 5 т | маш.-ч | 11.3131 | 302.61 | 3423.46
| 101 0253 | Известь строительная негашеная комовая, сорт 1 | т | 0.001602 | 2729.17 | 4.37
| 101 1805 | Гвозди строительные | т | 0.001165 | 34737.49 | 40.47
| 102 0025 | Пиломатериалы хвойных пород. Бруски обрезные длиной 4-6.5 м, шириной 75-150 мм, толщиной 40-75 мм III сорта | м3 | 0.05824 | 3794.74 | 221.01
| 103 0754 | Люк чугунный тяжелый | шт. |  | 3667.55
| 201 0755 | Отдельные конструктивные элементы зданий и сооружений с преобладанием горячекатаных профилей, средняя масса сборочной единицы до 0,1 т | т |  | 52556.1
| 203 0512 | Щиты из досок толщиной 40 мм | м2 | 1.7472 | 374.88 | 654.99
| 204 9001 | Арматура | т | 0.93184
| 401 0003 | Бетон тяжелый, класс: В 7,5 (М100) | м3 | 1.9365 | 2909.68 | 5634.54
| 402 0004 | Раствор готовый кладочный цементный, марка: 100 | м3 | 0.1456 | 2811.62 | 409.37
| 408 0023 | Щебень из природного камня для строительных работ марка 400, фракция, мм: 20-40 | м3 | 3.2906 | 714.53 | 2351.2
| 411 0001 | Вода | м3 | 0.004514 | 14.95 | 0.07
| 440 9152 001 | Кольца колодцев канализационных ж/б диаметр 700мм | м | 8.4448 | 1341.77 | 11330.98
| 440 9153 001 | Кольца для колодцев сборные железобетонные диаметром 1500 мм | м | 13.9776 | 3368.63 | 47085.36
| 445 3120 002 | Плиты покрытий, перекрытий и днищ круглые | м3 | 5.7512 | 9704.88 | 55814.71
64 | C445-146 код:445 6200 | Плиты днища | м3 | 2 | 10587.73 | 21175.46
65 | C445-40 код:440 9009 124 | Плиты перекрытия колодцев ПП - 20 - 1 - 1 объем 0, 15м3 | шт. | 2 | 6308.61 | 12617.22
66 | C445-58 код:440 9001 191 | Кольца для смотровых колодцев КЦ 20 - 9 объем 0, 59 м3 | шт. | 4 | 5591.02 | 22364.08
67 | C103-754 код:103 0754 | Люк чугунный тяжелый | шт. | 2 | 3667.55 | 7335.1
68 | 08-02-001-9 | Устройство горловин колодца из керамического кирпича | 1м3 кладки | 0.8963 | 4598.17 | 4121.33
т. ч. п.3.7 к ОЗП = 1,1 к ЗТОР = 1,1
| 1 | Оплата труда рабочих | чел.-ч | 6.9804 | 77.5 | 540.98
| 1-1-27 | Разряд работ |  | 2.7
| 2 | Оплата труда машинистов | чел.-ч | 0.3227 | 110.27 | 35.58
| 20129 | Краны башенные при работе на других видах строительства (кроме монтажа технологического оборудования) 8 т | маш.-ч | 0.32267 | 1010.62 | 326.09
| 101 0782 | Поковки из квадратных заготовок массой 1.8 кг | т | 0.002061 | 20102.95 | 41.43
| 402 0002 | Раствор готовый кладочный цементный, марка: 50 | м3 | 0.19808 | 2291.15 | 453.84
| 404 0005 | Кирпич керамический одинарный, размером 250х120х65 мм, марка: 100 | 1000 шт. | 0.35852 | 7678.31 | 2752.83
| 411 0001 | Вода | м3 | 0.4123 | 14.95 | 6.16
69 | 11-01-004-05 | Устройство гидроизоляции обмазочной в один слой толщиной 2 мм | 100 м2 | 0.32 | 7193.12 | 2301.8
| 1 | Оплата труда рабочих | чел.-ч | 8.6304 | 102.08 | 880.99
| 1-1-49 | Разряд работ |  | 4.9
| 2 | Оплата труда машинистов | чел.-ч | 0.1376 | 110.28 | 15.17
| 31121 | Подъемники мачтовые строительные 0,5 т | маш.-ч | 0.0576 | 136.9 | 7.89
| 121011 | Котлы битумные передвижные 400 л | маш.-ч | 1.3984 | 36.52 | 51.07
| 361101 | Термос 100 л | маш.-ч | 0.48 | 10.15 | 4.87
| 400001 | Автомобили бортовые грузоподъемностью до 5 т | маш.-ч | 0.08 | 302.61 | 24.21
| 101 0009 | Асбест хризотиловый марки К-6-30 | т | 0.00256 | 11934.85 | 30.55
| 101 0073 | Битумы нефтяные строительные марки БН-90/10 | т | 0.05024 | 12601.64 | 633.11
| 101 0074 | Битумы нефтяные строительные марки БН-70/30 | т | 0.00608 | 12601.64 | 76.62
| 101 1745 | Бензин растворитель | т | 0.01824 | 7306.57 | 133.27
| 101 1757 | Ветошь | кг | 0.16 | 9.89 | 1.58
| 113 0101 | Мука андезитовая кислотоупорная марка А | т | 0.04 | 11440.98 | 457.64
Итоги по разделу
|  | Оплата труда рабочих | чел.-ч | 549.6096 |  | 46988.46
|  | Оплата труда машинистов | чел.-ч | 172.6871 |  | 19045.97
|  | Фонд оплаты труда | чел.-ч | 722.2967 |  | 66034.43
|  | Стоимость эксплуатации машин |  |  |  | 90539.32
|  | Итого стоимость эксплуатации машин |  |  |  | 90539.32
|  | Стоимость материалов, учтенных в расценках |  |  |  | 182754.3
|  | Стоимость материалов, не учтенных в расценках |  |  |  | 387099.62
|  | Стоимость материалов |  |  |  | 569853.92
|  | Итого стоимость материалов |  |  |  | 569853.92
|  | Итого прямые затраты по разделу |  |  |  | 707381.7
|  | Накладные расходы |  |  |  | 65999.43
в том числе:
|  | 90%x0,94=84,6% от ФОТ текущего 375,96 |  |  |  | 318.06
|  | 122%x0,94=114,68% от ФОТ текущего 2966,44 |  |  |  | 3401.91
|  | 123%x0,94=115,62% от ФОТ текущего 3127,9 |  |  |  | 3616.48
|  | 130%x0,94=122,2% от ФОТ текущего 48005,71 |  |  |  | 58662.98
|  | Сметная прибыль |  |  |  | 47754.35
в том числе:
|  | 70% от ФОТ текущего 62,51 |  |  |  | 43.76
|  | 75% от ФОТ текущего 3127,9 |  |  |  | 2345.93
|  | 80% от ФОТ текущего 2966,44 |  |  |  | 2373.15
|  | 85% от ФОТ текущего 313,45 |  |  |  | 266.43
|  | 89% от ФОТ текущего 48005,71 |  |  |  | 42725.08
|  | Итого по разделу с накладными расходами и сметной прибылью |  |  |  | 821135.48
Монтажные работы
70 | 22-03-006-8 | Установка задвижек или клапанов обратных чугунных диаметром 300 мм | 1 задвижка | 4 | 1563.22 | 6252.91
| 1 | Оплата труда рабочих | чел.-ч | 24.2 | 85.69 | 2073.7
| 1-1-36 | Разряд работ |  | 3.6
| 2 | Оплата труда машинистов | чел.-ч | 4.88 | 110.28 | 538.17
| 21141 | Краны на автомобильном ходу при работе на других видах строительства (кроме магистральных трубопроводов) 10 т | маш.-ч | 0.48 | 654.18 | 314.01
| 150701 | Краны-трубоукладчики для труб диаметром (грузоподъемностью) до 400 мм (6,3 т) | маш.-ч | 2.96 | 565.22 | 1673.05
| 400001 | Автомобили бортовые грузоподъемностью до 5 т | маш.-ч | 1.44 | 302.61 | 435.76
| 101 1703 | Прокладки резиновые (пластина техническая прессованная) | кг | 1.2 | 204.12 | 244.94
| 300 0041 | Болты с гайками и шайбами для санитарно-технических работ, диаметром, мм: 20 - 22 | т | 0.0132 | 114503.94 | 1511.45
| 300 9123 | Задвижки (или клапаны обратные) чугунные водопроводные | шт. | 4
71 | C300-1118 код:300 1181 | Задвижки параллельные фланцевые с выдвижным шпинделем, для воды и пара давлением 1 МПа(10 кгс/см2)30Ч6БР диаметром, мм:300 | шт. | 4 | 12426.95 | 49707.8
72 | 22-03-006-3 | Установка задвижек или клапанов обратных чугунных диаметром:100 мм | 1 задвижка | 3 | 374.85 | 1124.56
| 1 | Оплата труда рабочих | чел.-ч | 5.1 | 82.59 | 421.21
| 1-1-33 | Разряд работ |  | 3.3
| 2 | Оплата труда машинистов | чел.-ч | 0.09 | 110.28 | 9.93
| 400001 | Автомобили бортовые грузоподъемностью до 5 т | маш.-ч | 0.09 | 302.61 | 27.23
| 101 1703 | Прокладки резиновые (пластина техническая прессованная) | кг | 0.3 | 204.12 | 61.24
| 300 0040 | Болты с гайками и шайбами для санитарно-технических работ, диаметром, мм: 16 | т | 0.0045 | 136639.54 | 614.88
73 | C300-1114 код:300 1177 | Задвижки параллельные фланцевые с выдвижным шпинделем, для воды и пара давлением 1 МПа(10 кгс/см2)30Ч6БР диаметром, мм:100 | шт. | 3 | 1969.21 | 5907.63
74 | 22-03-006-2 | Установка задвижек или клапанов обратных чугунных диаметром 80 мм | 1 задвижка | 3 | 372.38 | 1117.13
| 1 | Оплата труда рабочих | чел.-ч | 5.01 | 82.59 | 413.78
| 1-1-33 | Разряд работ |  | 3.3
| 2 | Оплата труда машинистов | чел.-ч | 0.09 | 110.28 | 9.93
| 400001 | Автомобили бортовые грузоподъемностью до 5 т | маш.-ч | 0.09 | 302.61 | 27.23
| 101 1703 | Прокладки резиновые (пластина техническая прессованная) | кг | 0.3 | 204.12 | 61.24
| 300 0040 | Болты с гайками и шайбами для санитарно-технических работ, диаметром, мм: 16 | т | 0.0045 | 136639.54 | 614.88
| 300 9123 | Задвижки (или клапаны обратные) чугунные водопроводные | шт. | 3
75 | C300-1113 код:300 1176 | Задвижки параллельные фланцевые с выдвижным шпинделем, для воды и пара давлением 1 МПа(10 кгс/см2)30Ч6БР диаметром, мм:80 | шт. | 3 | 1510.37 | 4531.11
76 | 22-03-006-1 | Установка задвижек или клапанов обратных чугунных диаметром 50 мм | 1 задвижка | 1 | 205.97 | 205.97
| 1 | Оплата труда рабочих | чел.-ч | 1.01 | 82.59 | 83.42
| 1-1-33 | Разряд работ |  | 3.3
| 2 | Оплата труда машинистов | чел.-ч | 0.01 | 110.28 | 1.1
| 400001 | Автомобили бортовые грузоподъемностью до 5 т | маш.-ч | 0.01 | 302.61 | 3.03
| 101 1703 | Прокладки резиновые (пластина техническая прессованная) | кг | 0.05 | 204.12 | 10.21
| 300 0040 | Болты с гайками и шайбами для санитарно-технических работ, диаметром, мм: 16 | т | 0.0008 | 136639.54 | 109.31
| 300 9123 | Задвижки (или клапаны обратные) чугунные водопроводные | шт. | 1
77 | C300-1112 код:300 1175 | Задвижки параллельные фланцевые с выдвижным шпинделем, для воды и пара давлением 1 МПа(10 кгс/см2)30Ч6БР диаметром, мм:50 | шт. | 1 | 929.14 | 929.14
78 | 22-03-001-3 | Установка фасонных частей чугунных диаметром 250-400 мм | 1 т. | 0.2064 | 76575.28 | 15805.22
| 1 | Оплата труда рабочих | чел.-ч | 7.0795 | 79.59 | 563.46
| 1-1-30 | Разряд работ |  | 3
| 2 | Оплата труда машинистов | чел.-ч | 0.5222 | 110.28 | 57.59
| 21141 | Краны на автомобильном ходу при работе на других видах строительства (кроме магистральных трубопроводов) 10 т | маш.-ч | 0.0516 | 654.18 | 33.76
| 150701 | Краны-трубоукладчики для труб диаметром (грузоподъемностью) до 400 мм (6,3 т) | маш.-ч | 0.31579 | 565.22 | 178.49
| 400001 | Автомобили бортовые грузоподъемностью до 5 т | маш.-ч | 0.1548 | 302.61 | 46.84
| 101 0311 | Каболка | т | 0.002921 | 174476.99 | 509.65
| 103 0748 | Фасонные чугунные соединительные части к чугунным напорным трубам, наружный диаметр 250-400 мм | т | 0.2064 | 70094.7 | 14467.55
| 402 9086 | Раствор асбоцементный | м3 | 0.001672 | 3269.8 | 5.47
79 | 22-03-001-5 | Установка фасонных частей стальных сварных диаметром:100-250 мм | 1 т. | 0.1112 | 165323.94 | 18384.01
| 1 | Оплата труда рабочих | чел.-ч | 39.3426 | 103.45 | 4069.99
| 1-1-50 | Разряд работ |  | 5
| 2 | Оплата труда машинистов | чел.-ч | 11.7149 | 110.28 | 1291.92
| 150202 | Агрегаты сварочные двухпостовые для ручной сварки на тракторе 79 кВт (108 л.с.) | маш.-ч | 11.4714 | 478.18 | 5485.39
| 400001 | Автомобили бортовые грузоподъемностью до 5 т | маш.-ч | 0.24353 | 302.61 | 73.69
| 101 1529 | Электроды диаметром 6 мм Э42 | т | 0.010008 | 49344 | 493.83
| 103 1009 | Фасонные стальные сварные части диаметр до 800 мм | т | 0.1112 | 74290.6 | 8261.11
80 | 22-03-001-5 | Установка фасонных частей стальных сварных диаметром:100-250 мм (втулки под фланец) | 1 т. | 0.008 | 165323.94 | 1322.58
| 1 | Оплата труда рабочих | чел.-ч | 2.8304 | 103.45 | 292.8
| 1-1-50 | Разряд работ |  | 5
| 2 | Оплата труда машинистов | чел.-ч | 0.8428 | 110.28 | 92.94
| 150202 | Агрегаты сварочные двухпостовые для ручной сварки на тракторе 79 кВт (108 л.с.) | маш.-ч | 0.82528 | 478.18 | 394.63
| 400001 | Автомобили бортовые грузоподъемностью до 5 т | маш.-ч | 0.01752 | 302.61 | 5.3
| 101 1529 | Электроды диаметром 6 мм Э42 | т | 0.00072 | 49344 | 35.53
| 103 1009 | Фасонные стальные сварные части диаметр до 800 мм | т | 0.008 | 74290.6 | 594.32
81 | 22-03-001-1 | Установка фасонных частей чугунных диаметром 50-100 мм | 1 т. | 0.007 | 104340.75 | 730.4
| 1 | Оплата труда рабочих | чел.-ч | 0.329 | 79.59 | 26.19
| 1-1-30 | Разряд работ |  | 3
| 2 | Оплата труда машинистов | чел.-ч | 0.0074 | 109.54 | 0.81
| 400001 | Автомобили бортовые грузоподъемностью до 5 т | маш.-ч | 0.00735 | 302.61 | 2.22
| 101 0311 | Каболка | т | 0.000163 | 174476.99 | 28.44
| 103 0746 | Фасонные чугунные соединительные части к чугунным напорным трубам, наружный диаметр 50-100 мм | т | 0.007 | 96176.42 | 673.23
| 402 9086 | Раствор асбоцементный | м3 | 9.8e-05 | 3269.8 | 0.32
82 | C300-914 код:300 0974 | Фланцы стальные плоские приварные из стали ВСт3сп2, ВСт3сп3; давлением 1.0 МПа(10 кгс/см2), диаметром, мм:300 | шт. | 16 | 2035.49 | 32567.84
83 | C300-909 код:300 0969 | Фланцы стальные плоские приварные из стали ВСт3сп2, ВСт3сп3; давлением 1.0 МПа(10 кгс/см2), диаметром, мм:100 | шт. | 2 | 321.9 | 643.8
84 | C300-908 код:300 0968 | Фланцы стальные плоские приварные из стали ВСт3сп2, ВСт3сп3; давлением 1.0 МПа(10 кгс/см2), диаметром, мм:75 | шт. | 1 | 262.49 | 262.49
85 | C300-906 код:300 0966 | Фланцы стальные плоские приварные из стали ВСт3сп2, ВСт3сп3; давлением 1.0 МПа(10 кгс/см2), диаметром, мм:50 | шт. | 2 | 178.28 | 356.56
86 | 22-03-014-8 | Приварка фланцев к стальным трубопроводам диаметром 300 мм | 1 фланец | 21 | 1166.5 | 24496.44
| 1 | Оплата труда рабочих | чел.-ч | 59.64 | 103.45 | 6169.76
| 1-1-50 | Разряд работ |  | 5
| 2 | Оплата труда машинистов | чел.-ч | 35.49 | 110.28 | 3913.84
| 150202 | Агрегаты сварочные двухпостовые для ручной сварки на тракторе 79 кВт (108 л.с.) | маш.-ч | 35.07 | 478.18 | 16769.77
| 400001 | Автомобили бортовые грузоподъемностью до 5 т | маш.-ч | 0.42 | 302.61 | 127.1
| 101 1513 | Электроды диаметром 4 мм Э42 | т | 0.02856 | 50063.22 | 1429.81
87 | 24-01-027-5 | Установка сальниковых компенсаторов диаметром труб:300 мм | 1 компенсатор | 1 | 22892.25 | 22892.25
| 1 | Оплата труда рабочих | чел.-ч | 13.2 | 97.98 | 1293.34
| 1-1-46 | Разряд работ |  | 4.6
| 2 | Оплата труда машинистов | чел.-ч | 3.02 | 110.28 | 333.05
| 21141 | Краны на автомобильном ходу при работе на других видах строительства (кроме магистральных трубопроводов) 10 т | маш.-ч | 0.05 | 654.18 | 32.71
| 40102 | Электростанции передвижные 4 кВт | маш.-ч | 0.45 | 163.16 | 73.42
| 40202 | Агрегаты сварочные передвижные с номинальным сварочным током 250-400 А с дизельным двигателем | маш.-ч | 4.79 | 53.79 | 257.65
| 40504 | Аппараты для газовой сварки и резки | маш.-ч | 0.74 | 3.09 | 2.29
| 150701 | Краны-трубоукладчики для труб диаметром (грузоподъемностью) до 400 мм (6,3 т) | маш.-ч | 2.43 | 565.22 | 1373.48
| 330301 | Машины шлифовальные электрические | маш.-ч | 0.9 | 4.78 | 4.3
| 400001 | Автомобили бортовые грузоподъемностью до 5 т | маш.-ч | 0.09 | 302.61 | 27.23
| 101 0324 | Кислород технический газообразный | м3 | 0.62 | 40.64 | 25.2
| 101 1513 | Электроды диаметром 4 мм Э42 | т | 0.0017 | 50063.22 | 85.11
| 101 1602 | Ацетилен газообразный технический | м3 | 0.13 | 232.61 | 30.24
| 101 1608 | Круг шлифовальный марки 24А10-ПС2 КПГ 35 м/с А 1 класса размером 250х8х32 мм | шт. | 0.09 | 167.86 | 15.11
| 300 1277 | Компенсаторы сальниковые (односторонние) из стальных электросварных и бесшовных труб, для тепловых сетей, диаметром, мм: 300 | шт. | 1 | 19672.17 | 19672.17
Итоги по разделу
|  | Оплата труда рабочих | чел.-ч | 157.7415 |  | 15407.65
|  | Оплата труда машинистов | чел.-ч | 56.6673 |  | 6249.28
|  | Фонд оплаты труда | чел.-ч | 214.4088 |  | 21656.93
|  | Стоимость эксплуатации машин |  |  |  | 27368.58
|  | Итого стоимость эксплуатации машин |  |  |  | 27368.58
|  | Стоимость материалов, учтенных в расценках |  |  |  | 49555.24
|  | Стоимость материалов, не учтенных в расценках |  |  |  | 94906.37
|  | Стоимость материалов |  |  |  | 144461.61
|  | Итого стоимость материалов |  |  |  | 144461.61
|  | Итого прямые затраты по разделу |  |  |  | 187237.84
Накладные расходы
|  | Накладные расходы 130%x0,94=122,2% от ФОТ текущего 21656,93 |  |  |  | 26464.77
Сметная прибыль
|  | Сметная прибыль 89% от ФОТ текущего 21656,93 |  |  |  | 19274.67
|  | Итого по разделу с накладными расходами и сметной прибылью |  |  |  | 232977.28
Дороги
88 | 07-05-016-4 | Устройство металлических ограждений без поручней | 100 м ограждений | 1.14 | 117070.64 | 133460.53
| 1 | Оплата труда рабочих | чел.-ч | 52.041 | 87.69 | 4563.48
| 1-1-38 | Разряд работ |  | 3.8
| 2 | Оплата труда машинистов | чел.-ч | 2.9526 | 110.28 | 325.61
| 31121 | Подъемники мачтовые строительные 0,5 т | маш.-ч | 0.4332 | 136.9 | 59.31
| 40502 | Установки для сварки ручной дуговой (постоянного тока) | маш.-ч | 6.612 | 18.46 | 122.06
| 400001 | Автомобили бортовые грузоподъемностью до 5 т | маш.-ч | 2.5194 | 302.61 | 762.4
| 101 1356 | Цемент для приготовления раствора в построечных условиях и в других подобных случаях | т | 0.171 | 3365.61 | 575.52
| 101 1529 | Электроды диаметром 6 мм Э42 | т | 0.0228 | 49344 | 1125.04
| 201 0650 | Ограждение лестничных проемов, лестничные марши, пожарные лестницы | т | 2.3826 | 52988.76 | 126251.02
| 411 0001 | Вода | м3 | 0.114 | 14.95 | 1.7
89 | 27-09-008-1 | Установка дорожных знаков на металлических стойках | 100 знаков | 0.03 | 45156.42 | 1354.73
| 1 | Оплата труда рабочих | чел.-ч | 10.944 | 79.59 | 871.03
| 1-1-30 | Разряд работ |  | 3
| 2 | Оплата труда машинистов | чел.-ч | 0.4887 | 110.28 | 53.89
| 21141 | Краны на автомобильном ходу при работе на других видах строительства (кроме магистральных трубопроводов) 10 т | маш.-ч | 0.0456 | 654.18 | 29.83
| 160501 | Машины бурильные на тракторе 85 (115) кВт (л.с.) глубиной бурения 3,5 м | маш.-ч | 0.3828 | 766.68 | 293.49
| 400001 | Автомобили бортовые грузоподъемностью до 5 т | маш.-ч | 0.0603 | 302.61 | 18.25
| 101 0090 | Болты с шестигранной головкой диаметром резьбы 10 мм | т | 0.00144 | 51857.22 | 74.67
| 101 0223 | Грунтовка В-КФ-093 красно-коричневая, серая, черная | т | 0.000581 | 87680.62 | 50.94
| 101 0485 | Краска ХВ-161 перхлорвиниловая фасадная марки А, б | т | 0.000169 | 53827.73 | 9.1
| 101 0837 | Растворители для лакокрасочных материалов Р-4А | т | 0.000101 | 73452.84 | 7.42
90 | код:201 9211 | Стойки металлические опорные | т | 0.03 | 44801.27 | 1344.04
91 | C105-141 код:105 0217 | Путевые сигнальные знаки, размер 420х200 мм | 100 шт | 0.03 | 6558.61 | 196.76
92 | 27-06-012-1 | Нарезка швов в затвердевшем бетоне | 100 м | 1.14 | 13147.85 | 14988.51
| 1 | Оплата труда рабочих | чел.-ч | 27.816 | 74.76 | 2079.52
| 1-1-23 | Разряд работ |  | 2.3
| 2 | Оплата труда машинистов | чел.-ч | 8.5158 | 111.81 | 952.15
| 21141 | Краны на автомобильном ходу при работе на других видах строительства (кроме магистральных трубопроводов) 10 т | маш.-ч | 0.0114 | 654.18 | 7.46
| 30101 | Автопогрузчики 5 т | маш.-ч | 0.171 | 408.72 | 69.89
| 50101 | Компрессоры передвижные с двигателем внутреннего сгорания давлением до 686 кПа (7 атм.) 2,2 м3/мин | маш.-ч | 0.2166 | 261.85 | 56.72
| 120600 | Заливщики швов на базе автомобиля | маш.-ч | 1.9152 | 644.34 | 1234.04
| 121011 | Котлы битумные передвижные 400 л | маш.-ч | 0.3078 | 36.52 | 11.24
| 121200 | Нарезчики швов в свежеуложенном цементобетоне | маш.-ч | 0.4788 | 1446.6 | 692.63
| 121301 | Машины высокопроизводительного бетоноукладочного комплекта: нарезчики швов в затвердевшем бетоне поперечных | маш.-ч | 1.482 | 2408.55 | 3569.47
| 121302 | Машины высокопроизводительного бетоноукладочного комплекта: нарезчики швов в затвердевшем бетоне продольных | маш.-ч | 1.3338 | 3390.61 | 4522.4
| 121601 | Машины поливомоечные 6000 л | маш.-ч | 0.0798 | 718.59 | 57.34
| 400001 | Автомобили бортовые грузоподъемностью до 5 т | маш.-ч | 0.0114 | 302.61 | 3.45
| 101 1763 | Мастика битумно-полимерная | т | 0.0342 | 41429.38 | 1416.88
| 101 1968 | Грунтовка битумная | т | 0.000239 | 76312.99 | 18.24
| 113 0307 | Пленка полиэтиленовая толщиной 0.2-0.5 мм | т | 0.000456 | 45936.94 | 20.95
| 408 0122 | Песок природный для строительных работ: средний | м3 | 2.28 | 536.48 | 1223.17
| 411 0001 | Вода | м3 | 0.342 | 14.95 | 5.11
93 | C313-25 код:С313 1025 | Перевозка груза 1 класса до 25 км | т | 93.5 | 165.68 | 15491.08
94 | 27-04-006-1 | Устройство оснований толщиной 15 см из щебня фракции 40-70 мм(при укатке каменных материалов с пределом прочности на сжатие свыше 68, 6(700)до 98, 1(1000)МПа(кгс/см2)) однослойных | 1000 м2 | 0.093 | 212065.99 | 19722.14
| 1 | Оплата труда рабочих | чел.-ч | 3.4373 | 76.13 | 261.68
| 1-1-25 | Разряд работ |  | 2.5
| 2 | Оплата труда машинистов | чел.-ч | 3.9014 | 110.28 | 430.25
| 30101 | Автопогрузчики 5 т | маш.-ч | 0.37014 | 408.72 | 151.28
| 70149 | Бульдозеры при работе на других видах строительства (кроме водохозяйственного) 79 (108) кВт (л.с.) | маш.-ч | 0.24087 | 476.17 | 114.7
| 120202 | Автогрейдеры среднего типа 99 (135) кВт (л.с.) | маш.-ч | 0.03813 | 821.21 | 31.31
| 120906 | Катки дорожные самоходные гладкие 8 т | маш.-ч | 0.9021 | 606.24 | 546.89
| 120907 | Катки дорожные самоходные гладкие 13 т | маш.-ч | 2.0144 | 747.36 | 1505.47
| 121601 | Машины поливомоечные 6000 л | маш.-ч | 0.27528 | 718.59 | 197.81
| 121803 | Распределители каменной мелочи | маш.-ч | 0.06045 | 537.48 | 32.49
| 408 0014 | Щебень из природного камня для строительных работ марка 800, фракция, мм: 10-20 | м3 | 1.395 | 985.97 | 1375.43
| 408 0016 | Щебень из природного камня для строительных работ марка 800, фракция, мм: 40-70 | м3 | 17.577 | 879.75 | 15463.37
| 411 0001 | Вода | м3 | 2.79 | 14.95 | 41.71
95 | 27-03-004-2 | Устройство выравнивающего слоя из асфальтобетонной смеси без применения укладчиков асфальтобетона | 100 т | 0.15 | 228327.82 | 34249.16
| 1 | Оплата труда рабочих | чел.-ч | 9.336 | 89.79 | 838.28
| 1-1-40 | Разряд работ |  | 4
| 2 | Оплата труда машинистов | чел.-ч | 3.369 | 110.28 | 371.53
| 120906 | Катки дорожные самоходные гладкие 8 т | маш.-ч | 1.2795 | 606.24 | 775.68
| 120907 | Катки дорожные самоходные гладкие 13 т | маш.-ч | 2.0355 | 747.36 | 1521.25
| 121601 | Машины поливомоечные 6000 л | маш.-ч | 0.054 | 718.59 | 38.8
| 101 0322 | Керосин для технических целей марок КТ-1, КТ-2 | т | 0.00075 | 21258.55 | 15.94
| 101 1555 | Битумы нефтяные дорожные марки БНД-60/90, БНД-90/130 высший сорт | т | 0.0111 | 12601.64 | 139.88
| 410 0021 | Смеси асфальтобетонные дорожные,аэродромные и асфальтобетон (горячие и теплые для пористого асфальтобетона щебеночные и гравийные), марка: I | т | 15.15 | 2040.88 | 30919.33
96 | 27-06-009-1 | Укладка металлической сетки в цементобетонное дорожное покрытие | 1000 м2 | 0.093 | 1125.72 | 104.69
| 1 | Оплата труда рабочих | чел.-ч | 1.156 | 84.69 | 97.9
| 1-1-35 | Разряд работ |  | 3.5
| 2 | Оплата труда машинистов | чел.-ч | 0.0149 | 110.13 | 1.64
| 21141 | Краны на автомобильном ходу при работе на других видах строительства (кроме магистральных трубопроводов) 10 т | маш.-ч | 0.00651 | 654.18 | 4.26
| 400001 | Автомобили бортовые грузоподъемностью до 5 т | маш.-ч | 0.00837 | 302.61 | 2.53
97 | C204-69 код:204 9182 001 | Сетка сварная из холоднотянутой проволоки 5 мм | т | 0.5 | 40285.33 | 20142.67
98 | 27-06-026-1 | Розлив вяжущих материалов | 1 т | 0.53 | 13161.43 | 6975.56
| 1 | Оплата труда рабочих | чел.-ч
| 2 | Оплата труда машинистов | чел.-ч | 0.3498 | 110.28 | 38.58
| 120101 | Автогудронаторы 3500 л | маш.-ч | 0.1749 | 550.73 | 96.32
| 101 1555 | Битумы нефтяные дорожные марки БНД-60/90, БНД-90/130 высший сорт | т | 0.5459 | 12601.64 | 6879.24
99 | 27-03-004-2 | Устройство выравнивающего слоя из асфальтобетонной смеси без применения укладчиков асфальтобетона | 100 т | 0.26 | 228327.82 | 59365.25
| 1 | Оплата труда рабочих | чел.-ч | 16.1824 | 89.79 | 1453.02
| 1-1-40 | Разряд работ |  | 4
| 2 | Оплата труда машинистов | чел.-ч | 5.8396 | 110.28 | 643.99
| 120906 | Катки дорожные самоходные гладкие 8 т | маш.-ч | 2.2178 | 606.24 | 1344.52
| 120907 | Катки дорожные самоходные гладкие 13 т | маш.-ч | 3.5282 | 747.36 | 2636.84
| 121601 | Машины поливомоечные 6000 л | маш.-ч | 0.0936 | 718.59 | 67.26
| 101 0322 | Керосин для технических целей марок КТ-1, КТ-2 | т | 0.0013 | 21258.55 | 27.64
| 101 1555 | Битумы нефтяные дорожные марки БНД-60/90, БНД-90/130 высший сорт | т | 0.01924 | 12601.64 | 242.46
| 410 0021 | Смеси асфальтобетонные дорожные,аэродромные и асфальтобетон (горячие и теплые для пористого асфальтобетона щебеночные и гравийные), марка: I | т | 26.26 | 2040.88 | 53593.51
Итоги по разделу
|  | Оплата труда рабочих | чел.-ч | 120.9127 |  | 10164.91
|  | Оплата труда машинистов | чел.-ч | 25.4318 |  | 2817.64
|  | Фонд оплаты труда | чел.-ч | 146.3445 |  | 12982.55
|  | Стоимость эксплуатации машин |  |  |  | 20577.39
|  | Итого стоимость эксплуатации машин |  |  |  | 20577.39
|  | Стоимость материалов, учтенных в расценках |  |  |  | 239478.27
|  | Стоимость материалов, не учтенных в расценках |  |  |  | 37174.55
|  | Стоимость материалов |  |  |  | 276652.82
|  | Итого стоимость материалов |  |  |  | 276652.82
|  | Итого прямые затраты по разделу |  |  |  | 307395.12
|  | Накладные расходы |  |  |  | 17926.55
в том числе:
|  | 142%x0,94=133,48% от ФОТ текущего 8093,46 |  |  |  | 10803.15
|  | 155%x0,94=145,7% от ФОТ текущего 4889,09 |  |  |  | 7123.4
|  | Сметная прибыль |  |  |  | 12577.88
в том числе:
|  | 95% от ФОТ текущего 8093,46 |  |  |  | 7688.79
|  | 100% от ФОТ текущего 4889,09 |  |  |  | 4889.09
|  | Итого по разделу с накладными расходами и сметной прибылью |  |  |  | 337899.55
Итоги по смете
|  | Оплата труда рабочих | чел.-ч | 982.0294 |  | 85077.68
|  | Оплата труда машинистов | чел.-ч | 861.109 |  | 63311.72
|  | Фонд оплаты труда | чел.-ч | 1843.1384 |  | 148389.4
|  | Стоимость эксплуатации машин |  |  |  | 637566.38
|  | Итого стоимость эксплуатации машин |  |  |  | 637566.38
|  | Стоимость материалов, учтенных в расценках |  |  |  | 732614.47
|  | Стоимость материалов, не учтенных в расценках |  |  |  | 1010002.03
|  | Стоимость материалов |  |  |  | 1742616.5
|  | Итого стоимость материалов |  |  |  | 1742616.5
Стоимость оборудования
|  | Итого прямые затраты по смете |  |  |  | 2465260.56
|  | Накладные расходы |  |  |  | 154099.8
в том числе:
|  | 80%x0,94=75,2% от ФОТ текущего 5615,11 |  |  |  | 4222.56
|  | 90%x0,94=84,6% от ФОТ текущего 375,96 |  |  |  | 318.06
|  | 95%x0,94=89,3% от ФОТ текущего 1869,65 |  |  |  | 1669.6
|  | 100%x0,94=94% от ФОТ текущего 40230,73 |  |  |  | 37816.89
|  | 122%x0,94=114,68% от ФОТ текущего 2966,44 |  |  |  | 3401.91
|  | 123%x0,94=115,62% от ФОТ текущего 3127,9 |  |  |  | 3616.48
|  | 130%x0,94=122,2% от ФОТ текущего 69662,64 |  |  |  | 85127.75
|  | 142%x0,94=133,48% от ФОТ текущего 8093,46 |  |  |  | 10803.15
|  | 155%x0,94=145,7% от ФОТ текущего 4889,09 |  |  |  | 7123.4
|  | Сметная прибыль |  |  |  | 109218.5
в том числе:
|  | 45% от ФОТ текущего 5615,11 |  |  |  | 2526.8
|  | 50% от ФОТ текущего 1869,65 |  |  |  | 934.83
|  | 65% от ФОТ текущего 40230,73 |  |  |  | 26149.97
|  | 70% от ФОТ текущего 62,51 |  |  |  | 43.76
|  | 75% от ФОТ текущего 3127,9 |  |  |  | 2345.93
|  | 80% от ФОТ текущего 2966,44 |  |  |  | 2373.15
|  | 85% от ФОТ текущего 313,45 |  |  |  | 266.43
|  | 89% от ФОТ текущего 69662,64 |  |  |  | 61999.75
|  | 95% от ФОТ текущего 8093,46 |  |  |  | 7688.79
|  | 100% от ФОТ текущего 4889,09 |  |  |  | 4889.09
|  | Итого по смете с накладными расходами и сметной прибылью |  |  |  | 2728578.86
Налоги
|  | НДС, 18% |  |  |  | 491144.19
|  | Итого |  |  |  | 3219723.05
|  | ВСЕГО ПО СМЕТЕ |  |  |  | 3219723.05
Проверил:
Составил:
Примечание: