## ЛСР 13 граф
СОГЛАСОВАНО: | [8 empty] | УТВЕРЖДАЮ:
________________ | [8 empty] | ________________
" _____ " ________________ 2020 г. | [8 empty] | "______ " _______________2020 г.
(наименование стройки)
ЛОКАЛЬНЫЙ СМЕТНЫЙ РАСЧЕТ № 00-01-0-00-02
(локальная смета)
| на | 00-01-0-00-02__.arp
(наименование работ и затрат, наименование объекта)
Основание:
|  | Сметная стоимость строительных работ _______________________________________________________________________________________________ |  | ___________________________141,835 |  | тыс. руб.
|  | Средства на оплату труда _______________________________________________________________________________________________ |  | ___________________________15,325 |  | тыс. руб.
|  | Сметная трудоемкость _______________________________________________________________________________________________ |  | _______________________________________________________________________________________________1192,13 |  | чел.час
Составлен(а) в текущих (прогнозных) ценах по состоянию на ______________
№ пп | Обоснование | Наименование | Ед. изм. | Кол. | Стоимость единицы, руб. |  |  |  | Общая стоимость, руб.
[5 empty] | Всего | В том числе |  |  | Всего | В том числе
[6 empty] | Осн.З/п | Эк.Маш. | З/пМех |  | Осн.З/п | Эк.Маш. | З/пМех
1 | 2 | 3 | 4 | 5 | 6 | 7 | 8 | 9 | 10 | 11 | 12 | 13
Раздел 1. Снос здания
1 | 46-06-001-05 ОЕРЖ-2001 от 25.04.2015 № 326/пр | Разборка надземной части без сохранения годных материалов кирпичных зданий 1, 2-этажных (разборка кладовой) НР (16857,53 руб.): 110% от ФОТ (15325,03 руб.) СП (10727,52 руб.): 70% от ФОТ (15325,03 руб.) | 10 м3 строительного объема | 97 | 326.11 | 138.02 | 188.09 | 19.97 | 31632.67 | 13387.94 | 18244.73 | 1937.09
2 | 01-01-01-054 ОССПЖ-2001 | Погрузо-разгрузочные работы при автомобильных перевозках: Погрузка мусора строительного НР 100% от ФОТ СП 68% от ФОТ | 1 т груза | 354.55 | 2.83 |  |  |  | 1003.38
3 | 03-21-01-030 ОССПЖ-2001 | Перевозка массовых навалочных грузов автомобилями-самосвалами, работающими вне карьеров на расстояние до 30 км (I класс груза)(Отвозка мусора на 600 км) НР 100% от ФОТ СП 68% от ФОТ | 1 т груза | 354.55 | 19.29 |  |  |  | 6839.27
4 | 03-21-01-031 ОССПЖ-2001 | Перевозка массовых навалочных грузов автомобилями-самосвалами, работающими вне карьеров на расстояние свыше 30 км за каждый 1 км добавлять (I классгруза) (добавить 600-30 НР 100% от ФОТ СП 68% от ФОТ | 1 т груза | 354.55 | 210.9 |  |  |  | 74774.6
Итого прямые затраты по смете в базисных ценах | [8 empty] | 114249.92 | 13387.94 | 18244.73 | 1937.09
Накладные расходы | [8 empty] | 16857.53
В том числе, справочно:
110% ФОТ (от 15325,03) (Поз. 1) | [8 empty] | 16857.53
Сметная прибыль | [8 empty] | 10727.52
В том числе, справочно:
70% ФОТ (от 15325,03) (Поз. 1) | [8 empty] | 10727.52
Итоги по смете:
Искусственные сооружения:
Итоги по Поз. 2-4 НР 100% ФОТ; СП 68% ФОТ
Итого Поз. 2-4 | [8 empty] | 82617.25
Накладные расходы 100% ФОТ (от 0,00)
Сметная прибыль 68% ФОТ (от 0,00)
Итого c накладными и см. прибылью | [8 empty] | 82617.25
Итоги по Поз. 1 НР 110% ФОТ; СП 70% ФОТ
Итого Поз. 1 | [8 empty] | 31632.67 | 13387.94 | 18244.73 | 1937.09
Накладные расходы 110% ФОТ (от 15 325,03) | [8 empty] | 16857.53
Сметная прибыль 70% ФОТ (от 15 325,03) | [8 empty] | 10727.52
Итого c накладными и см. прибылью | [8 empty] | 59217.72
Итого | [8 empty] | 141834.97
Итого | [8 empty] | 141834.97
В том числе:
Машины и механизмы | [8 empty] | 18244.73
ФОТ | [8 empty] | 15325.03
Накладные расходы | [8 empty] | 16857.53
Сметная прибыль | [8 empty] | 10727.52
ВСЕГО по смете | [8 empty] | 141834.97