## Мои данные
| СОГЛАСОВАНО | [5 empty] | УТВЕРЖДАЮ
| ЗАКАЗЧИК | [5 empty] | ПОДРЯДЧИК ООО "ДжиЭкспи Инжиниринг"
| Генеральный директор | [5 empty] | Генеральный директор
| _________________________/ / | [5 empty] | _________________________/А.А.Заборонок/
| "____" _____________ 2012 г. | [5 empty] | "____" _____________ 2012 г.
Локальный сметный расчет №8
(локальный сметный расчет)
Монтаж медицинского газопровода
(наименование работ и затрат, наименование объекта)
(наименование стройки)
Основание: Проект
[7 empty] | в базисном уровне цен |  | в текущем уровне цен
|  |  |  | Сметная стоимость |  |  | 4249711,48 руб. |  | 5111277,59 руб.
|  |  |  | Средства на оплату труда |  |  | 26408,85 руб. |  | 292293,12 руб.
Составлен(а) в базисном уровне цен 2001 года и в уровне цен по состоянию на август 2012г.
№ п/п | Шифр расценки и коды ресурсов | Наименование работ и затрат | Единица измерения | Кол-во единиц | Цена на ед. изм., руб. | Коэффициенты |  | Всего в базисных ценах | Коэф. пересчета, нормы НР и СП | Всего затрат, руб.
[6 empty] | поправочные | зимних удорожаний
1 | 2 | 3 | 4 | 5 | 6 | 7 | 8 | 9 | 10 | 11
Раздел 1. Монтаж оборудования
1 | ТЕРм34-01-212-13 | Монтаж концентратора кислорода MZ-30 производительностью 15л/мин. | 1 компл. | 2 | 568.57 |  |  | 94.8
|  | ЗП |  |  | 557.42 |  |  | 1114.84 | 11.068 | 12339.04
ЭМ
|  | в т.ч. ЗПМ | [6 empty] | 11.068
|  | МР |  |  | 11.15 |  |  | 22.3 | 11.068 | 246.82
|  | НР от ФОТ | % | 80 |  | 0.9 |  | 802.68 | 80 | 8884.11
|  | СП от ФОТ | % | 60 |  | 0.85 |  | 568.57 | 60 | 6292.91
[8 empty] | 2508.39 |  | 27762.88
2 | прайс Деалмед | Универсальный кислородный концентратор MZ-30 Centrox в комплекте с внешним накопителем, генератором, редуктором, расзходомером, блоками вентилей и фильтрами (курс 1$=31.1944руб.*1,02=31.818руб. на 04.10.2012г.) Цена=15950$*31.818=507497,10 | шт. | 2 | 507497.1 |  |  | 1014994.2 |  | 1014994.2
3 | ТЕРм34-01-212-07 | Модуль автоматический смены балоннов СО2 | 1 шт. | 1 | 513.31 |  |  | 44.3
|  | ЗП |  |  | 503.25 |  |  | 503.25 | 11.068 | 5569.97
ЭМ
|  | в т.ч. ЗПМ | [6 empty] | 11.068
|  | МР |  |  | 10.06 |  |  | 10.06 | 11.068 | 111.35
|  | НР от ФОТ | % | 80 |  | 0.9 |  | 362.34 | 80 | 4010.38
|  | СП от ФОТ | % | 60 |  | 0.85 |  | 256.66 | 60 | 2840.68
[8 empty] | 1132.31 |  | 12532.38
4 | прайс Митекс | Cтоимость 8-ми балонной установки Митекс 8кг/час с автоматическим переключающимся клапаном (курс 1Е=40,2096руб.*1,03=41,4159руб. на 04.10.2012г.) Цена=970евро/1,18=822.03*41,4159=34045.27руб.) | шт. | 1 | 34045.27 |  |  | 34045.27 |  | 34045.27
5 | ТЕРм34-01-212-07 | Рампа для кислорода пятибалонная | 1 шт. | 1 | 513.31 |  |  | 44.3
|  | ЗП |  |  | 503.25 |  |  | 503.25 | 11.068 | 5569.97
|  | ЭМ | [6 empty] | 5.233
|  | в т.ч. ЗПМ | [6 empty] | 11.068
|  | МР |  |  | 10.06 |  |  | 10.06 | 3.616 | 36.38
|  | НР от ФОТ | % | 80 |  | 0.9 |  | 362.34 | 80 | 4010.38
|  | СП от ФОТ | % | 60 |  | 0.85 |  | 256.66 | 60 | 2840.68
[8 empty] | 1132.31 |  | 12457.41
6 | ТЕРм34-01-212-08 | Рампа для кислорода трехбалонная | 1 шт. | 1 | 250.4 |  |  | 21.6
|  | ЗП |  |  | 245.38 |  |  | 245.38 | 11.068 | 2715.87
ЭМ
|  | в т.ч. ЗПМ | [6 empty] | 11.068
|  | МР |  |  | 5.02 |  |  | 5.02 | 10.938 | 54.9
|  | НР от ФОТ | % | 80 |  | 0.9 |  | 176.67 | 80 | 1955.43
|  | СП от ФОТ | % | 60 |  | 0.85 |  | 125.14 | 60 | 1385.09
[8 empty] | 552.21 |  | 6111.29
7 | прайс versmet.ru | Cтоимость стоек для 5-ти газовых баллонов (8950/1,18=7584,75руб.) | шт. | 1 | 7584.75 |  |  | 7584.75 |  | 7584.75
8 | ТЕРм34-02-008-08 | Агрегат автоматический для сортировки клапанов | 1 шт. | 2 | 503.75 |  |  | 40.4
|  | ЗП |  |  | 273.71 |  |  | 547.42 | 11.068 | 6058.84
|  | ЭМ |  |  | 218.27 |  |  | 436.54 | 5.738 | 2504.86
|  | в т.ч. ЗПМ |  |  | 15.48 |  |  | 30.96 | 11.068 | 342.66
|  | МР |  |  | 11.77 |  |  | 23.54 | 8.772 | 206.5
|  | НР от ФОТ | % | 80 |  | 0.9 |  | 416.43 | 80 | 4609.08
|  | СП от ФОТ | % | 60 |  | 0.85 |  | 294.97 | 60 | 3264.77
[8 empty] | 1718.9 |  | 16644.05
9 | ТЕРм34-01-212-03 | Установка клапанов настенных: клапан запорный для кислорода, закиси азота и вакуума | 1 шт. | 22 | 43.79 |  |  | 90.64
|  | ЗП |  |  | 42.93 |  |  | 944.46 | 11.068 | 10453.3
ЭМ
|  | в т.ч. ЗПМ | [6 empty] | 11.068
|  | МР |  |  | 0.86 |  |  | 18.92 | 11.068 | 209.44
|  | НР от ФОТ | % | 80 |  | 0.9 |  | 680.01 | 80 | 7526.38
|  | СП от ФОТ | % | 60 |  | 0.85 |  | 481.67 | 60 | 5331.18
[8 empty] | 2125.06 |  | 23520.3
10 | прайс (кп№ OFR/2792/12) | Клапан для кислорода настенный (курс 1Е=40,2096руб.*1,03=41,4159руб. на 04.10.2012г.) Цена=2661,58евро/1,18=2255,58*41,4159=93 416,72р. | шт. | 14 | 93416.72 |  |  | 1307834.08 |  | 1307834.08
11 | прайс (кп№ OFR/2792/12) | Клапан для углекислого газа настенный (курс 1Е=40,2096руб.*1,03=41,4159руб. на 04.10.2012г.) Цена=1338,25евро/1,18=1134,11*41,4159=46 970,19руб. | шт. | 8 | 46970.19 |  |  | 375761.52 |  | 375761.52
12 | ТЕРм07-02-006-01 | Установка компрессорная | 1 шт. | 1 | 3907.55 |  |  | 123
|  | ЗП |  |  | 1490.76 |  |  | 1490.76 | 11.068 | 16499.73
|  | ЭМ |  |  | 994.31 |  |  | 994.31 | 6.639 | 6601.22
|  | в т.ч. ЗПМ |  |  | 231.94 |  |  | 231.94 | 11.068 | 2567.11
|  | МР |  |  | 1422.48 |  |  | 1422.48 | 2.932 | 4170.72
|  | НР от ФОТ | % | 80 |  | 0.9 |  | 1240.34 | 80 | 13728.12
|  | СП от ФОТ | % | 60 |  | 0.85 |  | 878.58 | 60 | 9724.09
[8 empty] | 6026.47 |  | 50723.88
13 | прайс Draeger.ru (кп№ OFR/2792/12) | Cтоимость компрессора объемного возвратно-поступательного стационарного P=100л/мин (курс 1Е=40,2096руб.*1,03=41,4159руб. на 04.10.2012г.) Цена=9271евро/1,18=7856,78*41,4159=325395,60руб.) | шт. | 1 | 325395.6 |  |  | 325395.6 |  | 325395.6
14 | ТЕРм08-03-633-08 прим. | Шкаф для медицинских газов с манометрами, сигнальными панелями и резьбовым соединением для подключения баллонов на три газа: кислород, азот, углекислый газ | 1 шт. | 2 | 1773.3 |  |  | 87.4
|  | ЗП |  |  | 529.64 |  |  | 1059.28 | 11.068 | 11724.12
|  | ЭМ |  |  | 6.02 |  |  | 12.04 | 2.728 | 32.84
|  | в т.ч. ЗПМ | [6 empty] | 11.068
|  | МР |  |  | 1237.64 |  |  | 2475.28 | 2.961 | 7329.3
|  | НР от ФОТ | % | 95 |  | 0.9 |  | 905.68 | 95 | 10024.12
|  | СП от ФОТ | % | 65 |  | 0.85 |  | 585.25 | 65 | 6477.58
[8 empty] | 5037.53 |  | 35587.96
15 | прайс Draeger.ru (кп№ OFR/2792/12) | Cтоимость шкафа для медицинских газов с манометрами, сигнальными панелями и резьбовым соединением для подключения баллонов на три газа: кислород, азот, углекислый газ (курс 1Е=40,2096руб.*1,03=41,4159руб. на 04.10.2012г.) Цена=3376,06 евро/1,18=2861,07*41,4159=118493,70руб.) | шт. | 2 | 118493.7 |  |  | 236987.4 |  | 236987.4
Итого по разделу 1 Монтаж оборудования | [9 empty] | 3487942.97
Раздел 2. Прокладка труб
16 | ТЕРм12-01-105-01 | Трубопровод из медных труб на условное давление до 2,5 мпа, диаметр труб наружный: 18 мм | 100 м | 6.01 | 1394.17 |  |  | 530.68
|  | ЗП |  |  | 1038.41 |  |  | 6240.84 | 11.068 | 69073.65
|  | ЭМ |  |  | 279.12 |  |  | 1677.51 | 5.778 | 9692.69
|  | в т.ч. ЗПМ |  |  | 22.62 |  |  | 135.95 | 11.068 | 1504.66
|  | МР |  |  | 76.64 |  |  | 460.61 | 6.465 | 2977.83
|  | НР от ФОТ | % | 80 |  | 0.9 |  | 4591.29 | 80 | 50816.38
|  | СП от ФОТ | % | 60 |  | 0.85 |  | 3252.16 | 60 | 35994.94
[8 empty] | 16222.41 |  | 168555.49
17 | Прайс | Труба медная д=8*1 для монтажа медицинских газопроводов неотожженные 8x1 | мп | 230 | 140.7 |  |  | 32361 |  | 32361
18 | Прайс | Труба медная д=12*1 для монтажа медицинских газопроводов неотожженные 12x1 | мп | 254 | 207.06 |  |  | 52593.24 |  | 52593.24
19 | Прайс | Труба медная д=15*1 для монтажа медицинских газопроводов неотожженные 15x1 | мп | 391 | 252.5 |  |  | 98727.5 |  | 98727.5
20 | Прайс | Отвод медный 8х1 | шт | 65 | 85 |  |  | 5525 |  | 5525
21 | Прайс | Отвод медный 12х1 | шт | 57 | 19.5 |  |  | 1111.5 |  | 1111.5
22 | Прайс | Отвод медный 15х1 | шт | 28 | 15.5 |  |  | 434 |  | 434
23 | Прайс | Переход 15*12 | шт | 1 | 21 |  |  | 21 |  | 21
24 | ТЕР24-02-052-01 | Монтаж тройников под пайку (прим.) | 1 задвижка | 34 | 235.64 |  |  | 186.66
|  | ЗП |  |  | 70.44 |  |  | 2394.96 | 11.068 | 26507.42
|  | ЭМ |  |  | 44.23 |  |  | 1503.82 | 5.154 | 7750.64
|  | в т.ч. ЗПМ | [6 empty] | 11.068
|  | МР |  |  | 120.97 |  |  | 4112.98 | 2.386 | 9813.76
|  | НР от ФОТ | % | 130 |  | 0.9 |  | 2802.1 | 130 | 31013.68
|  | СП от ФОТ | % | 89 |  | 0.85 |  | 1811.79 | 89 | 20052.86
[8 empty] | 12625.65 |  | 95138.36
25 | Прайс | Тройники медные равнопроходные 8*8*8 | шт | 5 | 67.2 |  |  | 336 |  | 336
26 | Прайс | Тройники медные неравнопроходные дн=12*8*8 | шт. | 5 | 247.38 |  |  | 1236.9 |  | 1236.9
27 | Прайс | Тройники медные неравнопроходные дн=8*12*8 | шт. | 1 | 247.38 |  |  | 247.38 |  | 247.38
28 | Прайс | Тройники медные неравнопроходные дн=12*8*12 | шт. | 5 | 247.38 |  |  | 1236.9 |  | 1236.9
29 | Прайс | Тройники медные неравнопроходные дн=12*12*8 | шт. | 5 | 247.38 |  |  | 1236.9 |  | 1236.9
30 | Прайс | Тройники медные равнопроходные дн=12*12*12 | шт. | 5 | 27.72 |  |  | 138.6 |  | 138.6
31 | Прайс | Тройники медные неравнопроходные дн=12х15х12мм | шт. | 3 | 84 |  |  | 252 |  | 252
32 | Прайс | Тройники медные равнопроходные дн=12х15х15 | шт. | 1 | 41.16 |  |  | 41.16 |  | 41.16
33 | Прайс | Тройники медные равнопроходные дн=15х15х15 | шт. | 4 | 15.96 |  |  | 63.84 |  | 63.84
34 | ТЕР16-05-001-02 | Установка кранов на трубопроводах из стальных труб диаметром: 15мм | 1 шт. | 7 | 56.99 |  |  | 10.29
|  | ЗП |  |  | 16.3 |  |  | 114.1 | 11.068 | 1262.87
|  | ЭМ |  |  | 5.14 |  |  | 35.98 | 4.163 | 149.8
|  | в т.ч. ЗПМ | [6 empty] | 11.068
|  | МР |  |  | 35.55 |  |  | 248.85 | 2.674 | 665.42
|  | НР от ФОТ | % | 128 |  | 0.9 |  | 131.44 | 128 | 1454.83
|  | СП от ФОТ | % | 83 |  | 0.85 |  | 80.5 | 83 | 890.95
[8 empty] | 610.87 |  | 4423.87
35 | ТСЦ-302-1119 | Краны стальные газовые шаровые полнопроходные д. 15 мм | шт | 7 | 577.96 |  |  | 4045.72 | 6.7 | 27106.31
36 | ТЕР16-02-005-01 | Прокладка трубопроводов отопления и водоснабжения из стальных электросварных труб диаметром: до 40 мм | 100 м трубопровода | 0.5 | 883.65 |  |  | 30.42
|  | ЗП |  |  | 726.31 |  |  | 363.16 | 11.068 | 4019.4
|  | ЭМ |  |  | 124.05 |  |  | 62.03 | 4.147 | 257.22
|  | в т.ч. ЗПМ |  |  | 3 |  |  | 1.5 | 11.068 | 16.6
|  | МР |  |  | 33.29 |  |  | 16.64 | 3.294 | 54.83
|  | НР от ФОТ | % | 128 |  | 0.9 |  | 420.09 | 128 | 4649.47
|  | СП от ФОТ | % | 83 |  | 0.85 |  | 257.27 | 83 | 2847.4
[8 empty] | 1119.19 |  | 11828.32
37 | ТСЦ-103-0003 | Трубы стальные сварные водогазопроводные диаметр условного прохода 25 мм*1 | м | 10 | 17 |  |  | 170 | 3.29 | 559.3
38 | ТСЦ-210-0007П | Крепежные изделия для труб | шт | 600 | 39.8 |  |  | 23880 | 3.25 | 77610
39 | ТЕР19-01-015-01 | Пневматическое испытание газопроводов | 100 м газопровода | 6.01 | 537.75 |  |  | 209.75
|  | ЗП |  |  | 480.92 |  |  | 2890.33 | 11.068 | 31990.15
ЭМ
|  | в т.ч. ЗПМ | [6 empty] | 11.068
|  | МР |  |  | 56.83 |  |  | 341.55 | 4.022 | 1373.7
|  | НР от ФОТ | % | 128 |  | 0.9 |  | 3329.66 | 128 | 36852.65
|  | СП от ФОТ | % | 83 |  | 0.85 |  | 2039.13 | 83 | 22569.05
[8 empty] | 8600.67 |  | 92785.55
40 | ТЕР24-02-033-01 | Опрессовка труб прим. | 1 опрессовка | 1 | 279.44 |  |  | 2.9
|  | ЗП |  |  | 39.3 |  |  | 39.3 | 11.068 | 434.97
|  | ЭМ |  |  | 232.55 |  |  | 232.55 | 4.463 | 1037.87
|  | в т.ч. ЗПМ |  |  | 15.89 |  |  | 15.89 | 11.068 | 175.87
|  | МР |  |  | 7.59 |  |  | 7.59 | 4.528 | 34.37
|  | НР от ФОТ | % | 130 |  | 0.9 |  | 64.57 | 130 | 714.68
|  | СП от ФОТ | % | 89 |  | 0.85 |  | 41.75 | 89 | 462.1
[8 empty] | 385.76 |  | 2683.99
Итого по разделу 2 Прокладка труб | [9 empty] | 676254.11
Раздел 3. Пуско-наладочные работы
41 | ТЕРп06-02-001-01 | Установка компрессорная | 1 установка | 1 | 6449.78 |  |  | 394
|  | ЗП |  |  | 6449.78 |  |  | 6449.78 | 11.068 | 71386.17
ЭМ
|  | в т.ч. ЗПМ | [6 empty] | 11.068
МР
|  | НР от ФОТ | % | 65 |  | 0.9 |  | 3773.12 | 65 | 41760.91
|  | СП от ФОТ | % | 40 |  | 0.85 |  | 2192.93 | 40 | 24271.3
[8 empty] | 12415.83 |  | 137418.38
42 | ТЕРп03-01-011-01 | Регулировочно-запорное устройство: клапан | 1 устройство | 22 | 24.81 |  |  | 33
|  | ЗП |  |  | 24.81 |  |  | 545.82 | 11.068 | 6041.2
ЭМ
|  | в т.ч. ЗПМ | [6 empty] | 11.068
МР
|  | НР от ФОТ | % | 65 |  | 0.9 |  | 319.3 | 65 | 3534.1
|  | СП от ФОТ | % | 40 |  | 0.85 |  | 185.58 | 40 | 2054.01
[8 empty] | 1050.7 |  | 11629.31
Итого по разделу 3 Пуско-наладочные работы | [9 empty] | 149047.69
Раздел 4. Прочие работы
43 | ТЕР46-03-009-03 | Пробивка отверстий круглых диаметром: до 25 мм при толщине стен до 25 см | 100 шт. | 0.79 | 1341.47 |  |  | 36.16
|  | ЗП |  |  | 513.54 |  |  | 405.7 | 11.068 | 4490.25
|  | ЭМ |  |  | 827.93 |  |  | 654.06 | 6.549 | 4283.47
|  | в т.ч. ЗПМ |  |  | 177.19 |  |  | 139.98 | 11.068 | 1549.3
МР
|  | НР от ФОТ | % | 110 |  | 0.9 |  | 540.22 | 110 | 5979.15
|  | СП от ФОТ | % | 70 |  | 0.85 |  | 324.68 | 70 | 3593.53
[8 empty] | 1924.66 |  | 18346.4
Итого по разделу 4 Прочие работы | [9 empty] | 18346.4
Итого прямые затраты по смете в текущих ценах | [9 empty] | 3949174.2
Накладные расходы | [9 empty] | 231523.85
Сметная прибыль | [9 empty] | 150893.13
Итоги по смете:
Итого Строительные работы | [9 empty] | 533629.77
Итого Монтажные работы | [9 empty] | 353895.65
Итого Оборудование | [9 empty] | 3295018.07
Итого Прочие затраты | [9 empty] | 149047.69
Итого | [9 empty] | 4331591.18
В том числе:
Основная заработная плата | [9 empty] | 286136.92
Материалы | [9 empty] | 335708.6
Машины и механизмы | [9 empty] | 32310.61
в том числе заработная плата машинистов | [9 empty] | 6156.2
Оборудование | [9 empty] | 3295018.07
Накладные расходы | [9 empty] | 231523.85
Сметная прибыль | [9 empty] | 150893.13
Итого | [9 empty] | 887525.42
Итого с оборудованием (3 295 018,07) и прочими затратами (149 047,69) | [9 empty] | 4331591.18
НДС 18% | [9 empty] | 779686.41
ВСЕГО по смете | [9 empty] | 5111277.59
Составила: Армандт С.Б.
Смета составлена в Базе ТЕР Санкт-Петербург Эталон 2012г. с применением индексов пересчета сметной стоимости за август 2012г.
| *прайс-листы | Стоимость материалов по прайс-листам подлежит корректировке при закрытии актов выполненных работ на дату выполнения работ,
так как стоимость материалов рассчитана на август 2012г.
На цены, указанные в у.е., счет выписывается в рублях, цена определяется из расчета 1у.е.= 1 USD по курсу ЦБРФ + 3% на день выставления счета
Note on B11: /<Подрядчик>/
Note on E11: /<Подрядчик>/
Note on H11: /<Подрядчик>/
Note on L11: /<Подрядчик>/
Note on A19: <Индекс/ЛН локальной сметы>
Note on A22: на <Наименование локальной сметы>, <Наименование объекта>
Note on A25: на <Наименование локальной сметы>, <Наименование объекта>
Note on A28: <Основание>
Note on H31: <Итого по расчету> руб.
Note on J31: <Итого по расчету> руб.
Note on H32: <Итого ФОТ> руб.
Note on J32: <Итого ФОТ> руб.
Note on A38: <Номер позиции по смете>
Note on B38: <Обоснование (код) позиции>
Note on C38: <Наименование (текстовая часть) расценки> <Формула расчета стоимости единицы> <Обоснование коэффициентов><Строка суммы норм НР и СП от ЗПМ по позиции в базисных ценах>
Note on D38: <Ед. измерения по расценке>
Note on E38: <Количество всего (физ. объем) по позиции><Нормы НР по позиции для баз.цен><Нормы СП по позиции для баз.цен><Сумма норм НР и СП от ЗПМ по позиции в базисных ценах>
Note on F38: <Исходное значение ПЗ по позиции на единицу>
Note on G38: <К-т к позиции на прямые затраты><К-т к позиции на основную з/п><К-т к позиции на эксплуатацию машин><К-т к позиции на з/п машинистов><К-т к позиции на материалы><К-т к позиции на трудозатраты рабочих> <К-т к позиции на трудозатраты механизаторов> <К-ты к НР по позиции для БИМ><К-ты к СП по позиции для БИМ>
Note on H38: <ЗУ к ОЗП><ЗУ к ЭМ><ЗУ к ЗПМ><ЗУ к МАТ><ЗУ к ТЗ>
Note on I38: <Общая стоимость ПЗ по позиции в базисных ценах с учетом к-тов к итогам><Сумма НР по позиции при расчете в базисных ценах><Сумма СП по позиции при расчете в базисных ценах><Сумма НР и СП от ЗПМ по позиции в базисных ценах><ТЗ по позиции всего>
Note on J38: <Индекс к позиции на ОЗП><Индекс к позиции на ЭМ><Индекс к позиции на ЗПМ><Индекс к позиции на МАТ><Индекс к СМР><Нормы НР по позиции при БИМ><Нормы СП по позиции при БИМ><Сумма норм НР и СП от ЗПМ по позиции при БИМ и рес.методе>
Note on K38: <Общая стоимость ПЗ по позиции для БИМ до начисления НР и СП><Сумма НР по позиции для БИМ><Сумма СП по позиции для БИМ><Сумма НР и СП от ЗПМ по позиции при БИМ и рес.методе>
Note on A210: <Текстовая часть (итоги)>
Note on K210: <Прямые затраты (итоги)>