## Локальная смета
СОГЛАСОВАНО: | [11 empty] | УТВЕРЖДАЮ:
_________________ | [11 empty] | _________________
" _____ " ________________ 2012 г. | [11 empty] | "____" ______________2012 г.
Новая стройка
(наименование стройки)
ЛОКАЛЬНЫЙ СМЕТНЫЙ РАСЧЕТ №
(локальная смета)
|  | на | Новая смета (2), Новый объект (4)
(наименование работ и затрат, наименование объекта)
Основание:
|  |  | Сметная стоимость строительных работ _______________________________________________________________________________________________ | [5 empty] | ___________________________69776,54 |  | руб.
|  |  | Средства на оплату труда _______________________________________________________________________________________________ | [5 empty] | ___________________________3026,83 |  | руб.
|  |  | Сметная трудоемкость _______________________________________________________________________________________________ | [5 empty] | _______________________________________________________________________________________________37,29 |  | чел.час
Составлен(а) в текущих (прогнозных) ценах по состоянию на ______________
№ пп | Обосно- вание | Наименование | Ед. изм. | Кол. | Стоимость единицы, руб. |  |  |  | Общая стоимость, руб. |  |  |  | Т/з осн. раб.на ед. | Т/з осн. раб. Всего | Т/з мех. на ед. | Т/з мех. Всего
[5 empty] | Всего | В том числе |  |  | Всего | В том числе
[6 empty] | Осн.З/п | Эк.Маш | З/пМех |  | Осн.З/п | Эк.Маш | З/пМех
1 | 2 | 3 | 4 | 5 | 6 | 7 | 8 | 9 | 10 | 11 | 12 | 13 | 14 | 15 | 16 | 17
Раздел 1. Новый Раздел
1 | ТЕР27-04-005-01 | Устройство оснований толщиной 15 см из щебня фракции 40-70 мм при укатке каменных материалов с пределом прочности на сжатие свыше 98,1 МПа (1000 кгс/см2): однослойных НР (4374,92 руб.): 149% от ФОТ СП (2789,38 руб.): 95% от ФОТ | 1000 м2 основания | 1 | 46908.26 | 956.86 | 9369.34 | 1979.33 | 46908.26 | 956.86 | 9369.34 | 1979.33 | 37.29 | 37.29 | 49.92 | 49.92
2 | ТЕР27-04-005-04 | На каждый 1 см изменения толщины слоя добавлять или исключать к расценкам 27-04-005-01, 27-04-005-02, 27-04-005-03 НР (135,05 руб.): 149% от ФОТ СП (86,11 руб.): 95% от ФОТ | 1000 м2 основания | 1 | 2654.4 |  | 441.97 | 90.64 | 2654.4 |  | 441.97 | 90.64 |  |  | 2.51 | 2.51
Итого прямые затраты по смете в ценах 2001г. | [8 empty] | 49562.66 | 956.86 | 9811.31 | 2069.97 |  | 37.29 |  | 52.43
Накладные расходы | [8 empty] | 4509.98
Сметная прибыль | [8 empty] | 2875.49
Итоги по смете:
Автомобильные дороги:
Итого Поз. 1-2 | [8 empty] | 49562.66 | 956.86 | 9811.31 | 2069.97 |  | 37.29 |  | 52.43
Накладные расходы 149% ФОТ (от 3 026,83) | [8 empty] | 4509.98
Сметная прибыль 95% ФОТ (от 3 026,83) | [8 empty] | 2875.49
Итого c накладными и см. прибылью | [8 empty] | 56948.13 |  |  |  |  | 37.29 |  | 52.43
Итого | [8 empty] | 56948.13 |  |  |  |  | 37.29 |  | 52.43
В том числе:
Материалы | [8 empty] | 38794.49
Машины и механизмы | [8 empty] | 9811.31
ФОТ | [8 empty] | 3026.83
Накладные расходы | [8 empty] | 4509.98
Сметная прибыль | [8 empty] | 2875.49
Временные 1,8% | [8 empty] | 1025.07
Итого | [8 empty] | 57973.2
Непредвиденные затраты 2% | [8 empty] | 1159.46
Итого с непредвиденными | [8 empty] | 59132.66
НДС 18% | [8 empty] | 10643.88
ВСЕГО по смете | [8 empty] | 69776.54 |  |  |  |  | 37.29 |  | 52.43
Составил: ___________________________
(должность, подпись, расшифровка)
Проверил: ___________________________
(должность, подпись, расшифровка)
Заказчик: ___________________________
(должность, подпись, расшифровка)
М.П.
Подрядчик: ___________________________
(должность, подпись, расшифровка)
М.П.
Инвестор: ___________________________
(должность, подпись, расшифровка)
М.П.
Сдал: ___________________________
(должность, подпись, расшифровка)
Принял: ___________________________
(должность, подпись, расшифровка)