## ЛСР по форме №4
СОГЛАСОВАНО: | [7 empty] | УТВЕРЖДАЮ:
______________ | [7 empty] | ____________
" _____ " ________________ 2015 г. | [7 empty] | "______ " _______________2015 г.
(наименование стройки)
ЛОКАЛЬНЫЙ СМЕТНЫЙ РАСЧЕТ №
(локальная смета)
на | вентиляция
(наименование работ и затрат, наименование объекта)
Основание: тех.задание
| Сметная стоимость _______________________________________________________________________________________________ |  | ___________________________1706189,26 |  | руб.
| строительных работ _______________________________________________________________________________________________ |  | _______________________________________________________________________________________________1380616,04 |  | руб.
| монтажных работ _______________________________________________________________________________________________ |  | _______________________________________________________________________________________________29088,05 |  | руб.
| прочих _______________________________________________________________________________________________ |  | _______________________________________________________________________________________________36219,01 |  | руб.
| Средства на оплату труда _______________________________________________________________________________________________ |  | ___________________________7491,07 |  | руб.
| Сметная трудоемкость _______________________________________________________________________________________________ |  | _______________________________________________________________________________________________760,56 |  | чел.час
Составлен(а) в текущих (прогнозных) ценах по состоянию на ______________
№ пп | Шифр и номер позиции норматива | Наименование работ и затрат, единица измерения | Количество | Стоимость единицы, руб. |  | Общая стоимость, руб. |  |  | Затраты труда рабочих, чел.-ч, не занятых обслуживанием машин
|  |  |  | всего | эксплуата- ции машин | Всего | оплаты труда | эксплуата- ция машин
|  |  |  | оплаты труда | в т.ч. оплаты труда |  |  | в т.ч. оплаты труда | на единицу | всего
1 | 2 | 3 | 4 | 5 | 6 | 7 | 8 | 9 | 10 | 11
Раздел 1. Система П3
1 | ФЕР20-06-002-01 | Установка камер приточных типовых: без секции орошения производительностью до 10 тыс. м3/час (1 камера) (ОП п.1.20.19 Индивидуальные испытания систем вентиляции и кондиционирования воздуха ОЗП=1,05; ЭМ=1,05 к расх.; ЗПМ=1,05; ТЗ=1,05; ТЗМ=1,05 (1-й уровень); При ремонте и реконструкции зданий и сооружений работы, аналогичные технологическим процессам в новом строительстве ОЗП=1,15; ЭМ=1,25; ЗПМ=1,25; ТЗ=1,15; ТЗМ=1,25 (1-й уровень); МДС35 пр.1 т.3 п.1. Производство ремонтных работ в существующих зданиях и сооружениях, освобожденных от оборудования и других предметов, мешающих нормальному производству работ ОЗП=1,2; ЭМ=1,2 к расх.; ЗПМ=1,2; ТЗ=1,2; ТЗМ=1,2 (2-й уровень)) ИНДЕКС К ПОЗИЦИИ(справочно): 1 4 кв 2015г СМР=6,75 НР (670,97 руб.): 128%*0.9 от ФОТ (582,44 руб.) СП (410,91 руб.): 83%*0.85 от ФОТ (582,44 руб.) | 1 | 940,73 577,81 | 165,92 4,63 | 940.73 | 577.81 | 165,92 4,63 | 62.9424 | 62.94
2 | Счет | Приточная установка в комплекте с САУ LV-WECU2000-21.0-V4 (шт) ИНДЕКС К ПОЗИЦИИ(справочно): 1 4 кв 2015г СМР=6,75 | 1 | 62821.17 |  | 62821.17
3 | ФЕР20-02-007-01 | Установка клапанов с электрическим приводом периметром : до 3200 мм (1 шт.) (ОП п.1.20.19 Индивидуальные испытания систем вентиляции и кондиционирования воздуха ОЗП=1,05; ЭМ=1,05 к расх.; ЗПМ=1,05; ТЗ=1,05; ТЗМ=1,05 (1-й уровень); При ремонте и реконструкции зданий и сооружений работы, аналогичные технологическим процессам в новом строительстве ОЗП=1,15; ЭМ=1,25; ЗПМ=1,25; ТЗ=1,15; ТЗМ=1,25 (1-й уровень); МДС35 пр.1 т.3 п.1. Производство ремонтных работ в существующих зданиях и сооружениях, освобожденных от оборудования и других предметов, мешающих нормальному производству работ ОЗП=1,2; ЭМ=1,2 к расх.; ЗПМ=1,2; ТЗ=1,2; ТЗМ=1,2 (2-й уровень)) ИНДЕКС К ПОЗИЦИИ(справочно): 1 4 кв 2015г СМР=6,75 НР (57,23 руб.): 128%*0.9 от ФОТ (49,68 руб.) СП (35,05 руб.): 83%*0.85 от ФОТ (49,68 руб.) | 1 | 107,48 49,26 | 12,82 0,42 | 107.48 | 49.26 | 12,82 0,42 | 5.7744 | 5.77
4 | Счет | Клапан обратный с электроприводом Belimo АВК 500*250К8 ASO-RO3.F (шт) ИНДЕКС К ПОЗИЦИИ(справочно): 1 4 кв 2015г СМР=6,75 | 1 | 2187.46 |  | 2187.46
5 | ФЕР20-02-002-01 | Установка решеток жалюзийных площадью в свету: до 0,5 м2 (1 решетка) (ОП п.1.20.19 Индивидуальные испытания систем вентиляции и кондиционирования воздуха ОЗП=1,05; ЭМ=1,05 к расх.; ЗПМ=1,05; ТЗ=1,05; ТЗМ=1,05 (1-й уровень); При ремонте и реконструкции зданий и сооружений работы, аналогичные технологическим процессам в новом строительстве ОЗП=1,15; ЭМ=1,25; ЗПМ=1,25; ТЗ=1,15; ТЗМ=1,25 (1-й уровень); МДС35 пр.1 т.3 п.1. Производство ремонтных работ в существующих зданиях и сооружениях, освобожденных от оборудования и других предметов, мешающих нормальному производству работ ОЗП=1,2; ЭМ=1,2 к расх.; ЗПМ=1,2; ТЗ=1,2; ТЗМ=1,2 (2-й уровень)) ИНДЕКС К ПОЗИЦИИ(справочно): 1 4 кв 2015г СМР=6,75 НР (21,73 руб.): 128%*0.9 от ФОТ (18,86 руб.) СП (13,31 руб.): 83%*0.85 от ФОТ (18,86 руб.) | 1 | 26,65 18,86 | 3.7 | 26.65 | 18.86 | 3.7 | 2.1024 | 2.1
6 | Счет | Воздухозаборная решетка 500*250 (шт) ИНДЕКС К ПОЗИЦИИ(справочно): 1 4 кв 2015г СМР=6,75 | 1 | 294.97 |  | 294.97
7 | ФЕР20-02-018-01 | Установка вставок гибких к радиальным вентиляторам (1 м2) (ОП п.1.20.19 Индивидуальные испытания систем вентиляции и кондиционирования воздуха ОЗП=1,05; ЭМ=1,05 к расх.; ЗПМ=1,05; ТЗ=1,05; ТЗМ=1,05 (1-й уровень); При ремонте и реконструкции зданий и сооружений работы, аналогичные технологическим процессам в новом строительстве ОЗП=1,15; ЭМ=1,25; ЗПМ=1,25; ТЗ=1,15; ТЗМ=1,25 (1-й уровень); МДС35 пр.1 т.3 п.1. Производство ремонтных работ в существующих зданиях и сооружениях, освобожденных от оборудования и других предметов, мешающих нормальному производству работ ОЗП=1,2; ЭМ=1,2 к расх.; ЗПМ=1,2; ТЗ=1,2; ТЗМ=1,2 (2-й уровень)) ИНДЕКС К ПОЗИЦИИ(справочно): 1 4 кв 2015г СМР=6,75 НР (20,84 руб.): 128%*0.9 от ФОТ (18,09 руб.) СП (12,76 руб.): 83%*0.85 от ФОТ (18,09 руб.) | 0.25 | 77,39 72,37 | 1.36 | 19.35 | 18.09 | 0.34 | 8.28 | 2.07
8 | Счет | Гибкая вставка500*250 (шт) ИНДЕКС К ПОЗИЦИИ(справочно): 1 4 кв 2015г СМР=6,75 | 2 | 189.69 |  | 379.38
9 | ФЕР20-02-015-04 | Установка шумоглушителей вентиляционных трубчатых типа: ГТП1-4 сечением 400х300 мм (1 шт.) (ОП п.1.20.19 Индивидуальные испытания систем вентиляции и кондиционирования воздуха ОЗП=1,05; ЭМ=1,05 к расх.; ЗПМ=1,05; ТЗ=1,05; ТЗМ=1,05 (1-й уровень); При ремонте и реконструкции зданий и сооружений работы, аналогичные технологическим процессам в новом строительстве ОЗП=1,15; ЭМ=1,25; ЗПМ=1,25; ТЗ=1,15; ТЗМ=1,25 (1-й уровень); МДС35 пр.1 т.3 п.1. Производство ремонтных работ в существующих зданиях и сооружениях, освобожденных от оборудования и других предметов, мешающих нормальному производству работ ОЗП=1,2; ЭМ=1,2 к расх.; ЗПМ=1,2; ТЗ=1,2; ТЗМ=1,2 (2-й уровень)) ИНДЕКС К ПОЗИЦИИ(справочно): 1 4 кв 2015г СМР=6,75 НР (26,76 руб.): 128%*0.9 от ФОТ (23,23 руб.) СП (16,39 руб.): 83%*0.85 от ФОТ (23,23 руб.) | 1 | 37,78 23,23 | 4.96 | 37.78 | 23.23 | 4.96 | 2.6208 | 2.62
10 | Счет | Шумоглушитель канальный ГТК 500-250 (шт) ИНДЕКС К ПОЗИЦИИ(справочно): 1 4 кв 2015г СМР=6,75 | 1 | 1059.55 |  | 1059.55
11 | ФЕР20-01-001-10 | Прокладка воздуховодов из листовой, оцинкованной стали и алюминия класса Н (нормальные) толщиной : 0,7 мм, периметром от 1100 до 1600 мм (100 м2 поверхности воздуховодов) (ОП п.1.20.19 Индивидуальные испытания систем вентиляции и кондиционирования воздуха ОЗП=1,05; ЭМ=1,05 к расх.; ЗПМ=1,05; ТЗ=1,05; ТЗМ=1,05 (1-й уровень); При ремонте и реконструкции зданий и сооружений работы, аналогичные технологическим процессам в новом строительстве ОЗП=1,15; ЭМ=1,25; ЗПМ=1,25; ТЗ=1,15; ТЗМ=1,25 (1-й уровень); МДС35 пр.1 т.3 п.1. Производство ремонтных работ в существующих зданиях и сооружениях, освобожденных от оборудования и других предметов, мешающих нормальному производству работ ОЗП=1,2; ЭМ=1,2 к расх.; ЗПМ=1,2; ТЗ=1,2; ТЗМ=1,2 (2-й уровень)) ИНДЕКС К ПОЗИЦИИ(справочно): 1 4 кв 2015г СМР=6,75 НР (209,21 руб.): 128%*0.9 от ФОТ (181,61 руб.) СП (128,13 руб.): 83%*0.85 от ФОТ (181,61 руб.) | 0.108 | 2229,95 1673,64 | 167,4 8 | 240.83 | 180.75 | 18,08 0,86 | 191.4912 | 20.68
12 | Счет | Воздуховод из оцинкованной стали 250*350 (м) ИНДЕКС К ПОЗИЦИИ(справочно): 1 4 кв 2015г СМР=6,75 | 9 | 174.66 |  | 1571.94
13 | ФЕР20-01-001-04 | Прокладка воздуховодов из листовой, оцинкованной стали и алюминия класса Н (нормальные) толщиной : 0,6 мм, диаметром до 250 мм (100 м2 поверхности воздуховодов) (ОП п.1.20.19 Индивидуальные испытания систем вентиляции и кондиционирования воздуха ОЗП=1,05; ЭМ=1,05 к расх.; ЗПМ=1,05; ТЗ=1,05; ТЗМ=1,05 (1-й уровень); При ремонте и реконструкции зданий и сооружений работы, аналогичные технологическим процессам в новом строительстве ОЗП=1,15; ЭМ=1,25; ЗПМ=1,25; ТЗ=1,15; ТЗМ=1,25 (1-й уровень); МДС35 пр.1 т.3 п.1. Производство ремонтных работ в существующих зданиях и сооружениях, освобожденных от оборудования и других предметов, мешающих нормальному производству работ ОЗП=1,2; ЭМ=1,2 к расх.; ЗПМ=1,2; ТЗ=1,2; ТЗМ=1,2 (2-й уровень)) ИНДЕКС К ПОЗИЦИИ(справочно): 1 4 кв 2015г СМР=6,75 НР (192,04 руб.): 128%*0.9 от ФОТ (166,7 руб.) СП (117,61 руб.): 83%*0.85 от ФОТ (166,7 руб.) | 0.0785 | 2773,58 2112,62 | 226,31 10,95 | 217.73 | 165.84 | 17,77 0,86 | 241.7184 | 18.97
14 | Счет | Воздуховод из оцинкованной стали 250 (м) ИНДЕКС К ПОЗИЦИИ(справочно): 1 4 кв 2015г СМР=6,75 | 10 | 87.67 |  | 876.7
15 | ФЕР20-01-001-01 | Прокладка воздуховодов из листовой, оцинкованной стали и алюминия класса Н (нормальные) толщиной : 0,5 мм, диаметром до 200 мм (100 м2 поверхности воздуховодов) (ОП п.1.20.19 Индивидуальные испытания систем вентиляции и кондиционирования воздуха ОЗП=1,05; ЭМ=1,05 к расх.; ЗПМ=1,05; ТЗ=1,05; ТЗМ=1,05 (1-й уровень); При ремонте и реконструкции зданий и сооружений работы, аналогичные технологическим процессам в новом строительстве ОЗП=1,15; ЭМ=1,25; ЗПМ=1,25; ТЗ=1,15; ТЗМ=1,25 (1-й уровень); МДС35 пр.1 т.3 п.1. Производство ремонтных работ в существующих зданиях и сооружениях, освобожденных от оборудования и других предметов, мешающих нормальному производству работ ОЗП=1,2; ЭМ=1,2 к расх.; ЗПМ=1,2; ТЗ=1,2; ТЗМ=1,2 (2-й уровень)) ИНДЕКС К ПОЗИЦИИ(справочно): 1 4 кв 2015г СМР=6,75 НР (151,91 руб.): 128%*0.9 от ФОТ (131,87 руб.) СП (93,03 руб.): 83%*0.85 от ФОТ (131,87 руб.) | 0.0621 | 2770,85 2112,62 | 223,58 10,95 | 172.07 | 131.19 | 13,88 0,68 | 241.7184 | 15.01
16 | Счет | Воздуховод из оцинкованной стали 200 (м) ИНДЕКС К ПОЗИЦИИ(справочно): 1 4 кв 2015г СМР=6,75 | 8 | 70.41 |  | 563.28
17 | Счет | Воздуховод из оцинкованной стали 125 (м) ИНДЕКС К ПОЗИЦИИ(справочно): 1 4 кв 2015г СМР=6,75 | 3 | 42.55 |  | 127.65
18 | Счет | Фасонные части для воздуховодов (компл.) ИНДЕКС К ПОЗИЦИИ(справочно): 1 4 кв 2015г СМР=6,75 | 1 | 2511.62 |  | 2511.62
19 | ФЕР20-02-002-01 | Прим. Установка фиффузора (1 решетка) (ОП п.1.20.19 Индивидуальные испытания систем вентиляции и кондиционирования воздуха ОЗП=1,05; ЭМ=1,05 к расх.; ЗПМ=1,05; ТЗ=1,05; ТЗМ=1,05 (1-й уровень); При ремонте и реконструкции зданий и сооружений работы, аналогичные технологическим процессам в новом строительстве ОЗП=1,15; ЭМ=1,25; ЗПМ=1,25; ТЗ=1,15; ТЗМ=1,25 (1-й уровень); МДС35 пр.1 т.3 п.1. Производство ремонтных работ в существующих зданиях и сооружениях, освобожденных от оборудования и других предметов, мешающих нормальному производству работ ОЗП=1,2; ЭМ=1,2 к расх.; ЗПМ=1,2; ТЗ=1,2; ТЗМ=1,2 (2-й уровень)) ИНДЕКС К ПОЗИЦИИ(справочно): 1 4 кв 2015г СМР=6,75 НР (108,63 руб.): 128%*0.9 от ФОТ (94,3 руб.) СП (66,53 руб.): 83%*0.85 от ФОТ (94,3 руб.) | 5 | 26,65 18,86 | 3.7 | 133.25 | 94.3 | 18.5 | 2.1024 | 10.51
20 | Счет | Диффузор универсальный ДПУ-М 200 (шт) ИНДЕКС К ПОЗИЦИИ(справочно): 1 4 кв 2015г СМР=6,75 | 4 | 44.95 |  | 179.8
21 | Счет | Диффузор универсальный ДПУ-М125 (шт) ИНДЕКС К ПОЗИЦИИ(справочно): 1 4 кв 2015г СМР=6,75 | 1 | 37.77 |  | 37.77
22 | ФЕР20-02-005-01 | Прим. установка клапана воздушного регулировочного (1 шт.) (ОП п.1.20.19 Индивидуальные испытания систем вентиляции и кондиционирования воздуха ОЗП=1,05; ЭМ=1,05 к расх.; ЗПМ=1,05; ТЗ=1,05; ТЗМ=1,05 (1-й уровень); При ремонте и реконструкции зданий и сооружений работы, аналогичные технологическим процессам в новом строительстве ОЗП=1,15; ЭМ=1,25; ЗПМ=1,25; ТЗ=1,15; ТЗМ=1,25 (1-й уровень); МДС35 пр.1 т.3 п.1. Производство ремонтных работ в существующих зданиях и сооружениях, освобожденных от оборудования и других предметов, мешающих нормальному производству работ ОЗП=1,2; ЭМ=1,2 к расх.; ЗПМ=1,2; ТЗ=1,2; ТЗМ=1,2 (2-й уровень)) ИНДЕКС К ПОЗИЦИИ(справочно): 1 4 кв 2015г СМР=6,75 НР (90,72 руб.): 128%*0.9 от ФОТ (78,75 руб.) СП (55,56 руб.): 83%*0.85 от ФОТ (78,75 руб.) | 5 | 33,16 15,75 | 2.67 | 165.8 | 78.75 | 13.35 | 1.7568 | 8.78
23 | Счет | Клапан воздушный регулировочный КВК 200М (шт) ИНДЕКС К ПОЗИЦИИ(справочно): 1 4 кв 2015г СМР=6,75 | 4 | 174.31 |  | 697.24
24 | Счет | Клапан воздушный регулировочный КВК 125М (шт) ИНДЕКС К ПОЗИЦИИ(справочно): 1 4 кв 2015г СМР=6,75 | 1 | 153.81 |  | 153.81
25 | ФЕР26-01-018-01 | Изоляция плоских и криволинейных поверхностей пластинами (плитами) из вспененного каучука ( «Армофлекс»), вспененного полиэтилена ( «Термофлекс») (10 м2 изолируемой поверхности) (При ремонте и реконструкции зданий и сооружений работы, аналогичные технологическим процессам в новом строительстве ОЗП=1,15; ЭМ=1,25; ЗПМ=1,25; ТЗ=1,15; ТЗМ=1,25; МДС35 пр.1 т.3 п.1. Производство ремонтных работ в существующих зданиях и сооружениях, освобожденных от оборудования и других предметов, мешающих нормальному производству работ ОЗП=1,2; ЭМ=1,2 к расх.; ЗПМ=1,2; ТЗ=1,2; ТЗМ=1,2) ИНДЕКС К ПОЗИЦИИ(справочно): 1 4 кв 2015г СМР=6,75 НР (36,98 руб.): 100%*0.9 от ФОТ (41,09 руб.) СП (24,45 руб.): 70%*0.85 от ФОТ (41,09 руб.) | 0.45 | 5024,11 91,31 | 56.22 | 2260.85 | 41.09 | 25.3 | 9.2046 | 4.14
Итого по разделу 1 Система П3 | [5 empty] | 542332.87 |  |  |  | 153.59
Раздел 2. Система В3
26 | ФЕР20-03-001-01 | Установка вентиляторов радиальных массой: до 0,05 т (1 вентилятор) (ОП п.1.20.19 Индивидуальные испытания систем вентиляции и кондиционирования воздуха ОЗП=1,05; ЭМ=1,05 к расх.; ЗПМ=1,05; ТЗ=1,05; ТЗМ=1,05 (1-й уровень); При ремонте и реконструкции зданий и сооружений работы, аналогичные технологическим процессам в новом строительстве ОЗП=1,15; ЭМ=1,25; ЗПМ=1,25; ТЗ=1,15; ТЗМ=1,25 (1-й уровень); МДС35 пр.1 т.3 п.1. Производство ремонтных работ в существующих зданиях и сооружениях, освобожденных от оборудования и других предметов, мешающих нормальному производству работ ОЗП=1,2; ЭМ=1,2 к расх.; ЗПМ=1,2; ТЗ=1,2; ТЗМ=1,2 (2-й уровень)) ИНДЕКС К ПОЗИЦИИ(справочно): 1 4 кв 2015г СМР=6,75 НР (92,81 руб.): 128%*0.9 от ФОТ (80,56 руб.) СП (56,84 руб.): 83%*0.85 от ФОТ (80,56 руб.) | 1 | 104,84 80,34 | 10,41 0,22 | 104.84 | 80.34 | 10,41 0,22 | 9.4176 | 9.42
27 | Счет | Вентилятор радиальный N=1,5кВтВР-300-45-3,15 (шт) ИНДЕКС К ПОЗИЦИИ(справочно): 1 4 кв 2015г СМР=6,75 | 1 | 4238.21 |  | 4238.21
28 | ФЕРм08-01-101-01 | Преобразователь (1 шкаф) (При ремонте и реконструкции зданий и сооружений работы, аналогичные технологическим процессам в новом строительстве ОЗП=1,15; ЭМ=1,25; ЗПМ=1,25; ТЗ=1,15; ТЗМ=1,25; МДС35 пр.1 т.3 п.1. Производство ремонтных работ в существующих зданиях и сооружениях, освобожденных от оборудования и других предметов, мешающих нормальному производству работ ОЗП=1,2; ЭМ=1,2 к расх.; ЗПМ=1,2; ТЗ=1,2; ТЗМ=1,2) ИНДЕКС К ПОЗИЦИИ(справочно): 1 4 кв 2015г СМР=6,75 НР (102,79 руб.): 95% от ФОТ (108,2 руб.) СП (70,33 руб.): 65% от ФОТ (108,2 руб.) | 1 | 674,06 104,34 | 63,23 3,86 | 674.06 | 104.34 | 63,23 3,86 | 10.8468 | 10.85
29 | Счет | Частотный преобразователь N=1,5кВт (шт) ИНДЕКС К ПОЗИЦИИ(справочно): 1 4 кв 2015г СМР=6,75 | 1 | 2819.77 |  | 2819.77
30 | ФЕР20-02-004-01 | Установка клапанов обратных: диаметром до 355 мм (1 клапан) (ОП п.1.20.19 Индивидуальные испытания систем вентиляции и кондиционирования воздуха ОЗП=1,05; ЭМ=1,05 к расх.; ЗПМ=1,05; ТЗ=1,05; ТЗМ=1,05 (1-й уровень); При ремонте и реконструкции зданий и сооружений работы, аналогичные технологическим процессам в новом строительстве ОЗП=1,15; ЭМ=1,25; ЗПМ=1,25; ТЗ=1,15; ТЗМ=1,25 (1-й уровень); МДС35 пр.1 т.3 п.1. Производство ремонтных работ в существующих зданиях и сооружениях, освобожденных от оборудования и других предметов, мешающих нормальному производству работ ОЗП=1,2; ЭМ=1,2 к расх.; ЗПМ=1,2; ТЗ=1,2; ТЗМ=1,2 (2-й уровень)) ИНДЕКС К ПОЗИЦИИ(справочно): 1 4 кв 2015г СМР=6,75 НР (15,15 руб.): 128%*0.9 от ФОТ (13,15 руб.) СП (9,28 руб.): 83%*0.85 от ФОТ (13,15 руб.) | 1 | 23,26 13,15 | 2.62 | 23.26 | 13.15 | 2.62 | 1.4832 | 1.48
31 | Счет | Клапан обратный КВО 315 (шт) ИНДЕКС К ПОЗИЦИИ(справочно): 1 4 кв 2015г СМР=6,75 | 1 | 504.14 |  | 504.14
32 | ФЕР20-02-015-04 | Установка шумоглушителей вентиляционных трубчатых типа: ГТП1-4 сечением 400х300 мм (1 шт.) (ОП п.1.20.19 Индивидуальные испытания систем вентиляции и кондиционирования воздуха ОЗП=1,05; ЭМ=1,05 к расх.; ЗПМ=1,05; ТЗ=1,05; ТЗМ=1,05 (1-й уровень); При ремонте и реконструкции зданий и сооружений работы, аналогичные технологическим процессам в новом строительстве ОЗП=1,15; ЭМ=1,25; ЗПМ=1,25; ТЗ=1,15; ТЗМ=1,25 (1-й уровень); МДС35 пр.1 т.3 п.1. Производство ремонтных работ в существующих зданиях и сооружениях, освобожденных от оборудования и других предметов, мешающих нормальному производству работ ОЗП=1,2; ЭМ=1,2 к расх.; ЗПМ=1,2; ТЗ=1,2; ТЗМ=1,2 (2-й уровень)) ИНДЕКС К ПОЗИЦИИ(справочно): 1 4 кв 2015г СМР=6,75 НР (26,76 руб.): 128%*0.9 от ФОТ (23,23 руб.) СП (16,39 руб.): 83%*0.85 от ФОТ (23,23 руб.) | 1 | 37,78 23,23 | 4.96 | 37.78 | 23.23 | 4.96 | 2.6208 | 2.62
33 | Счет | Шумоглушитель канальный ГТК 315-900 (шт) ИНДЕКС К ПОЗИЦИИ(справочно): 1 4 кв 2015г СМР=6,75 | 1 | 951.89 |  | 951.89
34 | ФЕР20-02-018-01 | Установка вставок гибких к радиальным вентиляторам (1 м2) (ОП п.1.20.19 Индивидуальные испытания систем вентиляции и кондиционирования воздуха ОЗП=1,05; ЭМ=1,05 к расх.; ЗПМ=1,05; ТЗ=1,05; ТЗМ=1,05 (1-й уровень); При ремонте и реконструкции зданий и сооружений работы, аналогичные технологическим процессам в новом строительстве ОЗП=1,15; ЭМ=1,25; ЗПМ=1,25; ТЗ=1,15; ТЗМ=1,25 (1-й уровень); МДС35 пр.1 т.3 п.1. Производство ремонтных работ в существующих зданиях и сооружениях, освобожденных от оборудования и других предметов, мешающих нормальному производству работ ОЗП=1,2; ЭМ=1,2 к расх.; ЗПМ=1,2; ТЗ=1,2; ТЗМ=1,2 (2-й уровень)) ИНДЕКС К ПОЗИЦИИ(справочно): 1 4 кв 2015г СМР=6,75 НР (165,07 руб.): 128%*0.9 от ФОТ (143,29 руб.) СП (101,09 руб.): 83%*0.85 от ФОТ (143,29 руб.) | 1.98 | 77,39 72,37 | 1.36 | 153.23 | 143.29 | 2.69 | 8.28 | 16.39
35 | Счет | Гибкая вставка диам.315 (шт) ИНДЕКС К ПОЗИЦИИ(справочно): 1 4 кв 2015г СМР=6,75 | 2 | 170.9 |  | 341.8
36 | ФЕР20-02-009-01 | Установка зонтов над шахтами из листовой стали круглого сечения диаметром: 200 мм (1 зонт) (ОП п.1.20.19 Индивидуальные испытания систем вентиляции и кондиционирования воздуха ОЗП=1,05; ЭМ=1,05 к расх.; ЗПМ=1,05; ТЗ=1,05; ТЗМ=1,05 (1-й уровень); При ремонте и реконструкции зданий и сооружений работы, аналогичные технологическим процессам в новом строительстве ОЗП=1,15; ЭМ=1,25; ЗПМ=1,25; ТЗ=1,15; ТЗМ=1,25 (1-й уровень); МДС35 пр.1 т.3 п.1. Производство ремонтных работ в существующих зданиях и сооружениях, освобожденных от оборудования и других предметов, мешающих нормальному производству работ ОЗП=1,2; ЭМ=1,2 к расх.; ЗПМ=1,2; ТЗ=1,2; ТЗМ=1,2 (2-й уровень)) ИНДЕКС К ПОЗИЦИИ(справочно): 1 4 кв 2015г СМР=6,75 НР (7,15 руб.): 128%*0.9 от ФОТ (6,21 руб.) СП (4,38 руб.): 83%*0.85 от ФОТ (6,21 руб.) | 1 | 10,68 6,21 | 2.43 | 10.68 | 6.21 | 2.43 | 0.6768 | 0.68
37 | Счет | ЗонтЗК 200 (шт) ИНДЕКС К ПОЗИЦИИ(справочно): 1 4 кв 2015г СМР=6,75 | 1 | 111.08 |  | 111.08
38 | ФЕР20-01-001-05 | Прокладка воздуховодов из листовой, оцинкованной стали и алюминия класса Н (нормальные) толщиной : 0,6 мм, диаметром до 355 мм (100 м2 поверхности воздуховодов) (ОП п.1.20.19 Индивидуальные испытания систем вентиляции и кондиционирования воздуха ОЗП=1,05; ЭМ=1,05 к расх.; ЗПМ=1,05; ТЗ=1,05; ТЗМ=1,05 (1-й уровень); При ремонте и реконструкции зданий и сооружений работы, аналогичные технологическим процессам в новом строительстве ОЗП=1,15; ЭМ=1,25; ЗПМ=1,25; ТЗ=1,15; ТЗМ=1,25 (1-й уровень); МДС35 пр.1 т.3 п.1. Производство ремонтных работ в существующих зданиях и сооружениях, освобожденных от оборудования и других предметов, мешающих нормальному производству работ ОЗП=1,2; ЭМ=1,2 к расх.; ЗПМ=1,2; ТЗ=1,2; ТЗМ=1,2 (2-й уровень)) ИНДЕКС К ПОЗИЦИИ(справочно): 1 4 кв 2015г СМР=6,75 НР (88,66 руб.): 128%*0.9 от ФОТ (76,96 руб.) СП (54,3 руб.): 83%*0.85 от ФОТ (76,96 руб.) | 0.0396 | 2516,32 1934,28 | 183,96 9,06 | 99.65 | 76.6 | 7,28 0,36 | 221.3136 | 8.76
39 | Счет | Воздуховод из оцинкованной стали 315 (м) ИНДЕКС К ПОЗИЦИИ(справочно): 1 4 кв 2015г СМР=6,75 | 4 | 110.23 |  | 440.92
40 | ФЕР20-01-001-01 | Прокладка воздуховодов из листовой, оцинкованной стали и алюминия класса Н (нормальные) толщиной : 0,5 мм, диаметром до 200 мм (100 м2 поверхности воздуховодов) (ОП п.1.20.19 Индивидуальные испытания систем вентиляции и кондиционирования воздуха ОЗП=1,05; ЭМ=1,05 к расх.; ЗПМ=1,05; ТЗ=1,05; ТЗМ=1,05 (1-й уровень); При ремонте и реконструкции зданий и сооружений работы, аналогичные технологическим процессам в новом строительстве ОЗП=1,15; ЭМ=1,25; ЗПМ=1,25; ТЗ=1,15; ТЗМ=1,25 (1-й уровень); МДС35 пр.1 т.3 п.1. Производство ремонтных работ в существующих зданиях и сооружениях, освобожденных от оборудования и других предметов, мешающих нормальному производству работ ОЗП=1,2; ЭМ=1,2 к расх.; ЗПМ=1,2; ТЗ=1,2; ТЗМ=1,2 (2-й уровень)) ИНДЕКС К ПОЗИЦИИ(справочно): 1 4 кв 2015г СМР=6,75 НР (245,86 руб.): 128%*0.9 от ФОТ (213,42 руб.) СП (150,57 руб.): 83%*0.85 от ФОТ (213,42 руб.) | 0.1005 | 2770,85 2112,62 | 223,58 10,95 | 278.47 | 212.32 | 22,47 1,10 | 241.7184 | 24.29
41 | Счет | Воздуховод из оцинкованной стали 200 (м) ИНДЕКС К ПОЗИЦИИ(справочно): 1 4 кв 2015г СМР=6,75 | 12 | 70.41 |  | 844.92
42 | Счет | Воздуховод из оцинкованной стали 160 (м) ИНДЕКС К ПОЗИЦИИ(справочно): 1 4 кв 2015г СМР=6,75 | 5 | 37.77 |  | 188.85
43 | ФЕР20-01-001-10 | Прокладка воздуховодов из листовой, оцинкованной стали и алюминия класса Н (нормальные) толщиной : 0,7 мм, периметром от 1100 до 1600 мм (100 м2 поверхности воздуховодов) (ОП п.1.20.19 Индивидуальные испытания систем вентиляции и кондиционирования воздуха ОЗП=1,05; ЭМ=1,05 к расх.; ЗПМ=1,05; ТЗ=1,05; ТЗМ=1,05 (1-й уровень); При ремонте и реконструкции зданий и сооружений работы, аналогичные технологическим процессам в новом строительстве ОЗП=1,15; ЭМ=1,25; ЗПМ=1,25; ТЗ=1,15; ТЗМ=1,25 (1-й уровень); МДС35 пр.1 т.3 п.1. Производство ремонтных работ в существующих зданиях и сооружениях, освобожденных от оборудования и других предметов, мешающих нормальному производству работ ОЗП=1,2; ЭМ=1,2 к расх.; ЗПМ=1,2; ТЗ=1,2; ТЗМ=1,2 (2-й уровень)) ИНДЕКС К ПОЗИЦИИ(справочно): 1 4 кв 2015г СМР=6,75 НР (412,63 руб.): 128%*0.9 от ФОТ (358,19 руб.) СП (252,7 руб.): 83%*0.85 от ФОТ (358,19 руб.) | 0.213 | 2229,95 1673,64 | 167,4 8 | 474.98 | 356.49 | 35,66 1,70 | 191.4912 | 40.79
44 | Счет | Воздуховод из оцинкованной стали 250х500 (м) ИНДЕКС К ПОЗИЦИИ(справочно): 1 4 кв 2015г СМР=6,75 | 7 | 290.52 |  | 2033.64
45 | Счет | Воздуховод из оцинкованной стали 250х350 (м) ИНДЕКС К ПОЗИЦИИ(справочно): 1 4 кв 2015г СМР=6,75 | 9 | 247.8 |  | 2230.2
46 | Счет | Фасонные части для воздуховодов (компл) ИНДЕКС К ПОЗИЦИИ(справочно): 1 4 кв 2015г СМР=6,75 | 1 | 4590.8 |  | 4590.8
47 | ФЕР20-02-002-01 | Прим. Установка фиффузора (1 решетка) (ОП п.1.20.19 Индивидуальные испытания систем вентиляции и кондиционирования воздуха ОЗП=1,05; ЭМ=1,05 к расх.; ЗПМ=1,05; ТЗ=1,05; ТЗМ=1,05 (1-й уровень); При ремонте и реконструкции зданий и сооружений работы, аналогичные технологическим процессам в новом строительстве ОЗП=1,15; ЭМ=1,25; ЗПМ=1,25; ТЗ=1,15; ТЗМ=1,25 (1-й уровень); МДС35 пр.1 т.3 п.1. Производство ремонтных работ в существующих зданиях и сооружениях, освобожденных от оборудования и других предметов, мешающих нормальному производству работ ОЗП=1,2; ЭМ=1,2 к расх.; ЗПМ=1,2; ТЗ=1,2; ТЗМ=1,2 (2-й уровень)) ИНДЕКС К ПОЗИЦИИ(справочно): 1 4 кв 2015г СМР=6,75 НР (130,36 руб.): 128%*0.9 от ФОТ (113,16 руб.) СП (79,83 руб.): 83%*0.85 от ФОТ (113,16 руб.) | 6 | 26,65 18,86 | 3.7 | 159.9 | 113.16 | 22.2 | 2.1024 | 12.61
48 | Счет | Диффузор универсальный ДПУ-М 200 (шт) ИНДЕКС К ПОЗИЦИИ(справочно): 1 4 кв 2015г СМР=6,75 | 5 | 44.95 |  | 224.75
49 | Счет | Диффузор универсальный ДПУ-М 160 (шт) ИНДЕКС К ПОЗИЦИИ(справочно): 1 4 кв 2015г СМР=6,75 | 1 | 37.77 |  | 37.77
50 | ФЕР20-02-005-01 | Прим. установка клапана воздушного регулировочного (1 шт.) (ОП п.1.20.19 Индивидуальные испытания систем вентиляции и кондиционирования воздуха ОЗП=1,05; ЭМ=1,05 к расх.; ЗПМ=1,05; ТЗ=1,05; ТЗМ=1,05 (1-й уровень); При ремонте и реконструкции зданий и сооружений работы, аналогичные технологическим процессам в новом строительстве ОЗП=1,15; ЭМ=1,25; ЗПМ=1,25; ТЗ=1,15; ТЗМ=1,25 (1-й уровень); МДС35 пр.1 т.3 п.1. Производство ремонтных работ в существующих зданиях и сооружениях, освобожденных от оборудования и других предметов, мешающих нормальному производству работ ОЗП=1,2; ЭМ=1,2 к расх.; ЗПМ=1,2; ТЗ=1,2; ТЗМ=1,2 (2-й уровень)) ИНДЕКС К ПОЗИЦИИ(справочно): 1 4 кв 2015г СМР=6,75 НР (108,86 руб.): 128%*0.9 от ФОТ (94,5 руб.) СП (66,67 руб.): 83%*0.85 от ФОТ (94,5 руб.) | 6 | 33,16 15,75 | 2.67 | 198.96 | 94.5 | 16.02 | 1.7568 | 10.54
51 | Счет | Клапан воздушный регулировочный КВК 200М (шт) ИНДЕКС К ПОЗИЦИИ(справочно): 1 4 кв 2015г СМР=6,75 | 5 | 174.31 |  | 871.55
52 | Счет | Клапан воздушный регулировочный КВК 160М (шт) ИНДЕКС К ПОЗИЦИИ(справочно): 1 4 кв 2015г СМР=6,75 | 1 | 153.81 |  | 153.81
53 | ФЕР26-01-018-01 | Изоляция плоских и криволинейных поверхностей пластинами (плитами) из вспененного каучука ( «Армофлекс»), вспененного полиэтилена ( «Термофлекс») (10 м2 изолируемой поверхности) (При ремонте и реконструкции зданий и сооружений работы, аналогичные технологическим процессам в новом строительстве ОЗП=1,15; ЭМ=1,25; ЗПМ=1,25; ТЗ=1,15; ТЗМ=1,25; МДС35 пр.1 т.3 п.1. Производство ремонтных работ в существующих зданиях и сооружениях, освобожденных от оборудования и других предметов, мешающих нормальному производству работ ОЗП=1,2; ЭМ=1,2 к расх.; ЗПМ=1,2; ТЗ=1,2; ТЗМ=1,2) ИНДЕКС К ПОЗИЦИИ(справочно): 1 4 кв 2015г СМР=6,75 НР (32,87 руб.): 100%*0.9 от ФОТ (36,52 руб.) СП (21,73 руб.): 70%*0.85 от ФОТ (36,52 руб.) | 0.4 | 5024,11 91,31 | 56.22 | 2009.64 | 36.52 | 22.49 | 9.2046 | 3.68
54 | ФЕР20-06-005-01 | Установка фильтров воздушных (сухих) производительностью: до 10 тыс. м3/час (1 фильтр) (ОП п.1.20.19 Индивидуальные испытания систем вентиляции и кондиционирования воздуха ОЗП=1,05; ЭМ=1,05 к расх.; ЗПМ=1,05; ТЗ=1,05; ТЗМ=1,05 (1-й уровень); При ремонте и реконструкции зданий и сооружений работы, аналогичные технологическим процессам в новом строительстве ОЗП=1,15; ЭМ=1,25; ЗПМ=1,25; ТЗ=1,15; ТЗМ=1,25 (1-й уровень); МДС35 пр.1 т.3 п.1. Производство ремонтных работ в существующих зданиях и сооружениях, освобожденных от оборудования и других предметов, мешающих нормальному производству работ ОЗП=1,2; ЭМ=1,2 к расх.; ЗПМ=1,2; ТЗ=1,2; ТЗМ=1,2 (2-й уровень)) ИНДЕКС К ПОЗИЦИИ(справочно): 1 4 кв 2015г СМР=6,75 НР (650,51 руб.): 128%*0.9 от ФОТ (564,68 руб.) СП (398,38 руб.): 83%*0.85 от ФОТ (564,68 руб.) | 4 | 190,1 140,75 | 20,58 0,42 | 760.4 | 563 | 82,32 1,68 | 14.6304 | 58.52
55 | Счет | Секция фильтраССФ-К 2/2*1П (шт) ИНДЕКС К ПОЗИЦИИ(справочно): 1 4 кв 2015г СМР=6,75 | 1 | 8220.07 |  | 8220.07
56 | Счет | фильтр ФЯС-13С32.2П(Н13) (шт) ИНДЕКС К ПОЗИЦИИ(справочно): 1 4 кв 2015г СМР=6,75 | 2 | 2204.55 |  | 4409.1
57 | Счет | фильтр ФЯК Э 7282у (шт) ИНДЕКС К ПОЗИЦИИ(справочно): 1 4 кв 2015г СМР=6,75 | 2 | 324.7 |  | 649.4
Итого по разделу 2 Система В3 | [5 empty] | 284920.88 |  |  |  | 200.63
Раздел 3. Система П3
58 | ФЕР20-03-001-01 | Установка вентиляторов радиальных массой: до 0,05 т (1 вентилятор) (ОП п.1.20.19 Индивидуальные испытания систем вентиляции и кондиционирования воздуха ОЗП=1,05; ЭМ=1,05 к расх.; ЗПМ=1,05; ТЗ=1,05; ТЗМ=1,05 (1-й уровень); При ремонте и реконструкции зданий и сооружений работы, аналогичные технологическим процессам в новом строительстве ОЗП=1,15; ЭМ=1,25; ЗПМ=1,25; ТЗ=1,15; ТЗМ=1,25 (1-й уровень); МДС35 пр.1 т.3 п.1. Производство ремонтных работ в существующих зданиях и сооружениях, освобожденных от оборудования и других предметов, мешающих нормальному производству работ ОЗП=1,2; ЭМ=1,2 к расх.; ЗПМ=1,2; ТЗ=1,2; ТЗМ=1,2 (2-й уровень)) ИНДЕКС К ПОЗИЦИИ(справочно): 1 4 кв 2015г СМР=6,75 НР (92,81 руб.): 128%*0.9 от ФОТ (80,56 руб.) СП (56,84 руб.): 83%*0.85 от ФОТ (80,56 руб.) | 1 | 104,84 80,34 | 10,41 0,22 | 104.84 | 80.34 | 10,41 0,22 | 9.4176 | 9.42
59 | Счет | Вентилятор радиальный N=1,5кВтВР-300-45-2,0 (шт) ИНДЕКС К ПОЗИЦИИ(справочно): 1 4 кв 2015г СМР=6,75 | 1 | 4058.77 |  | 4058.77
60 | ФЕР20-02-002-01 | Установка решеток жалюзийных площадью в свету: до 0,5 м2 (1 решетка) (ОП п.1.20.19 Индивидуальные испытания систем вентиляции и кондиционирования воздуха ОЗП=1,05; ЭМ=1,05 к расх.; ЗПМ=1,05; ТЗ=1,05; ТЗМ=1,05 (1-й уровень); При ремонте и реконструкции зданий и сооружений работы, аналогичные технологическим процессам в новом строительстве ОЗП=1,15; ЭМ=1,25; ЗПМ=1,25; ТЗ=1,15; ТЗМ=1,25 (1-й уровень); МДС35 пр.1 т.3 п.1. Производство ремонтных работ в существующих зданиях и сооружениях, освобожденных от оборудования и других предметов, мешающих нормальному производству работ ОЗП=1,2; ЭМ=1,2 к расх.; ЗПМ=1,2; ТЗ=1,2; ТЗМ=1,2 (2-й уровень)) ИНДЕКС К ПОЗИЦИИ(справочно): 1 4 кв 2015г СМР=6,75 НР (21,73 руб.): 128%*0.9 от ФОТ (18,86 руб.) СП (13,31 руб.): 83%*0.85 от ФОТ (18,86 руб.) | 1 | 26,65 18,86 | 3.7 | 26.65 | 18.86 | 3.7 | 2.1024 | 2.1
61 | Счет | Воздухозаборная решетка диам.200 (шт) ИНДЕКС К ПОЗИЦИИ(справочно): 1 4 кв 2015г СМР=6,75 | 1 | 212.42 |  | 212.42
62 | ФЕР20-02-018-01 | Установка вставок гибких к радиальным вентиляторам (1 м2) (ОП п.1.20.19 Индивидуальные испытания систем вентиляции и кондиционирования воздуха ОЗП=1,05; ЭМ=1,05 к расх.; ЗПМ=1,05; ТЗ=1,05; ТЗМ=1,05 (1-й уровень); При ремонте и реконструкции зданий и сооружений работы, аналогичные технологическим процессам в новом строительстве ОЗП=1,15; ЭМ=1,25; ЗПМ=1,25; ТЗ=1,15; ТЗМ=1,25 (1-й уровень); МДС35 пр.1 т.3 п.1. Производство ремонтных работ в существующих зданиях и сооружениях, освобожденных от оборудования и других предметов, мешающих нормальному производству работ ОЗП=1,2; ЭМ=1,2 к расх.; ЗПМ=1,2; ТЗ=1,2; ТЗМ=1,2 (2-й уровень)) ИНДЕКС К ПОЗИЦИИ(справочно): 1 4 кв 2015г СМР=6,75 НР (105,05 руб.): 128%*0.9 от ФОТ (91,19 руб.) СП (64,33 руб.): 83%*0.85 от ФОТ (91,19 руб.) | 1.26 | 77,39 72,37 | 1.36 | 97.51 | 91.19 | 1.71 | 8.28 | 10.43
63 | Счет | Гибкая вставка ф200 (шт) ИНДЕКС К ПОЗИЦИИ(справочно): 1 4 кв 2015г СМР=6,75 | 2 | 30.59 |  | 61.18
64 | ФЕР20-02-015-04 | Установка шумоглушителей вентиляционных трубчатых типа: ГТП1-4 сечением 400х300 мм (1 шт.) (ОП п.1.20.19 Индивидуальные испытания систем вентиляции и кондиционирования воздуха ОЗП=1,05; ЭМ=1,05 к расх.; ЗПМ=1,05; ТЗ=1,05; ТЗМ=1,05 (1-й уровень); При ремонте и реконструкции зданий и сооружений работы, аналогичные технологическим процессам в новом строительстве ОЗП=1,15; ЭМ=1,25; ЗПМ=1,25; ТЗ=1,15; ТЗМ=1,25 (1-й уровень); МДС35 пр.1 т.3 п.1. Производство ремонтных работ в существующих зданиях и сооружениях, освобожденных от оборудования и других предметов, мешающих нормальному производству работ ОЗП=1,2; ЭМ=1,2 к расх.; ЗПМ=1,2; ТЗ=1,2; ТЗМ=1,2 (2-й уровень)) ИНДЕКС К ПОЗИЦИИ(справочно): 1 4 кв 2015г СМР=6,75 НР (26,76 руб.): 128%*0.9 от ФОТ (23,23 руб.) СП (16,39 руб.): 83%*0.85 от ФОТ (23,23 руб.) | 1 | 37,78 23,23 | 4.96 | 37.78 | 23.23 | 4.96 | 2.6208 | 2.62
65 | Счет | Шумоглушитель канальныйГТК 160-900 (шт) ИНДЕКС К ПОЗИЦИИ(справочно): 1 4 кв 2015г СМР=6,75 | 1 | 526.36 |  | 526.36
66 | ФЕР20-02-007-01 | Установка клапанов с электрическим приводом (1 шт.) (ОП п.1.20.19 Индивидуальные испытания систем вентиляции и кондиционирования воздуха ОЗП=1,05; ЭМ=1,05 к расх.; ЗПМ=1,05; ТЗ=1,05; ТЗМ=1,05 (1-й уровень); При ремонте и реконструкции зданий и сооружений работы, аналогичные технологическим процессам в новом строительстве ОЗП=1,15; ЭМ=1,25; ЗПМ=1,25; ТЗ=1,15; ТЗМ=1,25 (1-й уровень); МДС35 пр.1 т.3 п.1. Производство ремонтных работ в существующих зданиях и сооружениях, освобожденных от оборудования и других предметов, мешающих нормальному производству работ ОЗП=1,2; ЭМ=1,2 к расх.; ЗПМ=1,2; ТЗ=1,2; ТЗМ=1,2 (2-й уровень)) ИНДЕКС К ПОЗИЦИИ(справочно): 1 4 кв 2015г СМР=6,75 НР (57,23 руб.): 128%*0.9 от ФОТ (49,68 руб.) СП (35,05 руб.): 83%*0.85 от ФОТ (49,68 руб.) | 1 | 107,48 49,26 | 12,82 0,42 | 107.48 | 49.26 | 12,82 0,42 | 5.7744 | 5.77
67 | Счет | Клапан с электроприводом д.200 (шт) ИНДЕКС К ПОЗИЦИИ(справочно): 1 4 кв 2015г СМР=6,75 | 1 | 2050.75 |  | 2050.75
68 | ФЕР20-06-006-01 | Установка воздухонагревателей однорядных для обводного канала производительностью: до 10 тыс. м3/час (1 воздухонагреватель) (ОП п.1.20.19 Индивидуальные испытания систем вентиляции и кондиционирования воздуха ОЗП=1,05; ЭМ=1,05 к расх.; ЗПМ=1,05; ТЗ=1,05; ТЗМ=1,05 (1-й уровень); При ремонте и реконструкции зданий и сооружений работы, аналогичные технологическим процессам в новом строительстве ОЗП=1,15; ЭМ=1,25; ЗПМ=1,25; ТЗ=1,15; ТЗМ=1,25 (1-й уровень)) ИНДЕКС К ПОЗИЦИИ(справочно): 1 4 кв 2015г СМР=6,75 НР (107,19 руб.): 128%*0.9 от ФОТ (93,05 руб.) СП (65,65 руб.): 83%*0.85 от ФОТ (93,05 руб.) | 1 | 207,75 92,35 | 20,37 0,7 | 207.75 | 92.35 | 20,37 0,70 | 9.6 | 9.6
69 | Счет | Нагреватель канальный электрический НК 250/6,0 (шт) ИНДЕКС К ПОЗИЦИИ(справочно): 1 4 кв 2015г СМР=6,75 | 1 | 1140.21 |  | 1140.21
70 | ФЕР20-06-005-01 | Установка фильтров воздушных (сухих) производительностью: до 10 тыс. м3/час (1 фильтр) (ОП п.1.20.19 Индивидуальные испытания систем вентиляции и кондиционирования воздуха ОЗП=1,05; ЭМ=1,05 к расх.; ЗПМ=1,05; ТЗ=1,05; ТЗМ=1,05 (1-й уровень); При ремонте и реконструкции зданий и сооружений работы, аналогичные технологическим процессам в новом строительстве ОЗП=1,15; ЭМ=1,25; ЗПМ=1,25; ТЗ=1,15; ТЗМ=1,25 (1-й уровень); МДС35 пр.1 т.3 п.1. Производство ремонтных работ в существующих зданиях и сооружениях, освобожденных от оборудования и других предметов, мешающих нормальному производству работ ОЗП=1,2; ЭМ=1,2 к расх.; ЗПМ=1,2; ТЗ=1,2; ТЗМ=1,2 (2-й уровень)) ИНДЕКС К ПОЗИЦИИ(справочно): 1 4 кв 2015г СМР=6,75 НР (813,14 руб.): 128%*0.9 от ФОТ (705,85 руб.) СП (497,98 руб.): 83%*0.85 от ФОТ (705,85 руб.) | 5 | 190,1 140,75 | 20,58 0,42 | 950.5 | 703.75 | 102,9 2,10 | 14.6304 | 73.15
71 | Счет | Фильтр ФВК 250 (шт) ИНДЕКС К ПОЗИЦИИ(справочно): 1 4 кв 2015г СМР=6,75 | 1 | 478.51 |  | 478.51
72 | Счет | Секция фильтраССФ-К 2/2*1П (шт) ИНДЕКС К ПОЗИЦИИ(справочно): 1 4 кв 2015г СМР=6,75 | 1 | 8220.07 |  | 8220.07
73 | Счет | Фильтр ФЯС-13С32.2П(Н13) (шт) ИНДЕКС К ПОЗИЦИИ(справочно): 1 4 кв 2015г СМР=6,75 | 2 | 2204.55 |  | 4409.1
74 | Счет | Фильтр ФЯК Э 7282у (шт) ИНДЕКС К ПОЗИЦИИ(справочно): 1 4 кв 2015г СМР=6,75 | 2 | 324.7 |  | 649.4
75 | ФЕРм08-01-101-01 | Преобразователь (1 шкаф) (При ремонте и реконструкции зданий и сооружений работы, аналогичные технологическим процессам в новом строительстве ОЗП=1,15; ЭМ=1,25; ЗПМ=1,25; ТЗ=1,15; ТЗМ=1,25; МДС35 пр.1 т.3 п.1. Производство ремонтных работ в существующих зданиях и сооружениях, освобожденных от оборудования и других предметов, мешающих нормальному производству работ ОЗП=1,2; ЭМ=1,2 к расх.; ЗПМ=1,2; ТЗ=1,2; ТЗМ=1,2) ИНДЕКС К ПОЗИЦИИ(справочно): 1 4 кв 2015г СМР=6,75 НР (102,79 руб.): 95% от ФОТ (108,2 руб.) СП (70,33 руб.): 65% от ФОТ (108,2 руб.) | 1 | 674,06 104,34 | 63,23 3,86 | 674.06 | 104.34 | 63,23 3,86 | 10.8468 | 10.85
76 | Счет | Частотный преобразователь N=1,5кВт (шт) ИНДЕКС К ПОЗИЦИИ(справочно): 1 4 кв 2015г СМР=6,75 | 1 | 2819.77 |  | 2819.77
77 | ФЕРм08-03-571-04 | Щит заводского изготовления однорядный или двухрядный: шкафного исполнения, глубина до 600 мм (1 м ширины по фронту) (При ремонте и реконструкции зданий и сооружений работы, аналогичные технологическим процессам в новом строительстве ОЗП=1,15; ЭМ=1,25; ЗПМ=1,25; ТЗ=1,15; ТЗМ=1,25; МДС35 пр.1 т.3 п.1. Производство ремонтных работ в существующих зданиях и сооружениях, освобожденных от оборудования и других предметов, мешающих нормальному производству работ ОЗП=1,2; ЭМ=1,2 к расх.; ЗПМ=1,2; ТЗ=1,2; ТЗМ=1,2) ИНДЕКС К ПОЗИЦИИ(справочно): 1 4 кв 2015г СМР=6,75 НР (92,5 руб.): 95% от ФОТ (97,37 руб.) СП (63,29 руб.): 65% от ФОТ (97,37 руб.) | 1 | 404,13 80,36 | 306,23 17,01 | 404.13 | 80.36 | 306,23 17,01 | 8.1006 | 8.1
78 | Счет | Щит управления ЩУ3-0,75-6 (шт) ИНДЕКС К ПОЗИЦИИ(справочно): 1 4 кв 2015г СМР=6,75 | 1 | 5639.55 |  | 5639.55
79 | ФЕР20-01-001-01 | Прокладка воздуховодов из листовой, оцинкованной стали и алюминия класса Н (нормальные) толщиной : 0,5 мм, диаметром до 200 мм (100 м2 поверхности воздуховодов) (ОП п.1.20.19 Индивидуальные испытания систем вентиляции и кондиционирования воздуха ОЗП=1,05; ЭМ=1,05 к расх.; ЗПМ=1,05; ТЗ=1,05; ТЗМ=1,05 (1-й уровень); При ремонте и реконструкции зданий и сооружений работы, аналогичные технологическим процессам в новом строительстве ОЗП=1,15; ЭМ=1,25; ЗПМ=1,25; ТЗ=1,15; ТЗМ=1,25 (1-й уровень); МДС35 пр.1 т.3 п.1. Производство ремонтных работ в существующих зданиях и сооружениях, освобожденных от оборудования и других предметов, мешающих нормальному производству работ ОЗП=1,2; ЭМ=1,2 к расх.; ЗПМ=1,2; ТЗ=1,2; ТЗМ=1,2 (2-й уровень)) ИНДЕКС К ПОЗИЦИИ(справочно): 1 4 кв 2015г СМР=6,75 НР (125,98 руб.): 128%*0.9 от ФОТ (109,36 руб.) СП (77,15 руб.): 83%*0.85 от ФОТ (109,36 руб.) | 0.0515 | 2770,85 2112,62 | 223,58 10,95 | 142.7 | 108.8 | 11,51 0,56 | 241.7184 | 12.45
80 | Счет | Воздуховод из оцинкованной стали 160 (м) ИНДЕКС К ПОЗИЦИИ(справочно): 1 4 кв 2015г СМР=6,75 | 4 | 37.77 |  | 151.08
81 | Счет | Воздуховод из оцинкованной стали 125 (м) ИНДЕКС К ПОЗИЦИИ(справочно): 1 4 кв 2015г СМР=6,75 | 8 | 42.55 |  | 340.4
82 | Счет | Фасонные части для воздуховодов (компл.) ИНДЕКС К ПОЗИЦИИ(справочно): 1 4 кв 2015г СМР=6,75 | 1 | 393.2 |  | 393.2
83 | ФЕР20-02-002-01 | Прим. Установка фиффузора (1 решетка) (ОП п.1.20.19 Индивидуальные испытания систем вентиляции и кондиционирования воздуха ОЗП=1,05; ЭМ=1,05 к расх.; ЗПМ=1,05; ТЗ=1,05; ТЗМ=1,05 (1-й уровень); При ремонте и реконструкции зданий и сооружений работы, аналогичные технологическим процессам в новом строительстве ОЗП=1,15; ЭМ=1,25; ЗПМ=1,25; ТЗ=1,15; ТЗМ=1,25 (1-й уровень); МДС35 пр.1 т.3 п.1. Производство ремонтных работ в существующих зданиях и сооружениях, освобожденных от оборудования и других предметов, мешающих нормальному производству работ ОЗП=1,2; ЭМ=1,2 к расх.; ЗПМ=1,2; ТЗ=1,2; ТЗМ=1,2 (2-й уровень)) ИНДЕКС К ПОЗИЦИИ(справочно): 1 4 кв 2015г СМР=6,75 НР (43,45 руб.): 128%*0.9 от ФОТ (37,72 руб.) СП (26,61 руб.): 83%*0.85 от ФОТ (37,72 руб.) | 2 | 26,65 18,86 | 3.7 | 53.3 | 37.72 | 7.4 | 2.1024 | 4.2
84 | Счет | Диффузор универсальныйДПУ-М 125 (шт) ИНДЕКС К ПОЗИЦИИ(справочно): 1 4 кв 2015г СМР=6,75 | 2 | 37.77 |  | 75.54
85 | ФЕР20-02-005-01 | Прим. установка клапана воздушного регулировочного (1 шт.) (ОП п.1.20.19 Индивидуальные испытания систем вентиляции и кондиционирования воздуха ОЗП=1,05; ЭМ=1,05 к расх.; ЗПМ=1,05; ТЗ=1,05; ТЗМ=1,05 (1-й уровень); При ремонте и реконструкции зданий и сооружений работы, аналогичные технологическим процессам в новом строительстве ОЗП=1,15; ЭМ=1,25; ЗПМ=1,25; ТЗ=1,15; ТЗМ=1,25 (1-й уровень); МДС35 пр.1 т.3 п.1. Производство ремонтных работ в существующих зданиях и сооружениях, освобожденных от оборудования и других предметов, мешающих нормальному производству работ ОЗП=1,2; ЭМ=1,2 к расх.; ЗПМ=1,2; ТЗ=1,2; ТЗМ=1,2 (2-й уровень)) ИНДЕКС К ПОЗИЦИИ(справочно): 1 4 кв 2015г СМР=6,75 НР (36,29 руб.): 128%*0.9 от ФОТ (31,5 руб.) СП (22,22 руб.): 83%*0.85 от ФОТ (31,5 руб.) | 2 | 33,16 15,75 | 2.67 | 66.32 | 31.5 | 5.34 | 1.7568 | 3.51
86 | Счет | Клапан воздушный регулировочныйКВК 125М (шт) ИНДЕКС К ПОЗИЦИИ(справочно): 1 4 кв 2015г СМР=6,75 | 2 | 153.81 |  | 307.62
87 | ФЕР26-01-018-01 | Изоляция плоских и криволинейных поверхностей пластинами (плитами) из вспененного каучука ( «Армофлекс»), вспененного полиэтилена ( «Термофлекс») (10 м2 изолируемой поверхности) (При ремонте и реконструкции зданий и сооружений работы, аналогичные технологическим процессам в новом строительстве ОЗП=1,15; ЭМ=1,25; ЗПМ=1,25; ТЗ=1,15; ТЗМ=1,25; МДС35 пр.1 т.3 п.1. Производство ремонтных работ в существующих зданиях и сооружениях, освобожденных от оборудования и других предметов, мешающих нормальному производству работ ОЗП=1,2; ЭМ=1,2 к расх.; ЗПМ=1,2; ТЗ=1,2; ТЗМ=1,2) ИНДЕКС К ПОЗИЦИИ(справочно): 1 4 кв 2015г СМР=6,75 НР (57,53 руб.): 100%*0.9 от ФОТ (63,92 руб.) СП (38,03 руб.): 70%*0.85 от ФОТ (63,92 руб.) | 0.7 | 5024,11 91,31 | 56.22 | 3516.88 | 63.92 | 39.35 | 9.2046 | 6.44
Итого по разделу 3 Система П3 | [5 empty] | 274410.86 |  |  |  | 158.64
Раздел 4. В3
88 | ФЕР20-03-001-01 | Установка вентиляторов радиальных массой: до 0,05 т (1 вентилятор) (ОП п.1.20.19 Индивидуальные испытания систем вентиляции и кондиционирования воздуха ОЗП=1,05; ЭМ=1,05 к расх.; ЗПМ=1,05; ТЗ=1,05; ТЗМ=1,05 (1-й уровень); При ремонте и реконструкции зданий и сооружений работы, аналогичные технологическим процессам в новом строительстве ОЗП=1,15; ЭМ=1,25; ЗПМ=1,25; ТЗ=1,15; ТЗМ=1,25 (1-й уровень); МДС35 пр.1 т.3 п.1. Производство ремонтных работ в существующих зданиях и сооружениях, освобожденных от оборудования и других предметов, мешающих нормальному производству работ ОЗП=1,2; ЭМ=1,2 к расх.; ЗПМ=1,2; ТЗ=1,2; ТЗМ=1,2 (2-й уровень)) ИНДЕКС К ПОЗИЦИИ(справочно): 1 4 кв 2015г СМР=6,75 НР (92,81 руб.): 128%*0.9 от ФОТ (80,56 руб.) СП (56,84 руб.): 83%*0.85 от ФОТ (80,56 руб.) | 1 | 104,84 80,34 | 10,41 0,22 | 104.84 | 80.34 | 10,41 0,22 | 9.4176 | 9.42
89 | Счет | Вентилятор радиальный N=1,5кВтВР-300-45-2,0 (шт) ИНДЕКС К ПОЗИЦИИ(справочно): 1 4 кв 2015г СМР=6,75 | 1 | 4058.77 |  | 4058.77
90 | ФЕРм08-01-101-01 | Преобразователь (1 шкаф) (При ремонте и реконструкции зданий и сооружений работы, аналогичные технологическим процессам в новом строительстве ОЗП=1,15; ЭМ=1,25; ЗПМ=1,25; ТЗ=1,15; ТЗМ=1,25; МДС35 пр.1 т.3 п.1. Производство ремонтных работ в существующих зданиях и сооружениях, освобожденных от оборудования и других предметов, мешающих нормальному производству работ ОЗП=1,2; ЭМ=1,2 к расх.; ЗПМ=1,2; ТЗ=1,2; ТЗМ=1,2) ИНДЕКС К ПОЗИЦИИ(справочно): 1 4 кв 2015г СМР=6,75 НР (102,79 руб.): 95% от ФОТ (108,2 руб.) СП (70,33 руб.): 65% от ФОТ (108,2 руб.) | 1 | 674,06 104,34 | 63,23 3,86 | 674.06 | 104.34 | 63,23 3,86 | 10.8468 | 10.85
91 | Счет | Частотный преобразователь N=1,5кВт (шт) ИНДЕКС К ПОЗИЦИИ(справочно): 1 4 кв 2015г СМР=6,75 | 1 | 2819.77 |  | 2819.77
92 | ФЕР20-02-007-01 | Установка клапанов воздушных утепленных КВУ с электрическим или пневматическим приводом периметром : до 3200 мм (1 шт.) (ОП п.1.20.19 Индивидуальные испытания систем вентиляции и кондиционирования воздуха ОЗП=1,05; ЭМ=1,05 к расх.; ЗПМ=1,05; ТЗ=1,05; ТЗМ=1,05 (1-й уровень); При ремонте и реконструкции зданий и сооружений работы, аналогичные технологическим процессам в новом строительстве ОЗП=1,15; ЭМ=1,25; ЗПМ=1,25; ТЗ=1,15; ТЗМ=1,25 (1-й уровень); МДС35 пр.1 т.3 п.1. Производство ремонтных работ в существующих зданиях и сооружениях, освобожденных от оборудования и других предметов, мешающих нормальному производству работ ОЗП=1,2; ЭМ=1,2 к расх.; ЗПМ=1,2; ТЗ=1,2; ТЗМ=1,2 (2-й уровень)) ИНДЕКС К ПОЗИЦИИ(справочно): 1 4 кв 2015г СМР=6,75 НР (57,23 руб.): 128%*0.9 от ФОТ (49,68 руб.) СП (35,05 руб.): 83%*0.85 от ФОТ (49,68 руб.) | 1 | 107,48 49,26 | 12,82 0,42 | 107.48 | 49.26 | 12,82 0,42 | 5.7744 | 5.77
93 | Счет | Клапан с электроприводом диам. 200 (шт) ИНДЕКС К ПОЗИЦИИ(справочно): 1 4 кв 2015г СМР=6,75 | 1 | 2102.01 |  | 2102.01
94 | ФЕР20-02-015-04 | Установка шумоглушителей вентиляционных трубчатых типа: ГТП1-4 сечением 400х300 мм (1 шт.) (ОП п.1.20.19 Индивидуальные испытания систем вентиляции и кондиционирования воздуха ОЗП=1,05; ЭМ=1,05 к расх.; ЗПМ=1,05; ТЗ=1,05; ТЗМ=1,05 (1-й уровень); При ремонте и реконструкции зданий и сооружений работы, аналогичные технологическим процессам в новом строительстве ОЗП=1,15; ЭМ=1,25; ЗПМ=1,25; ТЗ=1,15; ТЗМ=1,25 (1-й уровень); МДС35 пр.1 т.3 п.1. Производство ремонтных работ в существующих зданиях и сооружениях, освобожденных от оборудования и других предметов, мешающих нормальному производству работ ОЗП=1,2; ЭМ=1,2 к расх.; ЗПМ=1,2; ТЗ=1,2; ТЗМ=1,2 (2-й уровень)) ИНДЕКС К ПОЗИЦИИ(справочно): 1 4 кв 2015г СМР=6,75 НР (26,76 руб.): 128%*0.9 от ФОТ (23,23 руб.) СП (16,39 руб.): 83%*0.85 от ФОТ (23,23 руб.) | 1 | 37,78 23,23 | 4.96 | 37.78 | 23.23 | 4.96 | 2.6208 | 2.62
95 | Счет | Шумоглушитель канальныйГТК 160-900 (шт) ИНДЕКС К ПОЗИЦИИ(справочно): 1 4 кв 2015г СМР=6,75 | 1 | 526.36 |  | 526.36
96 | ФЕР20-02-009-01 | Установка зонтов над шахтами из листовой стали круглого сечения диаметром: 200 мм (1 зонт) (ОП п.1.20.19 Индивидуальные испытания систем вентиляции и кондиционирования воздуха ОЗП=1,05; ЭМ=1,05 к расх.; ЗПМ=1,05; ТЗ=1,05; ТЗМ=1,05 (1-й уровень); При ремонте и реконструкции зданий и сооружений работы, аналогичные технологическим процессам в новом строительстве ОЗП=1,15; ЭМ=1,25; ЗПМ=1,25; ТЗ=1,15; ТЗМ=1,25 (1-й уровень); МДС35 пр.1 т.3 п.1. Производство ремонтных работ в существующих зданиях и сооружениях, освобожденных от оборудования и других предметов, мешающих нормальному производству работ ОЗП=1,2; ЭМ=1,2 к расх.; ЗПМ=1,2; ТЗ=1,2; ТЗМ=1,2 (2-й уровень)) ИНДЕКС К ПОЗИЦИИ(справочно): 1 4 кв 2015г СМР=6,75 НР (7,15 руб.): 128%*0.9 от ФОТ (6,21 руб.) СП (4,38 руб.): 83%*0.85 от ФОТ (6,21 руб.) | 1 | 10,68 6,21 | 2.43 | 10.68 | 6.21 | 2.43 | 0.6768 | 0.68
97 | Счет | Зонт ЗК 200 (шт) ИНДЕКС К ПОЗИЦИИ(справочно): 1 4 кв 2015г СМР=6,75 | 1 | 111.08 |  | 111.08
98 | ФЕР20-01-001-01 | Прокладка воздуховодов из листовой, оцинкованной стали и алюминия класса Н (нормальные) толщиной : 0,5 мм, диаметром до 200 мм (100 м2 поверхности воздуховодов) (ОП п.1.20.19 Индивидуальные испытания систем вентиляции и кондиционирования воздуха ОЗП=1,05; ЭМ=1,05 к расх.; ЗПМ=1,05; ТЗ=1,05; ТЗМ=1,05 (1-й уровень); При ремонте и реконструкции зданий и сооружений работы, аналогичные технологическим процессам в новом строительстве ОЗП=1,15; ЭМ=1,25; ЗПМ=1,25; ТЗ=1,15; ТЗМ=1,25 (1-й уровень); МДС35 пр.1 т.3 п.1. Производство ремонтных работ в существующих зданиях и сооружениях, освобожденных от оборудования и других предметов, мешающих нормальному производству работ ОЗП=1,2; ЭМ=1,2 к расх.; ЗПМ=1,2; ТЗ=1,2; ТЗМ=1,2 (2-й уровень)) ИНДЕКС К ПОЗИЦИИ(справочно): 1 4 кв 2015г СМР=6,75 НР (171,49 руб.): 128%*0.9 от ФОТ (148,86 руб.) СП (105,02 руб.): 83%*0.85 от ФОТ (148,86 руб.) | 0.0701 | 2770,85 2112,62 | 223,58 10,95 | 194.24 | 148.09 | 15,67 0,77 | 241.7184 | 16.94
99 | Счет | Воздуховод из оцинкованной стали 200 (м) ИНДЕКС К ПОЗИЦИИ(справочно): 1 4 кв 2015г СМР=6,75 | 1 | 70.41 |  | 70.41
100 | Счет | Воздуховод из оцинкованной стали 160 (м) ИНДЕКС К ПОЗИЦИИ(справочно): 1 4 кв 2015г СМР=6,75 | 8 | 37.77 |  | 302.16
101 | Счет | Воздуховод из оцинкованной стали 125 (м) ИНДЕКС К ПОЗИЦИИ(справочно): 1 4 кв 2015г СМР=6,75 | 6 | 42.55 |  | 255.3
102 | Счет | Фасонные части для воздуховодов (компл.) ИНДЕКС К ПОЗИЦИИ(справочно): 1 4 кв 2015г СМР=6,75 | 1 | 502.3 |  | 502.3
103 | ФЕР20-02-002-01 | Прим. Установка фиффузора (1 решетка) (ОП п.1.20.19 Индивидуальные испытания систем вентиляции и кондиционирования воздуха ОЗП=1,05; ЭМ=1,05 к расх.; ЗПМ=1,05; ТЗ=1,05; ТЗМ=1,05 (1-й уровень); При ремонте и реконструкции зданий и сооружений работы, аналогичные технологическим процессам в новом строительстве ОЗП=1,15; ЭМ=1,25; ЗПМ=1,25; ТЗ=1,15; ТЗМ=1,25 (1-й уровень); МДС35 пр.1 т.3 п.1. Производство ремонтных работ в существующих зданиях и сооружениях, освобожденных от оборудования и других предметов, мешающих нормальному производству работ ОЗП=1,2; ЭМ=1,2 к расх.; ЗПМ=1,2; ТЗ=1,2; ТЗМ=1,2 (2-й уровень)) ИНДЕКС К ПОЗИЦИИ(справочно): 1 4 кв 2015г СМР=6,75 НР (43,45 руб.): 128%*0.9 от ФОТ (37,72 руб.) СП (26,61 руб.): 83%*0.85 от ФОТ (37,72 руб.) | 2 | 26,65 18,86 | 3.7 | 53.3 | 37.72 | 7.4 | 2.1024 | 4.2
104 | Счет | Диффузор универсальныйДПУ-М 125 (шт) ИНДЕКС К ПОЗИЦИИ(справочно): 1 4 кв 2015г СМР=6,75 | 2 | 37.77 |  | 75.54
105 | ФЕР20-02-005-01 | Прим. установка клапана воздушного регулировочного (1 шт.) (ОП п.1.20.19 Индивидуальные испытания систем вентиляции и кондиционирования воздуха ОЗП=1,05; ЭМ=1,05 к расх.; ЗПМ=1,05; ТЗ=1,05; ТЗМ=1,05 (1-й уровень); При ремонте и реконструкции зданий и сооружений работы, аналогичные технологическим процессам в новом строительстве ОЗП=1,15; ЭМ=1,25; ЗПМ=1,25; ТЗ=1,15; ТЗМ=1,25 (1-й уровень); МДС35 пр.1 т.3 п.1. Производство ремонтных работ в существующих зданиях и сооружениях, освобожденных от оборудования и других предметов, мешающих нормальному производству работ ОЗП=1,2; ЭМ=1,2 к расх.; ЗПМ=1,2; ТЗ=1,2; ТЗМ=1,2 (2-й уровень)) ИНДЕКС К ПОЗИЦИИ(справочно): 1 4 кв 2015г СМР=6,75 НР (36,29 руб.): 128%*0.9 от ФОТ (31,5 руб.) СП (22,22 руб.): 83%*0.85 от ФОТ (31,5 руб.) | 2 | 33,16 15,75 | 2.67 | 66.32 | 31.5 | 5.34 | 1.7568 | 3.51
106 | Счет | Клапан воздушный регулировочныйКВК 125М (шт) ИНДЕКС К ПОЗИЦИИ(справочно): 1 4 кв 2015г СМР=6,75 | 2 | 153.81 |  | 307.62
107 | ФЕР20-06-005-01 | Установка фильтров воздушных (сухих) производительностью: до 10 тыс. м3/час (1 фильтр) (ОП п.1.20.19 Индивидуальные испытания систем вентиляции и кондиционирования воздуха ОЗП=1,05; ЭМ=1,05 к расх.; ЗПМ=1,05; ТЗ=1,05; ТЗМ=1,05 (1-й уровень); При ремонте и реконструкции зданий и сооружений работы, аналогичные технологическим процессам в новом строительстве ОЗП=1,15; ЭМ=1,25; ЗПМ=1,25; ТЗ=1,15; ТЗМ=1,25 (1-й уровень); МДС35 пр.1 т.3 п.1. Производство ремонтных работ в существующих зданиях и сооружениях, освобожденных от оборудования и других предметов, мешающих нормальному производству работ ОЗП=1,2; ЭМ=1,2 к расх.; ЗПМ=1,2; ТЗ=1,2; ТЗМ=1,2 (2-й уровень)) ИНДЕКС К ПОЗИЦИИ(справочно): 1 4 кв 2015г СМР=6,75 НР (650,51 руб.): 128%*0.9 от ФОТ (564,68 руб.) СП (398,38 руб.): 83%*0.85 от ФОТ (564,68 руб.) | 4 | 190,1 140,75 | 20,58 0,42 | 760.4 | 563 | 82,32 1,68 | 14.6304 | 58.52
108 | Счет | Секция фильтра ССФ-К 2/2*1П (шт) ИНДЕКС К ПОЗИЦИИ(справочно): 1 4 кв 2015г СМР=6,75 | 1 | 8220.07 |  | 8220.07
109 | Счет | Фильтр ФЯС-13С32.2П(Н13) (шт) ИНДЕКС К ПОЗИЦИИ(справочно): 1 4 кв 2015г СМР=6,75 | 2 | 2204.55 |  | 4409.1
110 | Счет | Фильтр ФЯК Э 7282у (шт) ИНДЕКС К ПОЗИЦИИ(справочно): 1 4 кв 2015г СМР=6,75 | 2 | 324.7 |  | 649.4
Итого по разделу 4 В3 | [5 empty] | 191313.16 |  |  |  | 112.51
Раздел 5. Электрика
111 | ФЕРм08-10-010-01 | Прокладка труб гофрированных ПВХ для защиты проводов и кабелей (100 м) (При ремонте и реконструкции зданий и сооружений работы, аналогичные технологическим процессам в новом строительстве ОЗП=1,15; ЭМ=1,25; ЗПМ=1,25; ТЗ=1,15; ТЗМ=1,25; МДС35 пр.1 т.3 п.1. Производство ремонтных работ в существующих зданиях и сооружениях, освобожденных от оборудования и других предметов, мешающих нормальному производству работ ОЗП=1,2; ЭМ=1,2 к расх.; ЗПМ=1,2; ТЗ=1,2; ТЗМ=1,2) ИНДЕКС К ПОЗИЦИИ(справочно): 1 4 кв 2015г СМР=6,75 НР (73,18 руб.): 95% от ФОТ (77,03 руб.) СП (50,07 руб.): 65% от ФОТ (77,03 руб.) | 0.4 | 304,7 192,57 | 95.34 | 121.88 | 77.03 | 38.14 | 20.976 | 8.39
112 | ФССЦ-103-1178 | Клипса для крепежа гофротрубы, диаметром 32 мм (шт.) (При ремонте и реконструкции зданий и сооружений работы, аналогичные технологическим процессам в новом строительстве ОЗП=1,15; ЭМ=1,25; ЗПМ=1,25; ТЗ=1,15; ТЗМ=1,25; МДС35 пр.1 т.3 п.1. Производство ремонтных работ в существующих зданиях и сооружениях, освобожденных от оборудования и других предметов, мешающих нормальному производству работ ОЗП=1,2; ЭМ=1,2 к расх.; ЗПМ=1,2; ТЗ=1,2; ТЗМ=1,2) ИНДЕКС К ПОЗИЦИИ(справочно): 1 4 кв 2015г СМР=6,75 | 70 | 0.43 |  | 30.1
113 | Счет | Гофра диам.32 (м) ИНДЕКС К ПОЗИЦИИ(справочно): 1 4 кв 2015г СМР=6,75 | 40.48 | 11.96 |  | 484.14
114 | ФЕРм08-02-412-07 | Затягивание провода в проложенные трубы и металлические рукава первого одножильного или многожильного в общей оплетке, суммарное сечение: до 150 мм2 (100 м) (При ремонте и реконструкции зданий и сооружений работы, аналогичные технологическим процессам в новом строительстве ОЗП=1,15; ЭМ=1,25; ЗПМ=1,25; ТЗ=1,15; ТЗМ=1,25; МДС35 пр.1 т.3 п.1. Производство ремонтных работ в существующих зданиях и сооружениях, освобожденных от оборудования и других предметов, мешающих нормальному производству работ ОЗП=1,2; ЭМ=1,2 к расх.; ЗПМ=1,2; ТЗ=1,2; ТЗМ=1,2) ИНДЕКС К ПОЗИЦИИ(справочно): 1 4 кв 2015г СМР=6,75 НР (107,92 руб.): 95% от ФОТ (113,6 руб.) СП (73,84 руб.): 65% от ФОТ (113,6 руб.) | 0.4 | 477,43 279,16 | 79,86 4,86 | 190.97 | 111.66 | 31,94 1,94 | 29.6976 | 11.88
115 | Счет | Кабель ВВГнг(A)-LSLTx 5*25мк (N,PE) -1 Конкорд (м) ИНДЕКС К ПОЗИЦИИ(справочно): 1 4 кв 2015г СМР=6,75 | 40.48 | 99.84 |  | 4041.52
116 | ФЕРм08-03-571-04 | Щит заводского изготовления однорядный или двухрядный: шкафного исполнения, глубина до 600 мм (1 м ширины по фронту) (При ремонте и реконструкции зданий и сооружений работы, аналогичные технологическим процессам в новом строительстве ОЗП=1,15; ЭМ=1,25; ЗПМ=1,25; ТЗ=1,15; ТЗМ=1,25; МДС35 пр.1 т.3 п.1. Производство ремонтных работ в существующих зданиях и сооружениях, освобожденных от оборудования и других предметов, мешающих нормальному производству работ ОЗП=1,2; ЭМ=1,2 к расх.; ЗПМ=1,2; ТЗ=1,2; ТЗМ=1,2) ИНДЕКС К ПОЗИЦИИ(справочно): 1 4 кв 2015г СМР=6,75 НР (92,5 руб.): 95% от ФОТ (97,37 руб.) СП (63,29 руб.): 65% от ФОТ (97,37 руб.) | 1 | 404,13 80,36 | 306,23 17,01 | 404.13 | 80.36 | 306,23 17,01 | 8.1006 | 8.1
117 | Счет | Щит электрический (шт) ИНДЕКС К ПОЗИЦИИ(справочно): 1 4 кв 2015г СМР=6,75 | 1 | 10000 |  | 10000
Итого по разделу 5 Электрика | [5 empty] | 106201.4 |  |  |  | 28.37
Раздел 6. отверстия
118 | ФЕР46-03-009-02 | Пробивка в кирпичных стенах гнезд размером: до 260х260 мм (100 шт.) ИНДЕКС К ПОЗИЦИИ(справочно): 1 4 кв 2015г СМР=6,75 НР (102,73 руб.): 110%*0.9 от ФОТ (103,77 руб.) СП (61,74 руб.): 70%*0.85 от ФОТ (103,77 руб.) | 0.16 | 1962,43 489,29 | 1473,14 159,25 | 313.99 | 78.29 | 235,7 25,48 | 53.3 | 8.53
119 | Счет | Футляр из стали оцинкованной (шт) ИНДЕКС К ПОЗИЦИИ(справочно): 1 4 кв 2015г СМР=6,75 | 16 | 67.55 |  | 1080.8
Итого по разделу 6 отверстия | [5 empty] | 10525.01 |  |  |  | 8.53
Раздел 7. Пусконаладочные работы
120 | ФЕРп03-01-002-14 | Вентилятор радиальный (центробежный), диаметральный или крышный: до № 10 (1 устройство) ИНДЕКС К ПОЗИЦИИ(справочно): 2 пусконаладочные работы СМР=13,39 НР (129,4 руб.): 65% от ФОТ (199,08 руб.) СП (79,63 руб.): 40% от ФОТ (199,08 руб.) | 3 | 66,36 66,36 |  | 199.08 | 199.08 |  | 5.04 | 15.12
121 | ФЕРп03-01-004-01 | Установка теплообменная с количеством нагревателей: 1 (1 установка) ИНДЕКС К ПОЗИЦИИ(справочно): 2 пусконаладочные работы СМР=13,39 НР (24,52 руб.): 65% от ФОТ (37,73 руб.) СП (15,09 руб.): 40% от ФОТ (37,73 руб.) | 1 | 37,73 37,73 |  | 37.73 | 37.73 |  | 2.88 | 2.88
122 | ФЕРп03-01-011-01 | Регулировочно-запорное устройство: клапан воздушный проходной с электрическим, пневматическим приводом (1 устройство) ИНДЕКС К ПОЗИЦИИ(справочно): 2 пусконаладочные работы СМР=13,39 НР (162,99 руб.): 65% от ФОТ (250,75 руб.) СП (100,3 руб.): 40% от ФОТ (250,75 руб.) | 17 | 14,75 14,75 |  | 250.75 | 250.75 |  | 1.09 | 18.53
123 | ФЕРп03-01-011-05 | Регулировочно-запорное устройство: клапан обратный (1 устройство) ИНДЕКС К ПОЗИЦИИ(справочно): 2 пусконаладочные работы СМР=13,39 НР (17,58 руб.): 65% от ФОТ (27,05 руб.) СП (10,82 руб.): 40% от ФОТ (27,05 руб.) | 1 | 27,05 27,05 |  | 27.05 | 27.05 |  | 2 | 2
124 | ФЕРп03-01-022-01 | Сеть систем вентиляции и кондиционирования воздуха при количестве сечений: до 5 (1 вентиляционная сеть) ИНДЕКС К ПОЗИЦИИ(справочно): 2 пусконаладочные работы СМР=13,39 НР (253,21 руб.): 65% от ФОТ (389,56 руб.) СП (155,82 руб.): 40% от ФОТ (389,56 руб.) | 4 | 97,39 97,39 |  | 389.56 | 389.56 |  | 7.2 | 28.8
125 | ФЕРп03-01-028-01 | Фильтр рамный и ячейковый (матерчатый, бумажный, сетчатый) масляный, фильтр-поглотитель и др. при количестве ячеек: 1 (1 устройство) ИНДЕКС К ПОЗИЦИИ(справочно): 2 пусконаладочные работы СМР=13,39 НР (80,02 руб.): 65% от ФОТ (123,11 руб.) СП (49,24 руб.): 40% от ФОТ (123,11 руб.) | 13 | 9,47 9,47 |  | 123.11 | 123.11 |  | 0.72 | 9.36
126 | ФЕРп03-01-045-02 | Система воздухораспределения в одном помещении для регулирования метеорологических условий в рабочей зоне при количестве приточных насадков (воздухораспределителей): до 10 (1 помещение) ИНДЕКС К ПОЗИЦИИ(справочно): 2 пусконаладочные работы СМР=13,39 НР (189,93 руб.): 65% от ФОТ (292,2 руб.) СП (116,88 руб.): 40% от ФОТ (292,2 руб.) | 6 | 48,7 48,7 |  | 292.2 | 292.2 |  | 3.6 | 21.6
Итого по разделу 7 Пусконаладочные работы | [5 empty] | 36219.01 |  |  |  | 98.29
ИТОГИ ПО СМЕТЕ:
Итого прямые затраты по смете в ценах 2001г. | [5 empty] | 198963.21 | 7398.45 | 1995,92 92,62 |  | 760.56
Накладные расходы | [5 empty] | 7771.44
Сметная прибыль | [5 empty] | 4815.33
Итоги по смете:
Итого Строительные работы | [5 empty] | 1380616.04 |  |  |  | 593.25
Итого Монтажные работы | [5 empty] | 29088.05 |  |  |  | 69.02
Итого Прочие затраты | [5 empty] | 36219.01 |  |  |  | 98.29
Итого | [5 empty] | 1445923.1 |  |  |  | 760.56
Справочно, в ценах 2001г.:
Материалы | [5 empty] | 189568.84
Машины и механизмы | [5 empty] | 1995.92
ФОТ | [5 empty] | 7491.07
Накладные расходы | [5 empty] | 7771.44
Сметная прибыль | [5 empty] | 4815.33
ндс 18% | [5 empty] | 260266.16
ВСЕГО по смете | [5 empty] | 1706189.26 |  |  |  | 760.56
Составил: ___________________________Л.В. Михайлова
(должность, подпись, расшифровка)
Проверил: ___________________________(__________)
(должность, подпись, расшифровка)