## Мои данные
Основание:
[7 empty] | в базисном уровне цен |  | в текущем уровне цен
|  |  |  | Сметная стоимость |  |  | 334 руб. |  | 4706 руб.
|  |  |  | Средства на оплату труда |  |  | 94 руб. |  | 1600 руб.
Составлен(а) в ценах на |  | Так у меня
№ п/п | Шифр расценки и коды ресурсов | Наименование работ и затрат | Единица измерения | Кол-во единиц | Цена на ед. изм., руб. | Коэф. поправочные к позиции | Всего в базисных ценах, руб. | Коэф. пересчета | Всего в текущих (прогнозных) ценах, руб. | Справочно
ЗТР, ЗТМ, всего чел.-час
1 | 2 | 3 | 4 | 5 | 6 | 7 | 8 | 9 | 10 | 11
Раздел 1.
1 | ТЕРм08-03-572-07 | Блок управления шкафного исполнения или распределительный пункт (шкаф), устанавливаемый: на полу, высота и ширина до 1700х1100 мм (ОЗП=0,3; ЭМ=0,3; ЗПМ=0,3; МАТ=0; ОЗП=1,35; ЭМ=1,35; ЗПМ=1,35) | 1 шт. | 1 | 383.19 |  |  | 8-3-572-7 |  | 4,660,41
|  | ЗП |  |  | 33.46 | 0,3*1,35 | 14 | 17.02 | 238
|  | ЭМ |  |  | 87.75 | 0,3*1,35 | 35 | 6.16 | 216
|  | в т.ч. ЗПМ |  |  | 5 | 0,3*1,35 | 2 | 17.02 | 34
|  | МР |  |  | 261.98 | 0 |  | 5.57
|  | НР от ФОТ | % | 95 |  |  | 15 | 81=95*0.85 | 220
|  | СП от ФОТ | % | 65 |  |  | 10 | 52=65*0.8 | 141
|  | Всего по позиции |  |  |  |  | 74 |  | 815
2 | ТЕРм08-03-575-01 | Прибор или аппарат (ОЗП=0,3; ЭМ=0,3; ЗПМ=0,3; МАТ=0; ОЗП=1,35; ЭМ=1,35; ЗПМ=1,35) | 1 шт. | 24 | 8.56 |  |  | 8-3-575-1 |  | 26.88
|  | ЗП |  |  | 8.04 | 0,3*1,35 | 78 | 17.02 | 1328
|  | ЭМ |  |  |  | 0,3*1,35
|  | в т.ч. ЗПМ |  |  |  | 0,3*1,35 |  | 17.02
|  | МР |  |  | 0.52 | 0 |  | 5.97
|  | НР от ФОТ | % | 95 |  |  | 74 | 81=95*0.85 | 1076
|  | СП от ФОТ | % | 65 |  |  | 51 | 52=65*0.8 | 691
|  | Всего по позиции |  |  |  |  | 203 |  | 3095
Так у проектировщиков
1 | ТЕРм08-03-572-07 | Блок управления шкафного исполнения или распределительный пункт (шкаф), устанавливаемый: на полу, высота и ширина до 1700х1100 мм (вводное устройство) КОЭФ. К ПОЗИЦИИ: Демонтаж оборудования, которое не подлежит дальнейшему использованию (предназначено в лом) без разборки и резки ОЗП=0,3; ЭМ=0,3 к расх.; ЗПМ=0,3; МАТ=0 к расх.; ТЗ=0,3; ТЗМ=0,3 (1-й уровень); ОЗП=1,35; ЭМ=1,35; ЗПМ=1,35; ТЗ=1,35; ТЗМ=1,35 (1-й уровень) | 1 шт. | 1 | 383.19 |  |  | 08-03-572-06
|  | ЗП |  |  | 33.46 | 0,3; 1,35 | 22 | 17.02 | 374
|  | ЭМ |  |  | 87.75 | 0,3; 1,35 | 57 | 6.16 | 351
|  | в т.ч. ЗПМ |  |  | 5 | 0,3; 1,35 | 3 | 17.02 | 51
|  | МР |  |  | 261.98 | 0 |  | 5.57
|  | НР от ФОТ | % | 95 |  |  | 24 | 0.85 | 343
|  | СП от ФОТ | % | 65 |  |  | 16 | 0.8 | 221
| 1-4-2 | ЗТР | чел.час | 4.66 |  | 0,3; 1,35 |  |  |  | 3.03
| 2 | ЗТМ | чел.час | 0.41 |  | 0,3; 1,35 |  |  |  | 0.26
[7 empty] | 119 |  | 1289
2 | ТЕРм08-03-575-01 | Прибор или аппарат КОЭФ. К ПОЗИЦИИ: ОЗП=0,3; ЭМ=0,3; ЗПМ=0,3; МАТ=0 к расх.; ТЗ=0,3; ТЗМ=0,3 (1-й уровень); ОЗП=1,35; ЭМ=1,35; ЗПМ=1,35; ТЗ=1,35; ТЗМ=1,35 (1-й уровень) | 1 шт. | 24 | 8.56 |  |  | 08-03-575-01 Прибор или аппарат (08-03-575-01) (201306 )
|  | ЗП |  |  | 8.04 | 0,3; 1,35 | 125 | 17.02 | 2128
|  | ЭМ |  |  |  | 0,3; 1,35
|  | в т.ч. ЗПМ |  |  |  | 0,3; 1,35 |  | 17.02
|  | МР |  |  | 0.52 | 0 |  | 5.97
|  | НР от ФОТ | % | 95 |  |  | 119 | 0.85 | 1718
|  | СП от ФОТ | % | 65 |  |  | 81 | 0.8 | 1107
| 1-4-2 | ЗТР | чел.час | 1.12 |  | 0,3; 1,35 |  |  |  | 17.52
[7 empty] | 325 |  | 4953
Note on A2: <Основание>
Note on H4: <Итого по расчету> руб.
Note on J4: <Итого по расчету> руб.
Note on H5: <Итого ФОТ> руб.
Note on J5: <Итого ФОТ> руб.
Note on A10: <Номер позиции по смете>
Note on B10: <Обоснование (код) позиции>
Note on C10: <Наименование (текстовая часть) расценки> <Формула расчета стоимости единицы> <Обоснование коэффициентов>
Note on D10: <Ед. измерения по расценке>
Note on E10: <Количество всего (физ. объем) по позиции><Нормы НР(неокругл.) по позиции при БИМ><Нормы СП(неокругл.) по позиции при БИМ>
Note on F10: <Исходное значение ПЗ по позиции на единицу>
Note on G10: <К-т к позиции на прямые затраты><К-т к позиции на основную з/п><К-т к позиции на эксплуатацию машин><К-т к позиции на з/п машинистов><К-т к позиции на материалы><К-т к позиции на трудозатраты рабочих> <К-т к позиции на трудозатраты механизаторов><К-ты к НР по позиции для баз.цен><К-ты к СП по позиции для баз.цен>
Note on H10: <Общая стоимость ПЗ по позиции в базисных ценах с учетом к-тов к итогам> <Сумма НР по позиции при расчете в базисных ценах><Сумма СП по позиции при расчете в базисных ценах>
Note on I10: <Наименование индекса к позиции> <Индекс к позиции на ОЗП><Индекс к позиции на ЭМ><Индекс к позиции на ЗПМ><Индекс к позиции на МАТ><Индекс к СМР><Строка задания НР для БИМ><Строка задания СП для БИМ>
Note on J10: <Общая стоимость ПЗ по позиции для БИМ до начисления НР и СП><Сумма НР по позиции для БИМ><Сумма СП по позиции для БИМ>
Note on K10: <ТЗ по позиции всего><ТЗМ по позиции всего>