## Локальная смета
СОГЛАСОВАНО: | [11 empty] | УТВЕРЖДАЮ:
_________________ | [11 empty] | _________________
" _____ " ________________ 2012 г. | [11 empty] | "____" ______________2012 г.
(наименование стройки)
ЛОКАЛЬНЫЙ СМЕТНЫЙ РАСЧЕТ №
(локальная смета)
|  | на | доп
(наименование работ и затрат, наименование объекта)
Основание:
|  |  | Сметная стоимость _______________________________________________________________________________________________ | [5 empty] | ___________________________77381,41 |  | руб.
|  |  | строительных работ _______________________________________________________________________________________________ | [5 empty] | _______________________________________________________________________________________________17191,43 |  | руб.
|  |  | монтажных работ _______________________________________________________________________________________________ | [5 empty] | _______________________________________________________________________________________________568,69 |  | руб.
|  |  | Средства на оплату труда _______________________________________________________________________________________________ | [5 empty] | ___________________________3373,37 |  | руб.
|  |  | Сметная трудоемкость _______________________________________________________________________________________________ | [5 empty] | _______________________________________________________________________________________________310,31 |  | чел.час
|  |  | Трудозатраты механизаторов _______________________________________________________________________________________________ | [5 empty] | _______________________________________________________________________________________________9,66 |  | чел.час
Составлен(а) в текущих (прогнозных) ценах по состоянию на ______________
№ пп | Обосно- вание | Наименование | Ед. изм. | Кол. | Стоимость единицы, руб. |  |  |  | Общая стоимость, руб. |  |  |  | Т/з осн. раб.на ед. | Т/з осн. раб. Всего | Т/з мех. на ед. | Т/з мех. Всего
[5 empty] | Всего | В том числе |  |  | Всего | В том числе
[6 empty] | Осн.З/п | Эк.Маш | З/пМех |  | Осн.З/п | Эк.Маш | З/пМех
1 | 2 | 3 | 4 | 5 | 6 | 7 | 8 | 9 | 10 | 11 | 12 | 13 | 14 | 15 | 16 | 17
Раздел 1. Демонтаж стяжки 4 этаж каб. бухгалтерии (архив)
1 | ТЕР11-01-011-05 | Демонтаж стяжек: легкобетонных толщиной 20 мм (толщина 200 мм) ((пПЗ=0,6 (пЗП=0,6; пЭМ=0,6 к расх.; пЗПМ=0,6; пМР=0 к расх.; пЗТ=0,6; пЗТМ=0,6))) Полы | 100 м2 стяжки | 0,0052 (1*0,52) / 100 | 289.67 | 263.71 | 25.96 | 9.56 | 1.51 | 1.37 | 0.14 | 0.05 | 30.138 | 0.16 | 0.762
2 | ТЕР11-01-011-06 | Демонтаж стяжек: на каждые 5 мм изменения толщины стяжки добавлять или исключать к расценке 11-01-011-05 ((пПЗ=36 (пЗП=36; пЭМ=36 к расх.; пЗПМ=36; пМР=36 к расх.; пЗТ=36; пЗТМ=36)); (пПЗ=0,6 (пЗП=0,6; пЭМ=0,6 к расх.; пЗПМ=0,6; пМР=0 к расх.; пЗТ=0,6; пЗТМ=0,6))) Полы | 100 м2 стяжки | 0.0052 | 256.39 | 94.61 | 161.78 | 56.81 | 1.33 | 0.49 | 0.84 | 0.3 | 10.8 | 0.06 | 4.536 | 0.02
Итого по разделу 1 Демонтаж стяжки 4 этаж каб. бухгалтерии (архив) | [8 empty] | 8.48 |  |  |  |  | 0.25 |  | 0.03
Раздел 2. демонтаж стяжки актовый зал
6 | ТЕР11-01-011-01 прим. | демонтаж стяжек: цементных толщиной 20 мм ((пПЗ=0,6 (пЗП=0,6; пЭМ=0,6 к расх.; пЗПМ=0,6; пМР=0 к расх.; пЗТ=0,6; пЗТМ=0,6))) Полы | 100 м2 стяжки | 0,233148 ((2,96*2,88)+(5,1*2,9)) / 100 | 231.4 | 205.53 | 25.87 | 9.56 | 53.95 | 47.92 | 6.03 | 2.23 | 23.706 | 5.53 | 0.762 | 0.18
4 | ТЕР11-01-011-05 прим. | Демонтаж стяжек: легкобетонных толщиной 20 мм (100 мм) ((пПЗ=0,6 (пЗП=0,6; пЭМ=0,6 к расх.; пЗПМ=0,6; пМР=0 к расх.; пЗТ=0,6; пЗТМ=0,6))) Полы | 100 м2 стяжки | 0,233148 ((2,96*2,88)+(5,1*2,9)) / 100 | 289.67 | 263.71 | 25.96 | 9.56 | 67.54 | 61.49 | 6.05 | 2.23 | 30.138 | 7.03 | 0.762 | 0.18
5 | ТЕР11-01-011-06 Прим. | Демонтаж стяжек: на каждые 5 мм изменения толщины стяжки добавлять или исключать к расценке 11-01-011-05 ((пПЗ=0,6 (пЗП=0,6; пЭМ=0,6 к расх.; пЗПМ=0,6; пМР=0 к расх.; пЗТ=0,6; пЗТМ=0,6)); (пПЗ=16 (пЗП=16; пЭМ=16 к расх.; пЗПМ=16; пМР=16 к расх.; пЗТ=16; пЗТМ=16))) Полы | 100 м2 стяжки | 0,233148 ((2,96*2,88)+(5,1*2,9)) / 100 | 113.95 | 42.05 | 71.9 | 25.25 | 26.57 | 9.8 | 16.77 | 5.89 | 4.8 | 1.12 | 2.016 | 0.47
Итого по разделу 2 демонтаж стяжки актовый зал | [8 empty] | 470.21 |  |  |  |  | 15.73 |  | 1.04
Раздел 3. Демонтаж лестницы актовый зал
3 | ТЕР09-04-006-01 | Демонтаж опорного столба из трубы (МДС 81-36.2004 п.п.3.3.1.Демонтаж (разборка) металлических конструкций (пЗП=0,7; пЭМ=0,7 к расх.; пЗПМ=0,7; пМР=0 к расх.; пЗТ=0,7; пЗТМ=0,7)) Строительные металлические конструкции | 1 т конструкций | 0,18 (130+50)/1000 | 588.36 | 217.82 | 370.54 | 29.84 | 105.9 | 39.21 | 66.69 | 5.37 | 19.838 | 3.57 | 2.037 | 0.37
7 | ТЕР09-03-002-12 | Демонтаж конструкций площадок летницы (МДС 81-36.2004 п.п.3.3.1.Демонтаж (разборка) металлических конструкций (пЗП=0,7; пЭМ=0,7 к расх.; пЗПМ=0,7; пМР=0 к расх.; пЗТ=0,7; пЗТМ=0,7)) Строительные металлические конструкции | 1 т конструкций | 0,61 0,14+0,47 | 473.4 | 142.44 | 330.96 | 30.26 | 288.77 | 86.89 | 201.88 | 18.46 | 12.775 | 7.79 | 1.799 | 1.1
8 | ТЕР09-03-029-01 | Демонтаж метеллического ограждения из труб лестницы (МДС 81-36.2004 п.п.3.3.1.Демонтаж (разборка) металлических конструкций (пЗП=0,7; пЭМ=0,7 к расх.; пЗПМ=0,7; пМР=0 к расх.; пЗТ=0,7; пЗТМ=0,7)) Строительные металлические конструкции | 1 т конструкций | 0.18 | 693.08 | 232.71 | 460.37 | 57.68 | 124.75 | 41.89 | 82.86 | 10.38 | 22.659 | 4.08 | 3.948 | 0.71
9 | ТЕР10-01-057-02 | Демонтаж ступеней деревянных (МДС 81-36.2004 п.п.3.3.1.Демонтаж (разборка) металлических конструкций (пЗП=0,7; пЭМ=0,7 к расх.; пЗПМ=0,7; пМР=0 к расх.; пЗТ=0,7; пЗТМ=0,7)) Деревянные конструкции | 100 м2 деталей | 0,0848 8,48 / 100 | 1117.71 | 874.91 | 242.8 | 16.74 | 94.78 | 74.19 | 20.59 | 1.42 | 98.084 | 8.32 | 1.148 | 0.1
Итого по разделу 3 Демонтаж лестницы актовый зал | [8 empty] | 1314.11 |  |  |  |  | 27.33 |  | 2.86
Раздел 4. 4 этаж устройство перехода архив бухгалтерии
10 | ТЕР09-01-005-04 | Монтаж металлической конструкции перехода Строительные металлические конструкции | 1 т конструкций | 0,17 0,11+0,02+0,04 | 621.57 | 213.23 | 292.67 | 27.41 | 105.67 | 36.25 | 49.75 | 4.66 | 18.87 | 3.21 | 1.88 | 0.32
11 | ТСЦ-111-0011 прим. | Швеллер №20, уголок равнополочный 50х50х5, арматура рефленая ф=10 мм Строительные металлические конструкции | т | 0.17 | 16505.85 |  |  |  | 2805.99
12 | ТЕР11-01-011-05 | Устройство стяжек: легкобетонных толщиной 20 мм (200 мм) Полы | 100 м2 стяжки | 0,0216 (1,8*1,2) / 100 | 2452.96 | 439.51 | 43.27 | 15.93 | 52.98 | 9.49 | 0.93 | 0.34 | 50.23 | 1.09 | 1.27 | 0.03
13 | ТЕР11-01-011-06 | Устройство стяжек: на каждые 5 мм изменения толщины стяжки добавлять или исключать к расценке 11-01-011-05 ((пПЗ=36 (пЗП=36; пЭМ=36 к расх.; пЗПМ=36; пМР=36 к расх.; пЗТ=36; пЗТМ=36))) Полы | 100 м2 стяжки | 0,0216 (1,8*1,2) / 100 | 18068.76 | 157.68 | 269.64 | 94.68 | 390.29 | 3.41 | 5.82 | 2.05 | 18 | 0.39 | 7.56 | 0.16
Итого по разделу 4 4 этаж устройство перехода архив бухгалтерии | [8 empty] | 3494.9 |  |  |  |  | 5.39 |  | 0.64
Раздел 5. Перестановка радиаторов отопления 3-4 этажи, актовый зал
14 | ТЕРр65-19-2 | Демонтаж: радиаторов весом до 160 кг Внутренние санитарно-технические работы: демонтаж и разборка (ремонтно-строительные) | 100 шт. | 0,12 12 / 100 | 1476.46 | 1358.8 | 117.66 | 47.9 | 177.18 | 163.06 | 14.12 | 5.75 | 158 | 18.96 | 3.82 | 0.46
15 | ТЕР16-07-003-03 | Врезка в действующие внутренние сети трубопроводов отопления и водоснабжения диаметром: 25 мм Сантехнические работы - внутренние (трубопроводы, водопровод, канализация, отопление, газоснабжение, вентиляция и кондиционирование воздуха) | 1 врезка | 48 12*2*2 | 93.1 | 48.3 | 4.83 |  | 4468.8 | 2318.4 | 231.84 |  | 4.46 | 214.08
16 | ТЕР16-02-001-03 | Прокладка трубопроводов отопления из стальных водогазопроводных неоцинкованных труб диаметром: 25 мм Сантехнические работы - внутренние (трубопроводы, водопровод, канализация, отопление, газоснабжение, вентиляция и кондиционирование воздуха) | 100 м трубопровода | 0,128 ((0,5*8*2)+(0,6*4*2)) / 100 | 3339.85 | 346.19 | 47.74 | 2.19 | 427.5 | 44.31 | 6.11 | 0.28 | 32.97 | 4.22 | 0.15 | 0.02
18 | ТСЦ-507-0916 | Соединительная арматура трубопроводов: угольник прямой диаметром: 25 мм Сантехнические работы - внутренние (трубопроводы, водопровод, канализация, отопление, газоснабжение, вентиляция и кондиционирование воздуха) | 10 шт. | 4,8 (12*2*2) / 10 | 26.35 |  |  |  | 126.48
19 | ТСЦ-301-1224 | Крепления для трубопроводов: кронштейны, планки, хомуты Сантехнические работы - внутренние (трубопроводы, водопровод, канализация, отопление, газоснабжение, вентиляция и кондиционирование воздуха) | кг | 1,792 0,14*12,8 | 12.33 |  |  |  | 22.1
17 | ТЕР18-03-001-01 | Установка радиаторов: чугунных 2 167,14 = 33 973,14 - 100 x 318,06 Сантехнические работы - внутренние (трубопроводы, водопровод, канализация, отопление, газоснабжение, вентиляция и кондиционирование воздуха) | 100 кВт радиаторов и конвекторов | 0,2352 (147*0,16) / 100 | 2167.14 | 741.1 | 394.55 | 34.41 | 509.71 | 174.31 | 92.8 | 8.09 | 75.7 | 17.8 | 2.72 | 0.64
Уд | 1. 301-0555 | Радиаторы отопительные чугунные марка: МС-140, высота полная 588 мм, высота монтажная 500 мм | кВт | 100 23,52 | 318.06 |  |  |  | 7480.77
Итого по разделу 5 Перестановка радиаторов отопления 3-4 этажи, актовый зал | [8 empty] | 11311.87 |  |  |  |  | 255.06 |  | 1.12
Раздел 6. Электромонтажные работы
20 | ТЕР46-03-002-01 прим. | Сверление отверстий диаметром: 20 мм Работы по реконструкции зданий и сооружений (усиление и замена существующих конструкций, разборка и возведение отдельных конструктивных элементов) | 100 отверстий | 0,18 18 / 100 | 2351.25 | 244.65 | 964.85 | 275.88 | 423.23 | 44.04 | 173.67 | 49.66 | 23.3 | 4.19 | 22 | 3.96
21 | ТЕРм08-02-409-03 | Труба винипластовая по установленным конструкциям, по стенам и колоннам с креплением скобами, диаметр: до 63 мм Электромонтажные работы на других объектах | 100 м | 0,05 5 / 100 | 2011.59 | 401.56 | 140.09 | 6.42 | 100.58 | 20.08 | 7 | 0.32 | 39.1 | 1.96 | 0.44 | 0.02
22 | ТСЦ-113-0418 | Труба винипластовая диаметром: 20 мм Электромонтажные работы на других объектах | м | 5 | 29.6 |  |  |  | 148
23 | ТЕРм08-02-412-03 | Затягивание провода в проложенные трубы и металлические рукава первого одножильного или многожильного в общей оплетке, суммарное сечение до 16 мм2 Электромонтажные работы на других объектах | 100 м | 0,05 5 / 100 | 314.36 | 80.72 | 9.19 | 0.58 | 15.72 | 4.04 | 0.46 | 0.03 | 7.86 | 0.39 | 0.04
24 | ТСЦ-501-8213 Прим | Кабель силовой с медными жилами с поливинилхлоридной изоляцией в поливинилхлоридной оболочке без защитного покрова: ВВГ, напряжением 0,66 Кв, число жил – 5 и сечением 12 мм2 Электромонтажные работы на других объектах | 1000 м | 0,005 5 / 1000 | 53045.32 |  |  |  | 265.23
Итого по разделу 6 Электромонтажные работы | [8 empty] | 1160.58 |  |  |  |  | 6.54 |  | 3.98
ИТОГИ ПО СМЕТЕ:
Итого прямые затраты по смете в ценах 2001г. | [8 empty] | 10804.56 | 3180.64 | 984.35 | 117.51 |  | 303.95 |  | 8.74
Итого прямые затраты по смете с учетом коэффициентов к итогам (МДС35-IV п.4.7._При ремонте и реконструкции зданий и сооружений работы, аналогичные технологическим процессам в новом строительстве ОЗП=1,15; ЭМ=1,25; ЗПМ=1,25; ТЗ=1,15; ТЗМ=1,25 (Поз. 1-2, 6, 4-5, 12-13, 3, 7-8, 10-11, 9)) | [8 empty] | 10981.03 | 3242.51 | 1098.95 | 130.86 |  | 310.31 |  | 9.66
Накладные расходы | [8 empty] | 4076.87
Сметная прибыль | [8 empty] | 2702.22
Итоги по смете:
Итого Строительные работы | [8 empty] | 17191.43 |  |  |  |  | 307.96 |  | 9.64
Итого Монтажные работы | [8 empty] | 568.69 |  |  |  |  | 2.35 |  | 0.02
Итого | [8 empty] | 17760.12 |  |  |  |  | 310.31 |  | 9.66
В том числе:
Материалы | [8 empty] | 6639.57
Машины и механизмы | [8 empty] | 1098.95
ФОТ | [8 empty] | 3373.37
Накладные расходы | [8 empty] | 4076.87
Сметная прибыль | [8 empty] | 2702.22
17 760,12 * 5,43 | [8 empty] | 96437.45
Сниженеи по открытому аукциону -32% | [8 empty] | -30859.98
Итого | [8 empty] | 65577.47
НДС 18% | [8 empty] | 11803.94
ВСЕГО по смете | [8 empty] | 77381.41 |  |  |  |  | 310.31 |  | 9.66