## Локальная смета
СОГЛАСОВАНО: | [11 empty] | УТВЕРЖДАЮ:
_________________ | [11 empty] | _________________
" _____ " ________________ 2013 г. | [11 empty] | "______ " _______________2013 г.
ЛОКАЛЬНЫЙ СМЕТНЫЙ РАСЧЕТ №
(локальная смета)
|  | на | Монтаж АВР, Озеро Банное
(наименование работ и затрат, наименование объекта)
Основание:
|  |  | Сметная стоимость _______________________________________________________________________________________________ | [5 empty] | ___________________________54274,61 |  | руб.
|  |  | монтажных работ _______________________________________________________________________________________________ | [5 empty] | _______________________________________________________________________________________________16238,86 |  | руб.
|  |  | прочих _______________________________________________________________________________________________ | [5 empty] | _______________________________________________________________________________________________936,65 |  | руб.
|  |  | Средства на оплату труда _______________________________________________________________________________________________ | [5 empty] | ___________________________1345,06 |  | руб.
|  |  | Сметная трудоемкость _______________________________________________________________________________________________ | [5 empty] | _______________________________________________________________________________________________97,15 |  | чел.час
Составлен(а) в текущих (прогнозных) ценах по состоянию на _______2013 г.
№ пп | Обоснова-ние | Наименование | Ед. изм. | Кол. | Стоимость единицы, руб. |  |  |  | Общая стоимость, руб. |  |  |  |  | Т/з осн. раб.на ед. | Т/з осн. раб. Всего | Общая масса обору-дования, т
[5 empty] | Всего | В том числе |  |  | Обору-дование | Всего | В том числе
[6 empty] | Осн.З/п | Эк.Маш | З/пМех |  |  | Осн.З/п | Эк.Маш | З/пМех
1 | 2 | 3 | 4 | 5 | 6 | 7 | 8 | 9 | 10 | 11 | 12 | 13 | 14 | 15 | 16 | 17
Раздел 1. Монтажные работы
1 | ТЕРм08-03-572-04 Прик.Минстроя Челяб.обл. от 10.02.10 №11 | Блок управления шкафного исполнения или распределительный пункт (шкаф), устанавливаемый: на стене, высота и ширина до 1200х1000 мм.Шкаф управления ШУ-К-8202Р-0-46740 | 1 шт. | 1 | 427.89 | 43.76 | 81.36 | 4.74 |  | 427.89 | 43.76 | 81.36 | 4.74 | 3.49 | 3.49
2 | ТЕРм08-02-147-04 Прик.Минстроя Челяб.обл. от 14.11.11 №161 | Кабель до 35 кВ по установленным конструкциям и лоткам с креплением на поворотах и в конце трассы, масса 1 м кабеля: до 6 кг | 100 м кабеля | 0,3 30/100 | 1541.51 | 307.65 | 1117.05 | 101.81 |  | 462.45 | 92.3 | 335.12 | 30.54 | 25.3 | 7.59
3 | Прайс-лист | Кабель ВВГнг-LS 4x120 КОЭФ. К ПОЗИЦИИ: 1/3,16 МАТ=МАТ/3,16-МАТ | м | 30 | 403,52 1433/1,18*1,05 |  |  |  |  | 12105.6
4 | ТЕРм08-02-158-15 Прик.Минстроя Челяб.обл. от 14.11.11 №161 | Заделка концевая сухая для 3-4-жильного кабеля с пластмассовой и резиновой изоляцией напряжением: до 1 кВ, сечение одной жилы до 120 мм2 | 1 шт. | 24 | 25.45 | 16.66 | 2.49 | 0.16 |  | 610.8 | 399.84 | 59.76 | 3.84 | 1.37 | 32.88
5 | Прайс-лист | Наконечник медный лужёный 120 мм.кв КОЭФ. К ПОЗИЦИИ: 1/3,16 МАТ=МАТ/3,16-МАТ | шт. | 24 | 30,97 110/1,18*1,05 |  |  |  |  | 743.28
6 | ТЕРм08-02-144-06 Прик.Минстроя Челяб.обл. от 10.02.10 №11 | Присоединение к зажимам жил проводов или кабелей сечением: до 150 мм2 | 100 шт. | 0,24 24/100 | 352.25 | 345.34 |  |  |  | 84.54 | 82.88 |  |  | 28.4 | 6.82
Итого прямые затраты по разделу в ценах 2001г. | [9 empty] | 14434.56 | 618.78 | 476.24 | 39.12 |  | 50.78
Итого прямые затраты по разделу с учетом коэффициентов к итогам (5.1 То же, внутри работающих ТП и РП при наличии допусков ОЗП=1,35; ЭМ=1,35; ЗПМ=1,35; ТЗ=1,35; ТЗМ=1,35 (Поз. 1-6)) | [9 empty] | 14817.81 | 835.35 | 642.92 | 52.81 |  | 68.55
Накладные расходы | [9 empty] | 843.75
Сметная прибыль | [9 empty] | 577.3
Итоги по разделу 1 Монтажные работы :
Электромонтажные работы на других объектах | [9 empty] | 16238.86 |  |  |  |  | 68.55
Итого | [9 empty] | 16238.86 |  |  |  |  | 68.55
В том числе:
Материалы | [9 empty] | 13339.54
Машины и механизмы | [9 empty] | 642.92
ФОТ | [9 empty] | 888.16
Накладные расходы | [9 empty] | 843.75
Сметная прибыль | [9 empty] | 577.3
Итого по разделу 1 Монтажные работы | [9 empty] | 16238.86 |  |  |  |  | 68.55
Раздел 2. Пусконаладочные работы
7 | ТЕРп01-12-021-01 Прик.Минстроя Челяб.обл. от 10.02.10 №11 | Испытание аппарата коммутационного напряжением: до 1 кВ (силовых цепей).Контактор КТИ-64003 | 1 испытание | 1 | 30.66 | 30.66 |  |  |  | 30.66 | 30.66 |  |  | 2 | 2
8 | ТЕРп01-04-001-01 Прик.Минстроя Челяб.обл. от 10.02.10 №11 | Максимальная токовая защита прямого действия с: одним реле.Реле контроля фаз ЕЛ-11М-15АС 380В | 1 компл. | 1 | 80.2 | 80.2 |  |  |  | 80.2 | 80.2 |  |  | 5 | 5
9 | ТЕРп01-05-015-02 Прик.Минстроя Челяб.обл. от 10.02.10 №11 | Испытание устройства АВР: линии напряжением ниже 1 кВ без схемы восстановления напряжения | 1 устройство | 1 | 240.6 | 240.6 |  |  |  | 240.6 | 240.6 |  |  | 15 | 15
Итого прямые затраты по разделу в ценах 2001г. | [9 empty] | 351.46 | 351.46 |  |  |  | 22
Итого прямые затраты по разделу с учетом коэффициентов к итогам (5. В электроустановках, находящихся под напряжением с оформлением при этом наряда-допуска или распоряжения ОЗП=1,3; ТЗ=1,3 (Поз. 7-9)) | [9 empty] | 456.9 | 456.9 |  |  |  | 28.6
Накладные расходы | [9 empty] | 296.99
Сметная прибыль | [9 empty] | 182.76
Итоги по разделу 2 Пусконаладочные работы :
Пусконаладочные работы: 'вхолостую' - 80%, 'под нагрузкой' - 20% | [9 empty] | 936.65 |  |  |  |  | 28.6
Итого | [9 empty] | 936.65 |  |  |  |  | 28.6
В том числе:
ФОТ | [9 empty] | 456.9
Накладные расходы | [9 empty] | 296.99
Сметная прибыль | [9 empty] | 182.76
Итого по разделу 2 Пусконаладочные работы | [9 empty] | 936.65 |  |  |  |  | 28.6
ИТОГИ ПО СМЕТЕ:
Итого прямые затраты по смете в ценах 2001г. | [9 empty] | 14786.02 | 970.24 | 476.24 | 39.12 |  | 72.78
Итого прямые затраты по смете с учетом коэффициентов к итогам | [9 empty] | 15274.71 | 1292.25 | 642.92 | 52.81 |  | 97.15
Накладные расходы | [9 empty] | 1140.74
Сметная прибыль | [9 empty] | 760.06
Итоги по смете:
Итого Монтажные работы | [9 empty] | 16238.86 |  |  |  |  | 68.55
Итого Прочие затраты | [9 empty] | 936.65 |  |  |  |  | 28.6
Итого | [9 empty] | 17175.51 |  |  |  |  | 97.15
В том числе:
Материалы | [9 empty] | 13339.54
Машины и механизмы | [9 empty] | 642.92
ФОТ | [9 empty] | 1345.06
Накладные расходы | [9 empty] | 1140.74
Сметная прибыль | [9 empty] | 760.06
Коэф.удорожания к ценам 2000г К=3,16 (ПРИКАЗ ГД-313 от 15.05.2013г.) 17 175,51 * 3,16 | [9 empty] | 54274.61
ВСЕГО по смете | [9 empty] | 54274.61 |  |  |  |  | 97.15
Составил: ___________________________Иштуганова О.Р.
(должность, подпись, расшифровка)