## Локальная смета
|  | Сметная стоимость _______________________________________________________________________________________________ |  |  | 22414642.8 |  | руб.
Составлен(а) в текущих (прогнозных) ценах по состоянию на 3 квартал 2013 г.
№ пп | Обосно- вание | Наименование работ и затрат | Ед. изм. | Кол. | Стоимость единицы, руб. |  |  | Обоснова-ние, индекс | Общая стоимость, руб. |  |  |  | Затр.тр.раб-х не занятых обслуж.машин
[5 empty] | Всего | Экспл. маш. | Мат-ы |  | Всего | в т.ч. оплата труда | Экспл. маш. | Мат-ы | Обслуж-х машины
[5 empty] | оплата труда | в т.ч. оплата труда |  |  |  |  | в т.ч. оплата труда |  | на ед-цу | всего
1 | 2 | 3 | 4 | 5 | 6 | 7 | 8 | 9 | 10 | 11 | 12 | 13 | 14 | 15
Раздел 1. Монтажные работы
1 | ТЕРм12-08-005-01 | Оросители, насадки установок водяного и пенного пожаротушения спринклерные | 100 шт. | 25.92 | 523.25 | 8.39 | 104.07 | 3 кварт.2013 г. ОЗП=12,86; ЭМ=7,15; ЗПМ=12,86; МАТ=4,35 | 13563 | 10648 | 217 | 2698 | 44.7 | 1158.62
|  | НР (93219 руб.): 80%*0,85 от ФОТ СП (65802 руб.): 60%*0,8 от ФОТ |  |  | 410.79 | 0.48 |  |  |  |  | 12 |  | 0.04 | 1.04
2 | ТЕРм12-08-005-02 | Оросители, насадки установок водяного и пенного пожаротушения спринклерные с декоративной розеткой | 100 шт. | 3.65 | 633.62 | 6.28 | 106.27 | 3 кварт.2013 г. ОЗП=12,86; ЭМ=7,15; ЗПМ=12,86; МАТ=4,35 | 2313 | 1902 | 23 | 388 | 56.7 | 206.96
|  | НР (16642 руб.): 80%*0,85 от ФОТ СП (11747 руб.): 60%*0,8 от ФОТ |  |  | 521.07 | 0.36 |  |  |  |  | 1 |  | 0.03 | 0.11
3 | ТЕРм12-12-004-06 | Узел управления сплинкерный водозаполненный VIKING J-1 (в комплекте с обвязкой) Ду=100мм | 1 шт. | 8 | 479.58 | 349.8 | 25.01 | 3 кварт.2013 г. ОЗП=12,86; ЭМ=7,15; ЗПМ=12,86; МАТ=4,35 | 3837 | 838 | 2798 | 201 | 11.4 | 91.2
|  | НР (9637 руб.): 80%*0,85 от ФОТ СП (6803 руб.): 60%*0,8 от ФОТ |  |  | 104.77 | 33.06 |  |  |  |  | 264 |  | 2.73 | 21.84
4 | ТЕРм12-12-004-08 | Узел управления сплинкерный водозаполненный VIKING F-1 (в комплекте с обвязкой) Ду=150мм | 1 шт. | 2 | 641.41 | 464.86 | 41.46 | 3 кварт.2013 г. ОЗП=12,86; ЭМ=7,15; ЗПМ=12,86; МАТ=4,35 | 1283 | 270 | 930 | 83 | 14.7 | 29.4
|  | НР (3122 руб.): 80%*0,85 от ФОТ СП (2204 руб.): 60%*0,8 от ФОТ |  |  | 135.09 | 43.6 |  |  |  |  | 87 |  | 3.6 | 7.2
5 | ТЕР18-05-001-04 | Модульная насосная станция GRUNDFOS Hydro MX S001 2XLCR150-4-1 в комплекте со шкафом управления) | 1 насос | 1 | 11261.77 | 67.28 | 10948.6 | 3 кварт.2013 г. ОЗП=12,86; ЭМ=7,15; ЗПМ=12,86; МАТ=4,35 | 11262 | 246 | 67 | 10949 | 27.69 | 27.69
|  | НР (3471 руб.): 128%*0,85 от ФОТ СП (2118 руб.): 83%*0,8 от ФОТ |  |  | 245.89 | 2.42 |  |  |  |  | 2 |  | 0.2 | 0.2
6 | ТЕР18-05-001-01 | Установка насосов центробежных с электродвигателем, масса агрегата до 0,1 т | 1 насос | 2 | 2699.58 | 11.62 | 2562.13 | 3 кварт.2013 г. ОЗП=12,86; ЭМ=7,15; ЗПМ=12,86; МАТ=4,35 | 5399 | 252 | 23 | 5124 | 14.17 | 28.34
|  | НР (3540 руб.): 128%*0,85 от ФОТ СП (2161 руб.): 83%*0,8 от ФОТ |  |  | 125.83 | 0.61 |  |  |  |  | 1 |  | 0.05 | 0.1
7 | ТЕРм07-01-034-01 | Компрессоры V- и W-образные, масса 0,13 т | 1 шт. | 2 | 706.33 | 21.97 | 393.18 | 3 кварт.2013 г. ОЗП=12,86; ЭМ=7,15; ЗПМ=12,86; МАТ=4,35 | 1413 | 582 | 44 | 787 | 30.3 | 60.6
|  | НР (5107 руб.): 80%*0,85 от ФОТ СП (3605 руб.): 60%*0,8 от ФОТ |  |  | 291.18 | 0.97 |  |  |  |  | 2 |  | 0.08 | 0.16
8 | ТЕРм03-01-127-02 | Таль ручная стационарная, грузоподъемность 3,2 т, высота подъема 6 м | 10 шт. | 0.1 | 1338.45 | 620.19 | 14.08 | 3 кварт.2013 г. ОЗП=12,86; ЭМ=7,15; ЗПМ=12,86; МАТ=4,35 | 134 | 70 | 62 | 2 | 79.3 | 7.93
|  | НР (656 руб.): 80%*0,85 от ФОТ СП (463 руб.): 60%*0,8 от ФОТ |  |  | 704.18 | 51.47 |  |  |  |  | 5 |  | 4.25 | 0.43
9 | ТЕРм12-12-004-08 | Арматура фланцевая с электрическим приводом на условное давление до 10 МПа, диаметр условного прохода 150 мм | 1 шт. | 4 | 641.41 | 464.86 | 41.46 | 3 кварт.2013 г. ОЗП=12,86; ЭМ=7,15; ЗПМ=12,86; МАТ=4,35 | 2566 | 540 | 1859 | 167 | 14.7 | 58.8
|  | НР (6244 руб.): 80%*0,85 от ФОТ СП (4407 руб.): 60%*0,8 от ФОТ |  |  | 135.09 | 43.6 |  |  |  |  | 174 |  | 3.6 | 14.4
10 | ТЕРм12-12-004-09 | Арматура фланцевая с электрическим приводом на условное давление до 10 МПа, диаметр условного прохода 200 мм | 1 шт. | 7 | 832.51 | 594.96 | 67.53 | 3 кварт.2013 г. ОЗП=12,86; ЭМ=7,15; ЗПМ=12,86; МАТ=4,35 | 5828 | 1190 | 4165 | 473 | 18.5 | 129.5
|  | НР (13799 руб.): 80%*0,85 от ФОТ СП (9741 руб.): 60%*0,8 от ФОТ |  |  | 170.02 | 55.46 |  |  |  |  | 388 |  | 4.58 | 32.06
11 | ТЕРм12-12-004-05 | Арматура фланцевая с электрическим приводом на условное давление до 10 МПа, диаметр условного прохода 80 мм | 1 шт. | 4 | 331.82 | 238.52 | 15.18 | 3 кварт.2013 г. ОЗП=12,86; ЭМ=7,15; ЗПМ=12,86; МАТ=4,35 | 1327 | 312 | 954 | 61 | 8.5 | 34
|  | НР (3515 руб.): 80%*0,85 от ФОТ СП (2481 руб.): 60%*0,8 от ФОТ |  |  | 78.12 | 22.4 |  |  |  |  | 90 |  | 1.85 | 7.4
12 | ТЕРм12-12-004-06 | Арматура фланцевая с электрическим приводом на условное давление до 10 МПа, диаметр условного прохода 100 мм | 1 шт. | 25 | 479.58 | 349.8 | 25.01 | 3 кварт.2013 г. ОЗП=12,86; ЭМ=7,15; ЗПМ=12,86; МАТ=4,35 | 11990 | 2619 | 8745 | 626 | 11.4 | 285
|  | НР (30134 руб.): 80%*0,85 от ФОТ СП (21271 руб.): 60%*0,8 от ФОТ |  |  | 104.77 | 33.06 |  |  |  |  | 827 |  | 2.73 | 68.25
13 | ТЕР16-02-007-03 | Установка фланцевых соединений на стальных трубопроводах диаметром 80 мм | 1 соединение | 4 | 41.18 | 6.77 | 20.58 | 3 кварт.2013 г. ОЗП=12,86; ЭМ=7,15; ЗПМ=12,86; МАТ=4,35 | 165 | 55 | 27 | 83 | 1.46 | 5.84
|  | НР (769 руб.): 128%*0,85 от ФОТ СП (469 руб.): 83%*0,8 от ФОТ |  |  | 13.83
14 | ТЕР16-02-007-04 | Установка фланцевых соединений на стальных трубопроводах диаметром 100 мм | 1 соединение | 17 | 52.35 | 6.77 | 31.75 | 3 кварт.2013 г. ОЗП=12,86; ЭМ=7,15; ЗПМ=12,86; МАТ=4,35 | 890 | 235 | 115 | 540 | 1.46 | 24.82
|  | НР (3288 руб.): 128%*0,85 от ФОТ СП (2007 руб.): 83%*0,8 от ФОТ |  |  | 13.83
15 | ТЕР16-02-007-06 | Установка фланцевых соединений на стальных трубопроводах диаметром 150 мм | 1 соединение | 2 | 91.39 | 12.91 | 55.28 | 3 кварт.2013 г. ОЗП=12,86; ЭМ=7,15; ЗПМ=12,86; МАТ=4,35 | 183 | 46 | 26 | 111 | 2.45 | 4.9
|  | НР (644 руб.): 128%*0,85 от ФОТ СП (393 руб.): 83%*0,8 от ФОТ |  |  | 23.2
16 | ТЕР16-02-007-07 | Установка фланцевых соединений на стальных трубопроводах диаметром 200 мм | 1 соединение | 12 | 93.79 | 12.91 | 57.68 | 3 кварт.2013 г. ОЗП=12,86; ЭМ=7,15; ЗПМ=12,86; МАТ=4,35 | 1125 | 278 | 155 | 692 | 2.45 | 29.4
|  | НР (3890 руб.): 128%*0,85 от ФОТ СП (2374 руб.): 83%*0,8 от ФОТ |  |  | 23.2
17 | ТЕРм12-12-002-09 | Арматура фланцевая с ручным приводом или без привода водопроводная на условное давление до 10 МПа, диаметр условного прохода 80 мм | 1 шт. | 4 | 241.02 | 161.97 | 14.9 | 3 кварт.2013 г. ОЗП=12,86; ЭМ=7,15; ЗПМ=12,86; МАТ=4,35 | 964 | 257 | 648 | 59 | 6.98 | 27.92
|  | НР (2798 руб.): 80%*0,85 от ФОТ СП (1975 руб.): 60%*0,8 от ФОТ |  |  | 64.15 | 15.86 |  |  |  |  | 63 |  | 1.31 | 5.24
18 | ТЕРм12-12-009-07 | Арматура муфтовая с ручным приводом или без привода водопроводная на условное давление до 10 МПа, диаметр условного прохода 50 мм | 1 шт. | 27 | 76.92 | 5.54 | 7.97 | 3 кварт.2013 г. ОЗП=12,86; ЭМ=7,15; ЗПМ=12,86; МАТ=4,35 | 2077 | 1712 | 150 | 215 | 6.9 | 186.3
|  | НР (14971 руб.): 80%*0,85 от ФОТ СП (10568 руб.): 60%*0,8 от ФОТ |  |  | 63.41
19 | ТЕРм12-12-009-04 | Арматура муфтовая с ручным приводом или без привода водопроводная на условное давление до 10 МПа, диаметр условного прохода 25 мм | 1 шт. | 2 | 56.31 | 4.44 | 7.76 | 3 кварт.2013 г. ОЗП=12,86; ЭМ=7,15; ЗПМ=12,86; МАТ=4,35 | 113 | 88 | 9 | 16 | 4.8 | 9.6
|  | НР (770 руб.): 80%*0,85 от ФОТ СП (543 руб.): 60%*0,8 от ФОТ |  |  | 44.11
20 | ТЕРм12-08-002-02 | Трубопровод спринклерных установок водяного и пенного пожаротушения и побудительный из стальных труб, монтируемый из готовых узлов, диаметр условного прохода 50 мм | 100 м | 70.476 | 2829.06 | 1164.03 | 185.44 | 3 кварт.2013 г. ОЗП=12,86; ЭМ=7,15; ЗПМ=12,86; МАТ=4,35 | 199381 | 104276 | 82036 | 13069 | 161 | 11346.64
|  | НР (966029 руб.): 80%*0,85 от ФОТ СП (681903 руб.): 60%*0,8 от ФОТ |  |  | 1479.59 | 87.88 |  |  |  |  | 6193 |  | 9.48 | 668.11
21 | ТЕРм12-18-001-07 | Изготовление узла трубопроводов из труб углеродистых и качественных сталей, монтируемого в помещениях или на открытых площадках в пределах цехов, диаметр трубопровода наружный 57 мм | 100 м | 70.476 | 1023.62 | 327.16 | 95.43 | 3 кварт.2013 г. ОЗП=12,86; ЭМ=7,15; ЗПМ=12,86; МАТ=4,35 | 72141 | 42358 | 23057 | 6726 | 65.4 | 4609.13
|  | НР (319384 руб.): 66%*0,85 от ФОТ СП (182180 руб.): 40%*0,8 от ФОТ |  |  | 601.03 | 27.13 |  |  |  |  | 1912 |  | 2.24 | 157.87
22 | ТЕРм12-08-002-03 | Трубопровод спринклерных установок водяного и пенного пожаротушения и побудительный из стальных труб, монтируемый из готовых узлов, диаметр условного прохода 80 мм | 100 м | 2.036 | 3584.28 | 1750.86 | 170.03 | 3 кварт.2013 г. ОЗП=12,86; ЭМ=7,15; ЗПМ=12,86; МАТ=4,35 | 7298 | 3387 | 3565 | 346 | 181 | 368.52
|  | НР (31761 руб.): 80%*0,85 от ФОТ СП (22420 руб.): 60%*0,8 от ФОТ |  |  | 1663.39 | 120.24 |  |  |  |  | 245 |  | 12.71 | 25.88
23 | ТЕРм12-18-001-09 | Изготовление узла трубопроводов из труб углеродистых и качественных сталей, монтируемого в помещениях или на открытых площадках в пределах цехов, диаметр трубопровода наружный 89 мм | 100 м | 2.036 | 1522.34 | 408.1 | 196.16 | 3 кварт.2013 г. ОЗП=12,86; ЭМ=7,15; ЗПМ=12,86; МАТ=4,35 | 3099 | 1869 | 831 | 399 | 99.9 | 203.4
|  | НР (13902 руб.): 66%*0,85 от ФОТ СП (7930 руб.): 40%*0,8 от ФОТ |  |  | 918.08 | 28.58 |  |  |  |  | 58 |  | 2.36 | 4.81
24 | ТЕРм12-08-002-03 | Трубопровод спринклерных установок водяного и пенного пожаротушения и побудительный из стальных труб, монтируемый из готовых узлов, диаметр условного прохода 100 мм | 100 м | 43.892 | 3584.28 | 1750.86 | 170.03 | 3 кварт.2013 г. ОЗП=12,86; ЭМ=7,15; ЗПМ=12,86; МАТ=4,35 | 157321 | 73010 | 76849 | 7462 | 181 | 7944.45
|  | НР (684613 руб.): 80%*0,85 от ФОТ СП (483256 руб.): 60%*0,8 от ФОТ |  |  | 1663.39 | 120.24 |  |  |  |  | 5278 |  | 12.71 | 557.87
25 | ТЕРм12-18-001-10 | Изготовление узла трубопроводов из труб углеродистых и качественных сталей, монтируемого в помещениях или на открытых площадках в пределах цехов, диаметр трубопровода наружный 108 мм | 100 м | 43.892 | 1890.58 | 540.73 | 302.19 | 3 кварт.2013 г. ОЗП=12,86; ЭМ=7,15; ЗПМ=12,86; МАТ=4,35 | 82981 | 45984 | 23734 | 13263 | 114 | 5003.69
|  | НР (344289 руб.): 66%*0,85 от ФОТ СП (196386 руб.): 40%*0,8 от ФОТ |  |  | 1047.66 | 39.6 |  |  |  |  | 1738 |  | 3.27 | 143.53
26 | ТЕРм12-08-002-04 | Трубопровод спринклерных установок водяного и пенного пожаротушения и побудительный из стальных труб, монтируемый из готовых узлов, диаметр условного прохода 150 мм | 100 м | 3.281 | 4616.72 | 2277.45 | 225.57 | 3 кварт.2013 г. ОЗП=12,86; ЭМ=7,15; ЗПМ=12,86; МАТ=4,35 | 15147 | 6935 | 7472 | 740 | 230 | 754.63
|  | НР (65158 руб.): 80%*0,85 от ФОТ СП (45994 руб.): 60%*0,8 от ФОТ |  |  | 2113.7 | 157.12 |  |  |  |  | 516 |  | 16.47 | 54.04
27 | ТЕРм12-18-001-12 | Изготовление узла трубопроводов из труб углеродистых и качественных сталей, монтируемого в помещениях или на открытых площадках в пределах цехов, диаметр трубопровода наружный 159 мм | 100 м | 3.281 | 2180.41 | 655.41 | 458.96 | 3 кварт.2013 г. ОЗП=12,86; ЭМ=7,15; ЗПМ=12,86; МАТ=4,35 | 7154 | 3498 | 2150 | 1506 | 116 | 380.6
|  | НР (26282 руб.): 66%*0,85 от ФОТ СП (14992 руб.): 40%*0,8 от ФОТ |  |  | 1066.04 | 44.2 |  |  |  |  | 145 |  | 3.65 | 11.98
28 | ТЕРм12-08-002-05 | Трубопровод спринклерных установок водяного и пенного пожаротушения и побудительный из стальных труб, монтируемый из готовых узлов, диаметр условного прохода 200 мм | 100 м | 0.638 | 5397.41 | 2612.69 | 275.85 | 3 кварт.2013 г. ОЗП=12,86; ЭМ=7,15; ЗПМ=12,86; МАТ=4,35 | 3444 | 1601 | 1667 | 176 | 273 | 174.17
|  | НР (14963 руб.): 80%*0,85 от ФОТ СП (10562 руб.): 60%*0,8 от ФОТ |  |  | 2508.87 | 172.95 |  |  |  |  | 110 |  | 17.72 | 11.31
29 | ТЕРм12-18-001-13 | Изготовление узла трубопроводов из труб углеродистых и качественных сталей, монтируемого в помещениях или на открытых площадках в пределах цехов, диаметр трубопровода наружный 219 мм | 100 м | 0.638 | 2828.01 | 684.47 | 1049.93 | 3 кварт.2013 г. ОЗП=12,86; ЭМ=7,15; ЗПМ=12,86; МАТ=4,35 | 1804 | 698 | 437 | 669 | 119 | 75.92
|  | НР (5252 руб.): 66%*0,85 от ФОТ СП (2996 руб.): 40%*0,8 от ФОТ |  |  | 1093.61 | 46.74 |  |  |  |  | 30 |  | 3.86 | 2.46
30 | ТЕР16-03-002-01 | Прокладка трубопроводов водоснабжения: гофра труба из нержавеющей стали диаметром 15 мм | 100 м трубопровода | 50 | 1090.37 | 45.41 |  | 3 кварт.2013 г. ОЗП=12,86; ЭМ=7,15; ЗПМ=12,86; МАТ=4,35 | 54519 | 52248 | 2271 |  | 112 | 5600
|  | НР (731639 руб.): 128%*0,85 от ФОТ СП (446515 руб.): 83%*0,8 от ФОТ |  |  | 1044.96 | 0.85 |  |  |  |  | 43 |  | 0.07 | 3.5
31 | ТЕР16-07-005-01 | Гидравлическое испытание трубопроводов систем отопления, водопровода и горячего водоснабжения диаметром до 50 мм | 100 м трубопровода | 50 | 104.77 | 44.48 | 4.58 | 3 кварт.2013 г. ОЗП=12,86; ЭМ=7,15; ЗПМ=12,86; МАТ=4,35 | 5239 | 2786 | 2224 | 229 | 5.01 | 250.5
|  | НР (38981 руб.): 128%*0,85 от ФОТ СП (23790 руб.): 83%*0,8 от ФОТ |  |  | 55.71
32 | ТЕРм08-03-572-03 | Шкаф пожарный ШПК-315 НОК (840*650*230) | 1 шт. | 4 | 199.46 | 28.36 | 149.13 | 3 кварт.2013 г. ОЗП=12,86; ЭМ=7,15; ЗПМ=12,86; МАТ=4,35 | 798 | 88 | 113 | 597 | 2.32 | 9.28
|  | НР (966 руб.): 95%*0,85 от ФОТ СП (622 руб.): 65%*0,8 от ФОТ |  |  | 21.97 | 1.21 |  |  |  |  | 5 |  | 0.1 | 0.4
33 | ТЕРм08-03-572-04 | Шкаф пожарный ШПК-320-12 НОК (1300*700*300) | 1 шт. | 70 | 353.71 | 73.68 | 246.98 | 3 кварт.2013 г. ОЗП=12,86; ЭМ=7,15; ЗПМ=12,86; МАТ=4,35 | 24760 | 2314 | 5158 | 17288 | 3.49 | 244.3
|  | НР (26585 руб.): 95%*0,85 от ФОТ СП (17119 руб.): 65%*0,8 от ФОТ |  |  | 33.05 | 3.51 |  |  |  |  | 246 |  | 0.29 | 20.3
34 | ТЕР16-07-001-01 | Установка кранов пожарных диаметром 50 мм | 1 кран | 144 | 14.56 | 2.9 | 2.38 | 3 кварт.2013 г. ОЗП=12,86; ЭМ=7,15; ЗПМ=12,86; МАТ=4,35 | 2097 | 1336 | 418 | 343 | 1.01 | 145.44
|  | НР (18931 руб.): 128%*0,85 от ФОТ СП (11554 руб.): 83%*0,8 от ФОТ |  |  | 9.28 | 0.12 |  |  |  |  | 17 |  | 0.01 | 1.44
35 | ТЕРм08-02-152-01 | Полка-кронштейн из угловой стали | 1 т | 1.16 | 5718.52 | 687.61 | 4102.72 | 3 кварт.2013 г. ОЗП=12,86; ЭМ=7,15; ЗПМ=12,86; МАТ=4,35 | 6633 | 1077 | 798 | 4758 | 101 | 117.16
|  | НР (11496 руб.): 95%*0,85 от ФОТ СП (7403 руб.): 65%*0,8 от ФОТ |  |  | 928.19 | 25.55 |  |  |  |  | 30 |  | 2.11 | 2.45
36 | ТЕР13-03-002-04 | Огрунтовка металлических поверхностей за один раз грунтовкой ГФ-021 | 100 м2 окрашиваемой поверхности | 30.24 | 277.65 | 9.26 | 214.39 | 3 кварт.2013 г. ОЗП=12,86; ЭМ=7,15; ЗПМ=12,86; МАТ=4,35 | 8396 | 1633 | 280 | 6483 | 5.31 | 160.57
|  | НР (16095 руб.): 90%*0,85 от ФОТ СП (11782 руб.): 70%*0,8 от ФОТ |  |  | 54 | 0.09 |  |  |  |  | 3 |  | 0.01 | 0.3
37 | ТЕР15-04-030-03 | Масляная окраска металлических поверхностей стальных балок, труб диаметром более 50 мм и т.п., количество окрасок 2 | 100 м2 окрашиваемой поверхности | 30.24 | 821.26 | 2.79 | 475.08 | 3 кварт.2013 г. ОЗП=12,86; ЭМ=7,15; ЗПМ=12,86; МАТ=4,35 | 24835 | 10384 | 84 | 14367 | 40.59 | 1227.44
|  | НР (119217 руб.): 105%*0,85 от ФОТ СП (58774 руб.): 55%*0,8 от ФОТ |  |  | 343.39 | 0.1 |  |  |  |  | 3 |  | 0.01 | 0.3
Итого прямые затраты по разделу в ценах 2001г. | [8 empty] | 743479 | 377622 | 254161 | 111696 |  | 41022.66
[11 empty] | 18488 |  |  | 1824.98
Итого прямые затраты по разделу с учетом индексов, в текущих ценах ( ОЗП=12,86; ЭМ=7,15; ЗПМ=12,86; МАТ=4,35) | [8 empty] | 7159347 | 4856219 | 1817251 | 485877 |  | 41022.66
[11 empty] | 237756 |  |  | 1824.98
Накладные расходы | [8 empty] | 3651757
Сметная прибыль | [8 empty] | 2377306
Итоги по разделу 1 Монтажные работы : | [8 empty] | 13188410
Итого по разделу 1 Монтажные работы с понижающим К=0,68 | [8 empty] | 8968119 |  |  |  |  | 41022.66
1824.98
Раздел 2. Материалы и оборудование, не учтенные ценником на монтаж (в текущих ценах)
38 | прайс | Ороситель VIKING VK200 розетка вверх 1/2" | шт | 242 | 491.53 |  | 491.53 |  | 118950 |  |  | 118950
39 | прайс | Ороситель VIKING VK102 розетка вниз 1/2" | шт | 2350 | 347.46 |  | 347.46 |  | 816531 |  |  | 816531
40 | прайс | Ороситель VIKING VK606 1" настенного исполнения | шт | 365 | 1144.07 |  | 1144.07 |  | 417586 |  |  | 417586
41 | прайс | Углубленная резьбовая розетка Е-2 | шт | 365 | 322.03 |  | 322.03 |  | 117541 |  |  | 117541
42 | прайс | Муфта стальная приварная 1/2" | шт | 2353 | 6.78 |  | 6.78 |  | 15953 |  |  | 15953
43 | прайс | Муфта стальная приварная 1" | шт | 331 | 10.17 |  | 10.17 |  | 3366 |  |  | 3366
44 | прайс | Узел управления сплинкерный водозаполненный VIKING J-1 (в комплекте с обвязкой) Ду=100мм | шт | 8 | 77966.1 |  | 77966.1 |  | 623729 |  |  | 623729
45 | прайс | Узел управления сплинкерный водозаполненный VIKING F-1 (в комплекте с обвязкой) Ду=150мм | шт | 2 | 128813.56 |  | 128813.56 |  | 257627 |  |  | 257627
46 | прайс | Модульная насосная станция GRUNDFOS Hydro MX S001 2XLCR150-4-1 в комплекте со шкафом управления | шт | 1 | 1590338.98 |  | 1590338.98 |  | 1590339 |  |  | 1590339
47 | прайс | Жокей насос GRUNDFOS марки CR3-19 в комплекте с баком, модульная комплектация | шт | 1 | 34771.19 |  | 34771.19 |  | 34771 |  |  | 34771
48 | прайс | Насос дренажный GRUNDFOS Unilift AP 50B.50.08.A1.V | шт | 1 | 27033.9 |  | 27033.9 |  | 27034 |  |  | 27034
49 | прайс | Таль ручная передвижная червячная г/п 1,0 т/с | шт | 1 | 14406.78 |  | 14406.78 |  | 14407 |  |  | 14407
50 | прайс | Затвор дисковый JMA c контролем положения TYCO Ду=150 мм | шт | 4 | 28813.56 |  | 28813.56 |  | 115254 |  |  | 115254
51 | прайс | Затвор дисковый JMA c контролем положения TYCO Ду=200 мм | шт | 7 | 33898.31 |  | 33898.31 |  | 237288 |  |  | 237288
52 | прайс | Компрессор Tyco CCS-245 | шт | 2 | 101694.92 |  | 101694.92 |  | 203390 |  |  | 203390
53 | прайс | Затвор дисковый JMA c контролем положения TYCO Ду=80 мм | шт | 4 | 21186.44 |  | 21186.44 |  | 84746 |  |  | 84746
54 | прайс | Затвор дисковый JMA c контролем положения TYCO Ду=100 мм | шт | 25 | 22881.36 |  | 22881.36 |  | 572034 |  |  | 572034
55 | прайс | Фланец воротниковый со шпильками в комплекте Ду=80 мм | шт | 8 | 262.71 |  | 262.71 |  | 2102 |  |  | 2102
56 | прайс | Фланец воротниковый со шпильками в комплекте Ду=100 мм | шт | 34 | 313.56 |  | 313.56 |  | 10661 |  |  | 10661
57 | прайс | Фланец воротниковый со шпильками в комплекте Ду=150 мм | шт | 4 | 584.75 |  | 584.75 |  | 2339 |  |  | 2339
58 | прайс | Фланец воротниковый со шпильками в комплекте Ду=200 мм | шт | 24 | 805.08 |  | 805.08 |  | 19322 |  |  | 19322
59 | прайс | Клапан обратный TYCO Ду=80 мм | шт | 4 | 1949.15 |  | 1949.15 |  | 7797 |  |  | 7797
60 | прайс | Кран шаровый муфтовый Ду=50 мм | шт | 27 | 1271.19 |  | 1271.19 |  | 34322 |  |  | 34322
61 | прайс | Кран шаровый муфтовый Ду=25 мм | шт | 2 | 194.92 |  | 194.92 |  | 390 |  |  | 390
62 | прайс | Труба стальная электросварная Ду=50 мм (57*2,5) | м | 7000 | 123.31 |  | 123.31 |  | 863170 |  |  | 863170
63 | прайс | Труба стальная электросварная Ду=80 мм (89*2,8) | м | 200 | 165.25 |  | 165.25 |  | 33050 |  |  | 33050
64 | прайс | Труба стальная электросварная Ду=100 мм (108*3) | м | 4300 | 228.81 |  | 228.81 |  | 983883 |  |  | 983883
65 | прайс | Труба стальная электросварная Ду=150 мм (159*3,2) | м | 320 | 441.53 |  | 441.53 |  | 141290 |  |  | 141290
66 | прайс | Труба стальная электросварная Ду=200 мм (219*4) | м | 60 | 757.63 |  | 757.63 |  | 45458 |  |  | 45458
67 | прайс | Гофра труба из нержавеющей стали D 15мм (Гофра М) | м | 5000 | 110.17 |  | 110.17 |  | 550850 |  |  | 550850
68 | прайс | Соединение с наружн. резьбой D 15мм | шт | 2133 | 118.64 |  | 118.64 |  | 253059 |  |  | 253059
69 | прайс | Соединение с внутр. резьбой D 15мм | шт | 2133 | 118.64 |  | 118.64 |  | 253059 |  |  | 253059
70 | прайс | Заглушки Ду=50 мм | шт | 1256 | 31.36 |  | 31.36 |  | 39388 |  |  | 39388
71 | прайс | Отвод стальной крутоизогнутый 90 град. Ду=50 мм | шт | 400 | 46.61 |  | 46.61 |  | 18644 |  |  | 18644
72 | прайс | Отвод стальной крутоизогнутый 90 град. Ду=80 мм | шт | 20 | 93.22 |  | 93.22 |  | 1864 |  |  | 1864
73 | прайс | Отвод стальной крутоизогнутый 90 град. Ду=100 мм | шт | 250 | 156.78 |  | 156.78 |  | 39195 |  |  | 39195
74 | прайс | Отвод стальной крутоизогнутый 90 град. Ду=150 мм | шт | 16 | 406.78 |  | 406.78 |  | 6508 |  |  | 6508
75 | прайс | Отвод стальной крутоизогнутый 90 град. Ду=200 мм | шт | 8 | 1016.95 |  | 1016.95 |  | 8136 |  |  | 8136
76 | прайс | Тройник Ду=100 мм | шт | 130 | 525.42 |  | 525.42 |  | 68305 |  |  | 68305
77 | прайс | Тройник Ду=150 мм | шт | 8 | 788.14 |  | 788.14 |  | 6305 |  |  | 6305
78 | прайс | Комплект подвески для крепления труб Ду=100 мм HILTI | шт | 1000 | 144.07 |  | 144.07 |  | 144070 |  |  | 144070
79 | прайс | Комплект подвески для крепления труб Ду=150 мм HILTI | шт | 80 | 330.51 |  | 330.51 |  | 26441 |  |  | 26441
80 | прайс | Комплект подвески для крепления труб Ду=80 мм HILTI | шт | 50 | 237.29 |  | 237.29 |  | 11865 |  |  | 11865
81 | прайс | Комплект подвески для крепления труб Ду=50 мм HILTI | шт | 1750 | 161.02 |  | 161.02 |  | 281785 |  |  | 281785
82 | прайс | Шпилька для крепления М10 | м | 3000 | 152.54 |  | 152.54 |  | 457620 |  |  | 457620
83 | прайс | Шпилька для крепления М12 | м | 80 | 194.92 |  | 194.92 |  | 15594 |  |  | 15594
84 | прайс | Гайка М10 | шт | 6000 | 2.54 |  | 2.54 |  | 15240 |  |  | 15240
85 | прайс | Гайка М12 | шт | 160 | 2.97 |  | 2.97 |  | 475 |  |  | 475
86 | прайс | Соединительные головки ГЦ (муфтовые) Ду=50 мм | шт | 144 | 67.8 |  | 67.8 |  | 9763 |  |  | 9763
87 | прайс | Рукав пожарный напорный "Универсал" (20 м) Ду=50 мм | шт | 144 | 762.71 |  | 762.71 |  | 109830 |  |  | 109830
88 | прайс | Ствол пожарный ручной РСВ-50 Ду=50 мм | шт | 144 | 127.12 |  | 127.12 |  | 18305 |  |  | 18305
89 | прайс | Шкаф пожарный ШПК-320-12 НОК | шт | 70 | 2372.88 |  | 2372.88 |  | 166102 |  |  | 166102
90 | прайс | Шкаф пожарный ШПК-315 НОК | шт | 4 | 1525.42 |  | 1525.42 |  | 6102 |  |  | 6102
91 | прайс | Клапан запорный угловой 90 град. латунный Ду=50 мм | шт | 144 | 550.85 |  | 550.85 |  | 79322 |  |  | 79322
92 | прайс | Резьба Ду=50 мм | шт | 144 | 42.37 |  | 42.37 |  | 6101 |  |  | 6101
93 | прайс | Фум- лента | м | 300 | 8.47 |  | 8.47 |  | 2541 |  |  | 2541
94 | прайс | Уголок стальной 75*75*5 | м | 200 | 159.15 |  | 159.15 |  | 31830 |  |  | 31830
95 | прайс | Головка для подсоединения пожарных машин ГМ80 | шт | 4 | 93.22 |  | 93.22 |  | 373 |  |  | 373
96 | прайс | Резьба Ду=80 мм | шт | 4 | 67.8 |  | 67.8 |  | 271 |  |  | 271
97 | прайс | Стойка опорная под трубу Ду=200 | шт | 16 | 254.24 |  | 254.24 |  | 4068 |  |  | 4068
Итого прямые затраты по разделу в текущих ценах | [8 empty] | 10027341 |  |  | 10027341
Итого по разделу 2 Материалы и оборудование, не учтенные ценником на монтаж (в текущих ценах) | [8 empty] | 10027341
ИТОГИ ПО СМЕТЕ:
Итого | [8 empty] | 18995460 |  |  |  |  | 41022.66
1824.98
НДС 18% | [8 empty] | 3419182.8
ВСЕГО по смете | [8 empty] | 22414642.8 |  |  |  |  | 41022.66
1824.98
Составил: ___________________________
(должность, подпись, расшифровка)
Проверил: ___________________________
(должность, подпись, расшифровка)
Бабкина Наталья инженер ОПП ОАО "ДСК" г.Воронеж тел.8(473)2-63-81-38.