## Смета
Локальная смета № 2
Основание: чертежи №
[6 empty] | Сметная стоимость |  |  |  | 1909.5542 |  |  | тыс.руб.
[6 empty] | Средства на оплату труда |  |  |  | 386.796 |  |  | тыс.руб.
Составлен(а) в базисном уровне цен 2000 года и в уровне цен по состоянию на июль 2012 г.
№пп | Шифр, номера нормативов и коды ресурсов | Наименование работ и затрат | Ед. изм. | Кол-во единиц | Цена на единицу измерения, руб. |  | Коэффициенты |  | ВСЕГО в базисном уровне цен, руб. |  | Коэффициенты пересчета, нормы НР и СП | ВСЕГО в текущем уровне цен, руб.
[7 empty] | поправочные | зимних удорожаний
1 | 2 | 3 | 4 | 5 | 6 |  | 7 | 8 | 9 |  | 10 | 11
Раздел 1. Монтажные работы
1 | ТСН 4.10-118-1 П6-11 П4-2.2.т.1.2 | Шкаф напольный размерами: до 600х600 мм | шт. | 1
|  | ЗП |  |  | 21.4 |  | 1.323 | 1 | 29.64 |  | 13.3 | 376.55
|  | ЭМ |  |  | 1.69 |  | 1.438 | 1 | 2.54 |  | 7.78 | 18.91
|  | в т.ч. ЗПМ |  |  | 0.39 |  | 1.438 | 1 | (0,59) |  | 13.3 | (7,46)
|  | МР |  |  | 1.68 |  | 1 | 1 | 1.68 |  | 4.56 | 7.66
| Цена поставщика | Шкаф стальной 19" разборный | шт. | 1 | 19946.7 |  | 1.02 | 1 | 20345.63 |  | 1 | 20345.63
|  | НР от ЗП | % | 114 |  |  |  |  | 33.79 |  | 82 | 308.77
|  | СП от ЗП | % | 67 |  |  |  |  | 19.86 |  | 42 | 158.15
|  | НР и СП от ЗПМ (98,00% и 77,00%) | % | 175 |  |  |  |  | 1.03 |  | 167 | 12.46
|  | ЗТР | чел-ч | 2 |  |  | 1.587 | 1 | 3
[9 empty] | 20434.17 |  |  | 21228.13
2 | ТСН 4.10-19-7 П6-11 П4-2.2.т.1.2 | Отдельно устанавливаемые: усилитель дуплексный или абонентский | шт. | 3
|  | ЗП |  |  | 180.3 |  | 1.323 | 1 | 749.24 |  | 13.3 | 9517.62
|  | ЭМ |  |  | 36.5 |  | 1.438 | 1 | 164.86 |  | 5.6 | 881.78
|  | в т.ч. ЗПМ |  |  | 8.45 |  | 1.438 | 1 | (38,17) |  | 13.3 | (484,83)
|  | МР |  |  | 5.67 |  | 1 | 1 | 17.01 |  | 4.56 | 77.57
| Цена поставщика | PA-636 Усилитель мощности, 360 Вт | шт. | 3 | 21811.5 |  | 1.012 | 1 | 66219.71 |  | 1 | 66219.71
|  | НР от ЗП | % | 114 |  |  |  |  | 854.13 |  | 82 | 7804.45
|  | СП от ЗП | % | 67 |  |  |  |  | 501.99 |  | 42 | 3997.4
|  | НР и СП от ЗПМ (98,00% и 77,00%) | % | 175 |  |  |  |  | 66.8 |  | 167 | 809.67
|  | ЗТР | чел-ч | 12.4 |  |  | 1.587 | 1 | 62
[9 empty] | 68573.74 |  |  | 89308.2
3 | ТСН 4.10-80-2 П6-11 П4-2.2.т.1.2 | Монтаж блока тревожной сигнализации и контроллера системы оповещения | шт. | 2
|  | ЗП |  |  | 154.44 |  | 1.323 | 1 | 427.85 |  | 13.3 | 5435.02
|  | ЭМ |  |  | 0.06 |  | 1.438 | 1 | 0.18 |  | 6.19 | 1.07
|  | в т.ч. ЗПМ |  |  | 0.01 |  | 1.438 | 1 | (0,03) |  | 13.3 | (0,38)
|  | МР |  |  | 20.93 |  | 1 | 1 | 41.86 |  | 4.56 | 190.88
| Цена поставщика | EP-616 Блок тревожной сигнализации | шт. | 1 | 8091.9 |  | 1.012 | 1 | 8189 |  | 1 | 8189
| Цена поставщика | ECS-616 Контроллер системы оповещения | шт. | 1 | 26506.8 |  | 1.012 | 1 | 26824.88 |  | 1 | 26824.88
|  | НР от ЗП | % | 114 |  |  |  |  | 487.75 |  | 82 | 4456.72
|  | СП от ЗП | % | 67 |  |  |  |  | 286.66 |  | 42 | 2282.71
|  | НР и СП от ЗПМ (98,00% и 77,00%) | % | 175 |  |  |  |  | 0.05 |  | 167 | 0.63
|  | ЗТР | чел-ч | 11.7 |  |  | 1.587 | 1 | 39
[9 empty] | 36258.23 |  |  | 47380.91
4 | ТСН 4.10-82-3 П6-11 П4-2.2.т.1.2 | Приборы и устройства сигнализарующие объектовые, устройства ультразвуковые: блок питания и контроля | шт. | 1
|  | ЗП |  |  | 48.2 |  | 1.323 | 1 | 66.77 |  | 13.3 | 848.12
|  | ЭМ |  |  | 0.05 |  | 1.438 | 1 | 0.08 |  | 6.01 | 0.43
|  | в т.ч. ЗПМ |  |  | 0.01 |  | 1.438 | 1 | (0,02) |  | 13.3 | (0,19)
|  | МР |  |  | 3.36 |  | 1 | 1 | 3.36 |  | 4.56 | 15.32
| Цена поставщика | PD-659 Блок контроля и распределения питания | шт. | 1 | 17316 |  | 1.012 | 1 | 17523.79 |  | 1 | 17523.79
|  | НР от ЗП | % | 114 |  |  |  |  | 76.12 |  | 82 | 695.46
|  | СП от ЗП | % | 67 |  |  |  |  | 44.74 |  | 42 | 356.21
|  | НР и СП от ЗПМ (98,00% и 77,00%) | % | 175 |  |  |  |  | 0.04 |  | 167 | 0.32
|  | ЗТР | чел-ч | 3.6 |  |  | 1.323 | 1 | 5
[9 empty] | 17714.9 |  |  | 19439.65
5 | ТСН 4.11-12-1 П6-11 П4-2.2.т.1.2 | Монтаж устройства зарядного | шт. | 1
|  | ЗП |  |  | 11.66 |  | 1.323 | 1 | 16.15 |  | 13.3 | 205.17
|  | ЭМ |  |  | 0.45 |  | 1.438 | 1 | 0.68 |  | 7.6 | 4.92
|  | в т.ч. ЗПМ |  |  | 0.11 |  | 1.438 | 1 | (0,17) |  | 13.3 | (2,10)
|  | МР |  |  | 0.14 |  | 1 | 1 | 0.14 |  | 4.56 | 0.64
| Цена поставщика | PB-607 Устройство зарядное | шт. | 1 | 8957.7 |  | 1.012 | 1 | 9065.19 |  | 1 | 9065.19
|  | НР от ЗП | % | 114 |  |  |  |  | 18.41 |  | 82 | 168.24
|  | СП от ЗП | % | 67 |  |  |  |  | 10.82 |  | 42 | 86.17
|  | НР и СП от ЗПМ (98,00% и 77,00%) | % | 175 |  |  |  |  | 0.3 |  | 167 | 3.51
|  | ЗТР | чел-ч | 1.03 |  |  | 1.587 | 1 | 2
[9 empty] | 9111.69 |  |  | 9533.84
6 | ТСН 4.10-68-2 П6-11 П4-2.2.т.1.2 | Аппаратура консольного типа: магнитофон цифровой | шт. | 1
|  | ЗП |  |  | 176.41 |  | 1.323 | 1 | 244.36 |  | 13.3 | 3104.09
|  | ЭМ |  |  | 47.45 |  | 1.438 | 1 | 71.44 |  | 5.6 | 382.11
|  | в т.ч. ЗПМ |  |  | 10.98 |  | 1.438 | 1 | (16,53) |  | 13.3 | (210,00)
|  | МР |  |  | 13.02 |  | 1 | 1 | 13.02 |  | 4.56 | 59.37
| Цена поставщика | PV-632A Магнитофон цифровой | шт. | 1 | 17382.6 |  | 1.012 | 1 | 17591.19 |  | 1 | 17591.19
|  | НР от ЗП | % | 114 |  |  |  |  | 278.57 |  | 82 | 2545.35
|  | СП от ЗП | % | 67 |  |  |  |  | 163.72 |  | 42 | 1303.72
|  | НР и СП от ЗПМ (98,00% и 77,00%) | % | 175 |  |  |  |  | 28.93 |  | 167 | 350.7
|  | ЗТР | чел-ч | 13 |  |  | 1.587 | 1 | 22
[9 empty] | 18391.23 |  |  | 25336.53
7 | ТСН 4.11-7-1 П6-11 П4-2.2.т.1.2 | Монтаж тангенты | шт. | 1
|  | ЗП |  |  | 11.52 |  | 1.323 | 1 | 15.96 |  | 13.3 | 202.7
|  | ЭМ |  |  | 11.91 |  | 1.438 | 1 | 17.93 |  | 7.69 | 131.7
|  | в т.ч. ЗПМ |  |  | 2.81 |  | 1.438 | 1 | (4,23) |  | 13.3 | (53,74)
|  | МР |  |  | 0.14 |  | 1 | 1 | 0.14 |  | 4.56 | 0.64
| Цена поставщика | МЕТА 6343 тангента микрофонная | шт. | 1 | 675 |  | 1.012 | 1 | 683.1 |  | 1 | 683.1
|  | НР от ЗП | % | 114 |  |  |  |  | 18.19 |  | 82 | 166.21
|  | СП от ЗП | % | 67 |  |  |  |  | 10.69 |  | 42 | 85.13
|  | НР и СП от ЗПМ (98,00% и 77,00%) | % | 175 |  |  |  |  | 7.4 |  | 167 | 89.75
|  | ЗТР | чел-ч | 1.03 |  |  | 1.587 | 1 | 2
[9 empty] | 753.41 |  |  | 1359.23
8 | ТСН 4.10-76-7 П6-11 П4-2.2.т.1.2 | Громкоговоритель или звуковая колонка: в помещении | шт. | 183
|  | ЗП |  |  | 23.8 |  | 1.323 | 1 | 6033.02 |  | 13.3 | 76637.18
|  | ЭМ |  |  | 0 |  | 1.438 | 1 | 0 |  | 0 | 0
|  | в т.ч. ЗПМ |  |  | 0 |  | 1.438 | 1 | (0,00) |  | 13.3 | (0,00)
|  | МР |  |  | 0.91 |  | 1 | 1 | 166.53 |  | 4.56 | 759.38
| Цена поставщика | CS-05 Громкоговоритель потолочный 5 Вт | шт. | 161 | 765.9 |  | 1.012 | 1 | 124789.62 |  | 1 | 124789.62
| Цена поставщика | SWS-03W Громкоговоритель настенный 3 Вт | шт. | 22 | 1265.4 |  | 1.012 | 1 | 28172.87 |  | 1 | 28172.87
|  | НР от ЗП | % | 114 |  |  |  |  | 6877.64 |  | 82 | 62842.49
|  | СП от ЗП | % | 67 |  |  |  |  | 4042.12 |  | 42 | 32187.62
|  | ЗТР | чел-ч | 2 |  |  | 1.587 | 1 | 608
[9 empty] | 170081.8 |  |  | 325389.16
9 | ТСН 4.10-3-9 П6-11 П4-2.2.т.1.2 | Табло рядовой сигнализации | табло | 165
|  | ЗП |  |  | 2.52 |  | 1.323 | 1 | 575.96 |  | 13.3 | 7316.38
| 5091825 | Оповещатель световой МОЛНИЯ-220 РИП | шт. | 165 | 422.62 |  | 1 | 1 | 69732.3 |  | 1 | 69732.3
|  | НР от ЗП | % | 114 |  |  |  |  | 656.59 |  | 82 | 5999.43
|  | СП от ЗП | % | 67 |  |  |  |  | 385.89 |  | 42 | 3072.88
|  | ЗТР | чел-ч | 0.2 |  |  | 1.587 | 1 | 55
[9 empty] | 71350.74 |  |  | 86120.99
10 | ТСН 4.11-3-1 П6-11 П4-2.2.т.1.2 | Приборы, устанавливаемые на металлоконструкциях или щитах, масса приборов: до 5 кг | шт. | 2
|  | ЗП |  |  | 6.76 |  | 1.323 | 1 | 18.73 |  | 13.3 | 237.9
|  | ЭМ |  |  | 0 |  | 1.438 | 1 | 0 |  | 0 | 0
|  | в т.ч. ЗПМ |  |  | 0 |  | 1.438 | 1 | (0,00) |  | 13.3 | (0,00)
|  | МР |  |  | 0.35 |  | 1 | 1 | 0.7 |  | 4.56 | 3.19
| Цена поставщика | Аккумулятор 12 В, 40 Ач | шт. | 2 | 3055 |  | 1.012 | 1 | 6183.32 |  | 1 | 6183.32
|  | НР от ЗП | % | 114 |  |  |  |  | 21.35 |  | 82 | 195.08
|  | СП от ЗП | % | 67 |  |  |  |  | 12.55 |  | 42 | 99.92
|  | ЗТР | чел-ч | 0.52 |  |  | 1.521 | 1 | 2
[9 empty] | 6236.65 |  |  | 6719.41
11 | ТСН 4.8-218-1 П6-1 П4.8.3.3-6 П4-2.2.т.1.2 | Выключатели установочные автоматические (автоматы) или неавтоматические, автомат одно-,двух-,трехполюсный, устанавливаемый на конструкции на стене или колонне на ток до 25 А | шт. | 28
|  | ЗП |  |  | 16.74 |  | 1.058 | 1 | 519.21 |  | 13.3 | 6595.55
|  | ЭМ |  |  | 4.93 |  | 1.15 | 1 | 166.21 |  | 5.3 | 841.35
|  | в т.ч. ЗПМ |  |  | 0.33 |  | 1.15 | 1 | (11,13) |  | 13.3 | (141,33)
|  | МР |  |  | 15.47 |  | 1 | 1 | 433.16 |  | 4.56 | 1975.21
| 1.21-5-1037 | Выключатели автоматические, тип S201, однополюсные, на ток:10-25 А | шт. | 28 | 77.01 |  | 1 | 1 | 2156.28 |  | 2.05 | 4420.37
|  | НР от ЗП | % | 114 |  |  |  |  | 591.9 |  | 82 | 5408.35
|  | СП от ЗП | % | 67 |  |  |  |  | 347.87 |  | 42 | 2770.13
|  | НР и СП от ЗПМ (98,00% и 77,00%) | % | 175 |  |  |  |  | 19.48 |  | 167 | 236.02
|  | ЗТР | чел-ч | 1.34 |  |  | 1.27 | 1 | 50
[9 empty] | 4234.11 |  |  | 22246.98
12 | ТСН 4.10-115-12 П6-11 П4-2.2.т.1.2 | Коробка распределительная настенная на кабеле с пластмассовой оболочкой | коробка | 27
|  | ЗП |  |  | 25.24 |  | 1.323 | 1 | 962.01 |  | 13.3 | 11991.25
|  | ЭМ |  |  | 37.58 |  | 1.438 | 1 | 1556.84 |  | 5.6 | 8170.85
|  | в т.ч. ЗПМ |  |  | 7.39 |  | 1.438 | 1 | (306,15) |  | 13.3 | (3816,09)
|  | МР |  |  | 2.31 |  | 1 | 1.081 | 67.42 |  | 4.56 | 307.44
| Цена поставщика | КМ-О (6к) Коробка для монтажа огнестойкого кабеля, оцинкованная сталь | шт. | 27 | 345 |  | 1.012 | 1.081 | 10190.35 |  | 1 | 10190.35
|  | НР от ЗП | % | 114 |  |  |  |  | 1096.69 |  | 82 | 9832.83
|  | СП от ЗП | % | 67 |  |  |  |  | 644.55 |  | 42 | 5036.33
|  | НР и СП от ЗПМ (98,00% и 77,00%) | % | 175 |  |  |  |  | 535.76 |  | 167 | 6372.87
|  | ЗТР | чел-ч | 2 |  |  | 1.323 | 1 | 76
[9 empty] | 15053.62 |  |  | 51901.92
13 | ТСН 4.8-240-4 П6-11 П4-2.2.т.1.2 | Монтаж бокса на 2/4 модуля | шт. | 28
|  | ЗП |  |  | 26.78 |  | 1.323 | 1 | 1038.66 |  | 13.3 | 13194.11
|  | ЭМ |  |  | 63.58 |  | 1.438 | 1 | 2680.3 |  | 5.99 | 15334.31
|  | в т.ч. ЗПМ |  |  | 9.9 |  | 1.438 | 1 | (417,35) |  | 13.3 | (5301,56)
|  | МР |  |  | 9.17 |  | 1 | 1 | 256.76 |  | 4.56 | 1170.83
| Цена поставщика | Бокс пластиковый на 2/4 модуля АВВ | шт. | 28 | 276.21 |  | 1.012 | 1 | 7826.69 |  | 1 | 7826.69
|  | НР от ЗП | % | 114 |  |  |  |  | 1184.07 |  | 82 | 10819.17
|  | СП от ЗП | % | 67 |  |  |  |  | 695.9 |  | 42 | 5541.53
|  | НР и СП от ЗПМ (98,00% и 77,00%) | % | 175 |  |  |  |  | 730.36 |  | 167 | 8853.61
|  | ЗТР | чел-ч | 2.06 |  |  | 1.587 | 1 | 96
[9 empty] | 14412.74 |  |  | 62740.25
14 | ТСН 4.8-280-1 П6-11 П4-2.2.т.1.2 | Прокладка пластикового кабель-канала по кирпичному основанию | 100 м | 0.25
|  | ЗП |  |  | 405.5 |  | 1.323 | 1 | 140.42 |  | 13.3 | 1783.78
|  | ЭМ |  |  | 24.51 |  | 1.438 | 1 | 9.23 |  | 5.39 | 47.49
|  | в т.ч. ЗПМ |  |  | 3.66 |  | 1.438 | 1 | (1,38) |  | 13.3 | (17,50)
|  | МР |  |  | 1018.27 |  | 1 | 1 | 254.57 |  | 2.24 | 570.23
| 5009714-021 | Короб 1-канальный Legrand 75х50 мм с аксессуарами | м | 25 | 581.49 |  | 1 | 1 | 14537.25 |  | 1 | 14537.25
| 5009714-300 | Комплектующие для кабель-каналов Legrand 75х50 мм: ответвление с разделителем | шт. | 1 | 1292.49 |  | 1 | 1 | 1292.49 |  | 1 | 1292.49
|  | НР от ЗП | % | 114 |  |  |  |  | 160.08 |  | 82 | 1462.7
|  | СП от ЗП | % | 67 |  |  |  |  | 94.08 |  | 42 | 749.19
|  | НР и СП от ЗПМ (98,00% и 77,00%) | % | 175 |  |  |  |  | 2.42 |  | 167 | 29.23
|  | ЗТР | чел-ч | 33.79 |  |  | 1.587 | 1 | 14
[9 empty] | 16490.54 |  |  | 20472.36
15 | ТСН 4.8-172-1 П6-11 П4-2.2.т.1.2 | Трубы винипластовые по установленным конструкциям, по стенам и колоннам с креплением скобами, внутренний диаметр, мм, до: 25 | 100 м | 30.5
|  | ЗП |  |  | 255.23 |  | 1.323 | 1 | 10782.96 |  | 13.3 | 136975.55
|  | ЭМ |  |  | 116.22 |  | 1.438 | 1 | 5336.87 |  | 5.2 | 26505.92
|  | в т.ч. ЗПМ |  |  | 8.59 |  | 1.438 | 1 | (394,46) |  | 13.3 | (5010,76)
|  | МР |  |  | 119 |  | 1 | 1 | 3629.5 |  | 4.56 | 16550.52
| 5309015-027 | Трубы из ПВХ гладкие жесткие тяжелого типа, d=20 мм | м | 3111 | 16.83 |  | 1 | 1 | 52358.13 |  | 1 | 52358.13
| 1.21-5-1136 | Держатели пластиковые с защелкой для крепления труб, рукавов и гибких вводов диаметром 20 мм | 100 шт. | 61 | 146.89 |  | 1 | 1 | 8960.29 |  | 1.23 | 11021.16
|  | НР от ЗП | % | 114 |  |  |  |  | 12292.57 |  | 82 | 112319.95
|  | СП от ЗП | % | 67 |  |  |  |  | 7224.58 |  | 42 | 57529.73
|  | НР и СП от ЗПМ (98,00% и 77,00%) | % | 175 |  |  |  |  | 690.31 |  | 167 | 8367.97
|  | ЗТР | чел-ч | 20.7 |  |  | 1.587 | 1 | 1049
[9 empty] | 101275.21 |  |  | 421628.93
16 | ТСН 4.8-288-2 П6-11 П4-2.2.т.1.2 | Трубы гофрированные поливинилхлоридные наружным диаметром 20 мм открыто по стенам и потолкам с установкой соединительных коробок | 100 м | 2
|  | ЗП |  |  | 192.26 |  | 1.323 | 1 | 532.63 |  | 13.3 | 6765.98
|  | ЭМ |  |  | 32.87 |  | 1.438 | 1 | 98.98 |  | 6.21 | 587.06
|  | в т.ч. ЗПМ |  |  | 5.71 |  | 1.438 | 1 | (17,19) |  | 13.3 | (218,41)
|  | МР |  |  | 314.29 |  | 1 | 1 | 628.58 |  | 1.63 | 1024.59
| 1.12-5-372 | Трубы электротехнические гофрированные, поливинилхлоридные, негорючие, с зондом, наружный диаметр 20 мм | м | 200 | 3.45 |  | 1 | 1 | 690 |  | 3.76 | 2594.4
| 1.21-5-701 | Коробки для протяжки и ответвления кабелей и проводов силовых и осветительных сетей, прокладываемых в винипластовых трубах, на 4 ответвления, тип КР4СК-65УХЛ3 (У-273), размеры 146х146х91мм | шт. | 180 | 26.36 |  | 1 | 1 | 4744.8 |  | 2.42 | 11482.42
| 1.21-5-1136 | Держатели пластиковые с защелкой для крепления труб, рукавов и гибких вводов диаметром 20 мм | 100 шт. | 2 | 146.89 |  | 1 | 1 | 293.78 |  | 1.23 | 361.35
|  | НР от ЗП | % | 114 |  |  |  |  | 607.2 |  | 82 | 5548.1
|  | СП от ЗП | % | 67 |  |  |  |  | 356.86 |  | 42 | 2841.71
|  | НР и СП от ЗПМ (98,00% и 77,00%) | % | 175 |  |  |  |  | 30.08 |  | 167 | 364.74
|  | ЗТР | чел-ч | 15 |  |  | 1.323 | 1 | 42
[9 empty] | 7982.91 |  |  | 31570.35
17 | ТСН 4.8-175-1 П6-11 П4-2.2.т.1.2 | Затягивание проводов и кабелей в проложенные трубы и металлические рукава, провод, кабель одножильный или многожильный в общей оплетке, суммарное сечение: до 2,5 мм2 | 100 м | 18.7
|  | ЗП |  |  | 63.5 |  | 1.323 | 1.047 | 1644.83 |  | 13.3 | 21876.28
|  | ЭМ |  |  | 0.85 |  | 1.438 | 1.047 | 23.93 |  | 7.72 | 184.75
|  | в т.ч. ЗПМ |  |  | 0.2 |  | 1.438 | 1.047 | (5,63) |  | 13.3 | (74,89)
|  | МР |  |  | 6.37 |  | 1 | 1 | 119.12 |  | 4.33 | 515.79
| 1.23-9-95 | Кабели симметричные, огнестойкие, парной скрутки, с изоляцией из резины, с общим экраном, в оболочке из ПВХ пластиката пониженной пожароопасности, с низким дымо- и газовыделением, марка КПСЭнг-FRLS, число пар и сечение жилы, мм2: 1х2х1,0 | км | 1.87 | 18864.84 |  | 1 | 1 | 35277.25 |  | 2.37 | 83607.08
|  | НР от ЗП | % | 114 |  |  |  |  | 1875.11 |  | 82 | 17938.55
|  | СП от ЗП | % | 67 |  |  |  |  | 1102.04 |  | 42 | 9188.04
|  | НР и СП от ЗПМ (98,00% и 77,00%) | % | 175 |  |  |  |  | 9.85 |  | 167 | 125.07
|  | ЗТР | чел-ч | 5.15 |  |  | 1.323 | 1.047 | 133
[9 empty] | 40052.13 |  |  | 133435.56
18 | ТСН 4.8-175-2 П6-11 П4-2.2.т.1.2 | Затягивание проводов и кабелей в проложенные трубы и металлические рукава, провод, кабель одножильный или многожильный в общей оплетке, суммарное сечение: до 6 мм2 | 100 м | 12.82
|  | ЗП |  |  | 76.2 |  | 1.323 | 1 | 1353.16 |  | 13.3 | 17189.15
|  | ЭМ |  |  | 1.69 |  | 1.438 | 1 | 32.62 |  | 7.78 | 242.39
|  | в т.ч. ЗПМ |  |  | 0.39 |  | 1.438 | 1 | (7,53) |  | 13.3 | (95,62)
|  | МР |  |  | 9.94 |  | 1 | 1 | 127.43 |  | 4.33 | 551.78
| 1.23-8-178 | Кабели силовые с медными жилами с поливинилхлоридной изоляцией в оболочке из поливинилхлоридного пластиката пониженной горючести, напряжение 660 В, марка ВВГнг, число жил и сечение 2 х 1,5 мм2 | км | 0.919 | 4804.59 |  | 1 | 1 | 4415.42 |  | 3.06 | 13511.18
| Цена поставщика | КПСЭнг-FRLS 1x2x2,5 Кабель для систем ОПС и СОУЭ огнестойкий, не поддерживающий горения, экранированный | км | 0.363 | 80088.8 |  | 1.02 | 1 | 29653.68 |  | 1 | 29653.68
|  | НР от ЗП | % | 114 |  |  |  |  | 1542.6 |  | 82 | 14095.1
|  | СП от ЗП | % | 67 |  |  |  |  | 906.62 |  | 42 | 7219.44
|  | НР и СП от ЗПМ (98,00% и 77,00%) | % | 175 |  |  |  |  | 13.18 |  | 167 | 159.69
|  | ЗТР | чел-ч | 6.18 |  |  | 1.323 | 1 | 110
[9 empty] | 38044.71 |  |  | 82622.41
19 | ТСН 4.8-175-3 П6-11 П4-2.2.т.1.2 | Затягивание проводов и кабелей в проложенные трубы и металлические рукава, провод, кабель одножильный или многожильный в общей оплетке, суммарное сечение: до 16 мм2 | 100 м | 0.9
|  | ЗП |  |  | 88.9 |  | 1.323 | 1 | 110.83 |  | 13.3 | 1407.85
|  | ЭМ |  |  | 3.39 |  | 1.438 | 1 | 4.59 |  | 7.78 | 34.13
|  | в т.ч. ЗПМ |  |  | 0.79 |  | 1.438 | 1 | (1,07) |  | 13.3 | (13,60)
|  | МР |  |  | 15.19 |  | 1 | 1 | 13.67 |  | 4.33 | 59.2
| 1.23-8-390 | Кабели силовые с медными жилами, с изоляцией и оболочкой из поливинилхлоридных композиций пониженной пожароопасности, с низким дымо - и газовыделением, марка ВВГнг-LS, напряжение 660 В, число жил и сечение, мм2: 3х2,5 | км | 0.09 | 11394.78 |  | 1 | 1 | 1025.53 |  | 3.73 | 3825.23
|  | НР от ЗП | % | 114 |  |  |  |  | 126.35 |  | 82 | 1154.44
|  | СП от ЗП | % | 67 |  |  |  |  | 74.26 |  | 42 | 591.3
|  | НР и СП от ЗПМ (98,00% и 77,00%) | % | 175 |  |  |  |  | 1.87 |  | 167 | 22.71
|  | ЗТР | чел-ч | 7.21 |  |  | 1.323 | 1 | 9
[9 empty] | 1357.1 |  |  | 7094.86
20 | ТСН 4.8-162-2 П6-11 П4-2.2.т.1.2 | Провода и кабели в коробах, сечение: до 35 мм2 | 100 м | 0.75
|  | ЗП |  |  | 50.8 |  | 1.323 | 1.047 | 52.78 |  | 13.3 | 701.91
|  | ЭМ |  |  | 2.54 |  | 1.438 | 1.047 | 2.87 |  | 7.78 | 22.31
|  | в т.ч. ЗПМ |  |  | 0.59 |  | 1.438 | 1.047 | (0,67) |  | 13.3 | (8,86)
|  | МР |  |  | 4.2 |  | 1 | 1 | 3.15 |  | 4.33 | 13.64
| 1.23-13-100 | Провода силовые с медными жилами в поливинилхлоридной изоляции, марка ПВ3, номинальное напряжение до 450 В, число жил и сечение 1х16 мм2 | км | 0.077 | 13998.43 |  | 1 | 1 | 1077.88 |  | 3.88 | 4182.17
|  | НР от ЗП | % | 114 |  |  |  |  | 60.17 |  | 82 | 575.57
|  | СП от ЗП | % | 67 |  |  |  |  | 35.36 |  | 42 | 294.8
|  | НР и СП от ЗПМ (98,00% и 77,00%) | % | 175 |  |  |  |  | 1.17 |  | 167 | 14.8
|  | ЗТР | чел-ч | 4.12 |  |  | 1.323 | 1.047 | 4
[9 empty] | 1233.38 |  |  | 5805.2
21 | ТСН 4.11-14-1 П6-11 П4-2.2.т.1.1 | Включение штепсельных разъемов в аппаратуру, количество контактов в разъеме: до 14 | разъем | 24
|  | ЗП |  |  | 2.52 |  | 1.323 | 1 | 83.78 |  | 13.3 | 1064.2
| Цена поставщика | Корд микрофонный 3 метра | шт. | 5 | 311 |  | 1.02 | 1 | 1586.1 |  | 1 | 1586.1
| Цена поставщика | Корд межблочный 2 метра | шт. | 7 | 355 |  | 1.02 | 1 | 2534.7 |  | 1 | 2534.7
|  | НР от ЗП | % | 114 |  |  |  |  | 95.51 |  | 82 | 872.64
|  | СП от ЗП | % | 67 |  |  |  |  | 56.13 |  | 42 | 446.96
|  | ЗТР | чел-ч | 0.22 |  |  | 1.38 | 1 | 8
[9 empty] | 4356.22 |  |  | 6504.6
22 | ТСН 4.10-128-1 П6-11 П4-2.2.т.1.2 | Настройка усилителя мощности | шт. | 3
|  | ЗП |  |  | 880.36 |  | 1.323 | 1 | 3658.37 |  | 13.3 | 46472.18
|  | НР от ЗП | % | 114 |  |  |  |  | 4170.54 |  | 82 | 38107.19
|  | СП от ЗП | % | 67 |  |  |  |  | 2451.11 |  | 42 | 19518.32
|  | ЗТР | чел-ч | 52 |  |  | 1.323 | 1 | 216
[9 empty] | 10280.02 |  |  | 104097.69
|  | Итого по разделу | [6 empty] | 673679.25 |  |  | 1581937.16
Раздел 2. Пуско-наладочные работы
23 | ТСН 5.2-4-2 | Устройства коммутирующие: блок коммутации сигналов среднего или высокого уровня | шт. | 1
|  | ЗП |  |  | 116.6 |  | 1 | 1 | 116.6 |  | 13.3 | 1550.78
|  | НР от ЗП | % | 75 |  |  |  |  | 87.45 |  | 73 | 1132.07
|  | СП от ЗП | % | 70 |  |  |  |  | 81.62 |  | 42 | 651.33
|  | ЗТР | чел-ч | 7.3 |  |  | 1 | 1 | 7
[9 empty] | 285.67 |  |  | 3334.18
24 | ТСН 5.2-12-6 | Устройства питания: стабилизатор напряжения переменного тока | цепь | 1
|  | ЗП |  |  | 12.95 |  | 1 | 1 | 12.95 |  | 13.3 | 172.24
|  | НР от ЗП | % | 75 |  |  |  |  | 9.71 |  | 73 | 125.74
|  | СП от ЗП | % | 70 |  |  |  |  | 9.07 |  | 42 | 72.34
|  | ЗТР | чел-ч | 0.9 |  |  | 1 | 1 | 1
[9 empty] | 31.73 |  |  | 370.32
25 | ТСН 5.2-26-1 | Схема управления | схема | 1
|  | ЗП |  |  | 54.3 |  | 1 | 1 | 54.3 |  | 13.3 | 722.19
|  | НР от ЗП | % | 75 |  |  |  |  | 40.73 |  | 73 | 527.2
|  | СП от ЗП | % | 70 |  |  |  |  | 38.01 |  | 42 | 303.32
|  | ЗТР | чел-ч | 3.4 |  |  | 1 | 1 | 3
[9 empty] | 133.04 |  |  | 1552.71
26 | ТСН 5.2-32-1 | Проверка всего технологического комплекса в режимах работы и контроля, сдача в эксплуатацию | комплекс | 1
|  | ЗП |  |  | 1086.62 |  | 1 | 1 | 1086.62 |  | 13.3 | 14452.05
|  | НР от ЗП | % | 75 |  |  |  |  | 814.97 |  | 73 | 10550
|  | СП от ЗП | % | 70 |  |  |  |  | 760.63 |  | 42 | 6069.86
|  | ЗТР | чел-ч | 56 |  |  | 1 | 1 | 56
[9 empty] | 2662.22 |  |  | 31071.91
|  | Итого по разделу | [6 empty] | 3112.66 |  |  | 36329.12
|  | Итого по всем разделам | [6 empty] | 676791.91 |  |  | 1618266.28
|  | НДС, % |  | 18 |  |  |  |  | 121822.54 |  |  | 291287.93
|  | Всего | [6 empty] | 798614.45 |  |  | 1909554.21
|  | в т.ч. ПНР под нагрузкой |  | 20 |  |  |  |  | 8573.67 |  |  | 8573.67
Итого с коэффициентом тендерного снижения
НДС, %