## Смета
Наименование стройки:
Объект №
Локальный сметный расчет №
(Локальная смета)
на | Газификация здания центра досуга
Наименование объекта: | [5 empty] | д. Кортино, д. на уч. № 1-Ка здание центра досуга, Ленинский р-н.
Основание: |  |  |  | Проект №14\485 филиал "Мособлгаз" "Подольскмежрайгаз"
[13 empty] | Сметная стоимость |  |  |  | 328.733 |  | тыс.руб.
[13 empty] | Нормативная трудоемкость |  |  |  | 147 |  | чел.час.
[13 empty] | Сметная заработная плата |  |  |  | 71.686 |  | тыс.руб.
Составлен(а) в уровне цен на октябрь 2014 г.
№пп |  | Шифр расценки и коды ресурсов |  |  | Наименование работ и затрат |  |  | Ед. изм. |  | Кол-во единиц |  | Цена на ед. изм., руб. |  | Поправочные коэффициенты | Стоимость в ценах 2000г. | Номер пункта и коэффициенты пересчета |  | Стоимость в текущих ценах, руб. |  | ЗТР всего, чел-ч
1 |  | 2 |  |  | 3 |  |  | 4 |  | 5 |  | 6 |  | 7 | 8 | 9 |  | 10 |  | 11
Раздел 1. Газовый ввод
1 |  | Е24-02-031-01 |  |  | Укладка газопроводов из полиэтиленовых труб в траншею со стационарно установленного барабана, диаметр газопровода: 63 мм |  |  | 100 м укладки |  | 0.17 |  | 115.24 |  |  |  | Е24-02-031-01
[5 empty] | ЗП | [6 empty] | 60.71 |  | 1 | 10.32 | 22.1 |  | 228.09
[5 empty] | ЭМ | [6 empty] | 54.53 |  | 1 | 9.27 | 4.61 |  | 42.74
[5 empty] | в т.ч. ЗПМ | [6 empty] | 0 |  | 1 | (0,00) | 22.1 |  | (0,00)
[5 empty] | МР | [6 empty] | 0 |  | 1 | 0 | 2.18 |  | 0
[5 empty] | НР от ФОТ |  |  | % |  | 130*0,85 |  |  |  |  | 13.42 |  |  | 253.18
[5 empty] | СП от ФОТ |  |  | % |  | 89*0,8 |  |  |  |  | 9.18 |  |  | 161.94
[5 empty] | ЗТР |  |  | чел-ч |  | 5.7 |  |  |  | 1 | [5 empty] | 0.97
[5 empty] | Всего по позиции | [9 empty] | 42.19 |  |  | 685.95 |  | 0.97
2 |  | Е24-02-004-01 |  |  | Механическая резка полиэтиленовых труб, диаметр труб: до 63 мм |  |  | 1 конец |  | 2 |  | 0.39 |  |  |  | Е24-02-004-01
[5 empty] | ЗП | [6 empty] | 0.38 |  | 1 | 0.76 | 22.1 |  | 16.8
[5 empty] | ЭМ | [6 empty] | 0.01 |  | 1 | 0.02 | 34.41 |  | 0.69
[5 empty] | в т.ч. ЗПМ | [6 empty] | 0 |  | 1 | (0,00) | 22.1 |  | (0,00)
[5 empty] | МР | [6 empty] | 0 |  | 1 | 0 | 0 |  | 0
[5 empty] | НР от ФОТ |  |  | % |  | 130*0,85 |  |  |  |  | 0.99 |  |  | 18.65
[5 empty] | СП от ФОТ |  |  | % |  | 89*0,8 |  |  |  |  | 0.68 |  |  | 11.93
[5 empty] | ЗТР |  |  | чел-ч |  | 0.04 |  |  |  | 1 | [5 empty] | 0.08
[5 empty] | Всего по позиции | [9 empty] | 2.45 |  |  | 48.07 |  | 0.08
3 |  | Е24-02-003-01 |  |  | Выравнивание концов полиэтиленовых труб, диаметр труб: до 63мм |  |  | 1 конец |  | 2 |  | 4.67 |  |  |  | Е24-02-003-01
[5 empty] | ЗП | [6 empty] | 1.92 |  | 1 | 3.84 | 22.1 |  | 84.86
[5 empty] | ЭМ | [6 empty] | 2.75 |  | 1 | 5.5 | 4.76 |  | 26.18
[5 empty] | в т.ч. ЗПМ | [6 empty] | 0 |  | 1 | (0,00) | 22.1 |  | (0,00)
[5 empty] | МР | [6 empty] | 0 |  | 1 | 0 | 0 |  | 0
[5 empty] | НР от ФОТ |  |  | % |  | 130*0,85 |  |  |  |  | 4.99 |  |  | 94.19
[5 empty] | СП от ФОТ |  |  | % |  | 89*0,8 |  |  |  |  | 3.42 |  |  | 60.25
[5 empty] | ЗТР |  |  | чел-ч |  | 0.2 |  |  |  | 1 | [5 empty] | 0.4
[5 empty] | Всего по позиции | [9 empty] | 17.75 |  |  | 265.48 |  | 0.4
4 |  | Е24-02-005-02 |  |  | Установка отвода на газопроводе из полиэтиленовых труб в горизонтальной плоскости, диаметр отвода: 63 мм |  |  | 1 отвод |  | 1 |  | 32.17 |  |  |  | Е24-02-005-02
[5 empty] | ЗП | [6 empty] | 13.09 |  | 1 | 13.09 | 22.1 |  | 289.29
[5 empty] | ЭМ | [6 empty] | 19.08 |  | 1 | 19.08 | 5.8 |  | 110.66
[5 empty] | в т.ч. ЗПМ | [6 empty] | 0 |  | 1 | (0,00) | 22.1 |  | (0,00)
[5 empty] | МР | [6 empty] | 0 |  | 1 | 0 | 1.99 |  | 0
[5 empty] | НР от ФОТ |  |  | % |  | 130*0,85 |  |  |  |  | 17.02 |  |  | 321.11
[5 empty] | СП от ФОТ |  |  | % |  | 89*0,8 |  |  |  |  | 11.65 |  |  | 205.4
[5 empty] | ЗТР |  |  | чел-ч |  | 1.18 |  |  |  | 1 | [5 empty] | 1.18
[5 empty] | Всего по позиции | [9 empty] | 60.84 |  |  | 926.46 |  | 1.18
5 |  | Е24-02-002-07 |  |  | Монтаж узла неразъемного соединения пэ/ст 63*57мм. |  |  | 1 соединение |  | 1 |  | 32.46 |  |  |  | Е24-02-002-07
[5 empty] | ЗП | [6 empty] | 10.87 |  | 1 | 10.87 | 22.1 |  | 240.23
[5 empty] | ЭМ | [6 empty] | 21.59 |  | 1 | 21.59 | 5.7 |  | 123.06
[5 empty] | в т.ч. ЗПМ | [6 empty] | 0 |  | 1 | (0,00) | 22.1 |  | (0,00)
[5 empty] | МР | [6 empty] | 0 |  | 1 | 0 | 1.98 |  | 0
[5 empty] | НР от ФОТ |  |  | % |  | 130*0,85 |  |  |  |  | 14.13 |  |  | 266.66
[5 empty] | СП от ФОТ |  |  | % |  | 89*0,8 |  |  |  |  | 9.67 |  |  | 170.56
[5 empty] | ЗТР |  |  | чел-ч |  | 0.98 |  |  |  | 1 | [5 empty] | 0.98
[5 empty] | Всего по позиции | [9 empty] | 56.26 |  |  | 800.51 |  | 0.98
6 |  | Е24-02-002-02 |  |  | Сварка полиэтиленовых труб при помощи соединительных деталей с закладными нагревателями, диаметр труб: 63 мм |  |  | 1 соединение |  | 2 |  | 35.56 |  |  |  | Е24-02-002-02
[5 empty] | ЗП | [6 empty] | 13.97 |  | 1 | 27.94 | 22.1 |  | 617.47
[5 empty] | ЭМ | [6 empty] | 21.59 |  | 1 | 43.18 | 5.7 |  | 246.13
[5 empty] | в т.ч. ЗПМ | [6 empty] | 0 |  | 1 | (0,00) | 22.1 |  | (0,00)
[5 empty] | МР | [6 empty] | 0 |  | 1 | 0 | 1.98 |  | 0
[5 empty] | НР от ФОТ |  |  | % |  | 130*0,85 |  |  |  |  | 36.32 |  |  | 685.39
[5 empty] | СП от ФОТ |  |  | % |  | 89*0,8 |  |  |  |  | 24.87 |  |  | 438.4
[5 empty] | ЗТР |  |  | чел-ч |  | 1.26 |  |  |  | 1 | [5 empty] | 2.52
[5 empty] | Всего по позиции | [9 empty] | 132.31 |  |  | 1987.39 |  | 2.52
7 |  | Е24-02-060-01 |  |  | Устройство цокольного ввода газопровода из стальных труб в здание, условный диаметр газопровода: до 50 мм |  |  | 10 вводов |  | 1 |  | 1350.35 |  |  |  | Е24-02-060-01
[5 empty] | ЗП | [6 empty] | 822.35 |  | 1 | 822.35 | 22.1 |  | 18173.94
[5 empty] | ЭМ | [6 empty] | 528 |  | 1 | 528 | 6.35 |  | 3352.8
[5 empty] | в т.ч. ЗПМ | [6 empty] | 9.63 |  | 1 | (9,63) | 22.1 |  | (212,82)
[5 empty] | МР | [6 empty] | 0 |  | 1 | 0 | 7.98 |  | 0
[5 empty] | НР от ФОТ |  |  | % |  | 130*0,85 |  |  |  |  | 1081.57 |  |  | 20409.3
[5 empty] | СП от ФОТ |  |  | % |  | 89*0,8 |  |  |  |  | 740.46 |  |  | 13054.6
[5 empty] | ЗТР |  |  | чел-ч |  | 88.52 |  |  |  | 1 | [5 empty] | 88.52
[5 empty] | Всего по позиции | [9 empty] | 3172.38 |  |  | 54990.64 |  | 88.52
8 |  | ФЕРм 10-06-048-05 |  |  | Прокладка сигнальной ленты |  |  | 1 км кабеля |  | 0.017 |  | 2477.19 |  |  |  | ФЕРм 10-06-048-05
[5 empty] | ЗП | [6 empty] | 231.38 |  | 1 | 3.93 | 22.1 |  | 86.93
[5 empty] | ЭМ | [6 empty] | 2245.81 |  | 1 | 38.18 | 4.99 |  | 190.51
[5 empty] | в т.ч. ЗПМ | [6 empty] | 113.18 |  | 1 | (1,92) | 22.1 |  | (42,52)
[5 empty] | МР | [6 empty] | 0 |  | 1 | 0 | 22.1 |  | 0
[5 empty] | НР от ФОТ |  |  | % |  | 100*0,85 |  |  |  |  | 5.85 |  |  | 110.03
[5 empty] | СП от ФОТ |  |  | % |  | 65*0,8 |  |  |  |  | 3.8 |  |  | 67.31
[5 empty] | ЗТР |  |  | чел-ч |  | 23 |  |  |  | 1 | [5 empty] | 0.39
[5 empty] | Всего по позиции | [9 empty] | 51.76 |  |  | 454.78 |  | 0.39
9 |  | Е24-02-120-01 |  |  | Очистка полости трубопровода продувкой воздухом, условный диаметр газопровода: до 50 мм |  |  | 100 м трубопровода |  | 0.21 |  | 16.9 |  |  |  | Е24-02-120-01
[5 empty] | ЗП | [6 empty] | 3.94 |  | 1 | 0.83 | 22.1 |  | 18.29
[5 empty] | ЭМ | [6 empty] | 12.96 |  | 1 | 2.72 | 9.08 |  | 24.71
[5 empty] | в т.ч. ЗПМ | [6 empty] | 2.01 |  | 1 | (0,42) | 22.1 |  | (9,33)
[5 empty] | МР | [6 empty] | 0 |  | 1 | 0 | 0 |  | 0
[5 empty] | НР от ФОТ |  |  | % |  | 130*0,85 |  |  |  |  | 1.63 |  |  | 30.66
[5 empty] | СП от ФОТ |  |  | % |  | 89*0,8 |  |  |  |  | 1.11 |  |  | 19.61
[5 empty] | ЗТР |  |  | чел-ч |  | 0.41 |  |  |  | 1 | [5 empty] | 0.09
[5 empty] | Всего по позиции | [9 empty] | 6.29 |  |  | 93.27 |  | 0.09
10 |  | Е24-02-121-01 |  |  | Монтаж инвентарного узла для очистки и испытания газопровода, условный диаметр газопровода: до 50 мм |  |  | 1 узел |  | 1 |  | 58.15 |  |  |  | Е24-02-121-01
[5 empty] | ЗП | [6 empty] | 30.01 |  | 1 | 30.01 | 22.1 |  | 663.22
[5 empty] | ЭМ | [6 empty] | 28.14 |  | 1 | 28.14 | 6.41 |  | 180.38
[5 empty] | в т.ч. ЗПМ | [6 empty] | 0 |  | 1 | (0,00) | 22.1 |  | (0,00)
[5 empty] | МР | [6 empty] | 0 |  | 1 | 0 | 6.05 |  | 0
[5 empty] | НР от ФОТ |  |  | % |  | 130*0,85 |  |  |  |  | 39.01 |  |  | 736.17
[5 empty] | СП от ФОТ |  |  | % |  | 89*0,8 |  |  |  |  | 26.71 |  |  | 470.89
[5 empty] | ЗТР |  |  | чел-ч |  | 3.12 |  |  |  | 1 | [5 empty] | 3.12
[5 empty] | Всего по позиции | [9 empty] | 123.87 |  |  | 2050.66 |  | 3.12
11 |  | Е24-02-122-01 |  |  | Подъем давления при испытании воздухом газопроводов низкого и среднего давления (до 0,3 МПа) условным диаметром: до 50 мм |  |  | 100 м газопровода |  | 0.21 |  | 7.66 |  |  |  | Е24-02-122-01
[5 empty] | ЗП | [6 empty] | 0.77 |  | 1 | 0.16 | 22.1 |  | 3.57
[5 empty] | ЭМ | [6 empty] | 6.89 |  | 1 | 1.45 | 6.73 |  | 9.74
[5 empty] | в т.ч. ЗПМ | [6 empty] | 0.4 |  | 1 | (0,08) | 22.1 |  | (1,86)
[5 empty] | МР | [6 empty] | 0 |  | 1 | 0 | 0 |  | 0
[5 empty] | НР от ФОТ |  |  | % |  | 130*0,85 |  |  |  |  | 0.31 |  |  | 6.03
[5 empty] | СП от ФОТ |  |  | % |  | 89*0,8 |  |  |  |  | 0.21 |  |  | 3.86
[5 empty] | ЗТР |  |  | чел-ч |  | 0.08 |  |  |  | 1 | [5 empty] | 0.02
[5 empty] | Всего по позиции | [9 empty] | 2.13 |  |  | 23.2 |  | 0.02
12 |  | Е24-02-124-01 |  |  | Выдержка под давлением до 0,6 МПа при испытании на прочность и герметичность газопроводов условным диаметром: 50-300 мм |  |  | 1 участок испытания газопровода |  | 1 |  | 1190.15 |  |  |  | Е24-02-124-01
[5 empty] | ЗП | [6 empty] | 134.68 |  | 1 | 134.68 | 22.1 |  | 2976.43
[5 empty] | ЭМ | [6 empty] | 1055.47 |  | 1 | 1055.47 | 6.93 |  | 7314.41
[5 empty] | в т.ч. ЗПМ | [6 empty] | 70.42 |  | 1 | (70,42) | 22.1 |  | (1556,28)
[5 empty] | МР | [6 empty] | 0 |  | 1 | 0 | 0 |  | 0
[5 empty] | НР от ФОТ |  |  | % |  | 130*0,85 |  |  |  |  | 266.63 |  |  | 5031.31
[5 empty] | СП от ФОТ |  |  | % |  | 89*0,8 |  |  |  |  | 182.54 |  |  | 3218.22
[5 empty] | ЗТР |  |  | чел-ч |  | 14 |  |  |  | 1 | [5 empty] | 14
[5 empty] | Всего по позиции | [9 empty] | 1639.32 |  |  | 18540.37 |  | 14
13 |  | ФЕРм 12-12-001-10 |  |  | Установка изолир. соединения (монтаж ТИС) |  |  | 1 шт. |  | 1 |  | 131.79 |  |  |  | ФЕРм 12-12-001-10
[5 empty] | ЗП | [6 empty] | 43 |  | 1 | 43 | 22.1 |  | 950.3
[5 empty] | ЭМ | [6 empty] | 88.79 |  | 1 | 88.79 | 5.7 |  | 506.1
[5 empty] | в т.ч. ЗПМ | [6 empty] | 8.64 |  | 1 | (8,64) | 22.1 |  | (190,94)
[5 empty] | МР | [6 empty] | 0 |  | 1 | 0 | 7.59 |  | 0
[5 empty] | НР от ФОТ |  |  | % |  | 80*0,85 |  |  |  |  | 41.31 |  |  | 776.04
[5 empty] | СП от ФОТ |  |  | % |  | 60*0,8 |  |  |  |  | 30.98 |  |  | 547.8
[5 empty] | ЗТР |  |  | чел-ч |  | 4.47 |  |  |  | 1 | [5 empty] | 4.47
[5 empty] | Всего по позиции | [9 empty] | 204.08 |  |  | 2780.24 |  | 4.47
14 |  | Пр. 34 п.7.8 |  |  | Приемка в эксплуатацию изолирующих фланцевых соединений |  |  | объект |  | 1 |  | 3944.92 |  | 1 | 3944.92 | 1 |  | 3944.92
15 |  | Е16-05-001-02 |  |  | Установка вентилей, задвижек, затворов, клапанов обратных, кранов проходных на трубопроводах из стальных труб диаметром: до 50 мм |  |  | 1 шт. |  | 1 |  | 17.91 |  |  |  | Е16-05-001-02
[5 empty] | ЗП | [6 empty] | 13.33 |  | 1 | 13.33 | 22.1 |  | 294.59
[5 empty] | ЭМ | [6 empty] | 4.58 |  | 1 | 4.58 | 6.49 |  | 29.72
[5 empty] | в т.ч. ЗПМ | [6 empty] | 0 |  | 1 | (0,00) | 22.1 |  | (0,00)
[5 empty] | МР | [6 empty] | 0 |  | 1 | 0 | 4.28 |  | 0
[5 empty] | НР от ФОТ |  |  | % |  | 128*0,85 |  |  |  |  | 17.06 |  |  | 321.1
[5 empty] | СП от ФОТ |  |  | % |  | 83*0,8 |  |  |  |  | 11.06 |  |  | 194.43
[5 empty] | ЗТР |  |  | чел-ч |  | 1.47 |  |  |  | 1 | [5 empty] | 1.47
[5 empty] | Всего по позиции | [9 empty] | 46.03 |  |  | 839.84 |  | 1.47
16 |  | Пр.362.5 |  |  | Испытание сварн стыков подз г-да из ст труб радиограф метод контроля Д до100 мм 1ст. |  |  |  |  | 1 |  | 5364.41
[5 empty] | ЗП | [6 empty] | 5364.41 |  | 1 | 5364.41 | 1 |  | 5364.41
[5 empty] | Всего по позиции | [9 empty] | 5364.41 |  |  | 5364.41 |  | 0
17 |  | Пр. 142.2. |  |  | Врезка подземного г-да н. д. без отключения давл (из трубы сталь д-57мм в трубу сталь Д-108мм) |  |  |  |  | 1 |  | 35405.39
[5 empty] | ЗП | [6 empty] | 35405.39 |  | 1 | 35405.39 | 1 |  | 35405.39
[5 empty] | Всего по позиции | [9 empty] | 35405.39 |  |  | 35405.39 |  | 0
[5 empty] | Итого по разделу | [9 empty] | 50272.38 |  |  | 129201.58
Раздел 2. Внутренний газопровод
18 |  | Е16-02-002-01 |  |  | Прокладка трубопроводов газоснабжения из стальных водогазопроводных труб диаметром: 15 мм |  |  | 100 м трубопровода |  | 0.005 |  | 411.38 |  |  |  | Е16-02-002-01
[5 empty] | ЗП | [6 empty] | 356.61 |  | 1 | 1.78 | 22.1 |  | 39.41
[5 empty] | ЭМ | [6 empty] | 54.77 |  | 1 | 0.27 | 6.71 |  | 1.84
[5 empty] | в т.ч. ЗПМ | [6 empty] | 2.03 |  | 1 | (0,01) | 22.1 |  | (0,22)
[5 empty] | МР | [6 empty] | 0 |  | 1 | 0 | 5.56 |  | 0
[5 empty] | НР от ФОТ |  |  | % |  | 128*0,85 |  |  |  |  | 2.29 |  |  | 43.2
[5 empty] | СП от ФОТ |  |  | % |  | 83*0,8 |  |  |  |  | 1.49 |  |  | 26.16
[5 empty] | ЗТР |  |  | чел-ч |  | 37.07 |  |  |  | 1 | [5 empty] | 0.19
[5 empty] | Всего по позиции | [9 empty] | 5.83 |  |  | 110.61 |  | 0.19
19 |  | Е16-02-002-02 |  |  | Прокладка трубопроводов газоснабжения из стальных водогазопроводных труб диаметром: 20 мм |  |  | 100 м трубопровода |  | 0.15 |  | 411.38 |  |  |  | Е16-02-002-02
[5 empty] | ЗП | [6 empty] | 356.61 |  | 1 | 53.49 | 22.1 |  | 1182.16
[5 empty] | ЭМ | [6 empty] | 54.77 |  | 1 | 8.22 | 6.71 |  | 55.13
[5 empty] | в т.ч. ЗПМ | [6 empty] | 2.03 |  | 1 | (0,30) | 22.1 |  | (6,73)
[5 empty] | МР | [6 empty] | 0 |  | 1 | 0 | 5.75 |  | 0
[5 empty] | НР от ФОТ |  |  | % |  | 128*0,85 |  |  |  |  | 68.85 |  |  | 1295.89
[5 empty] | СП от ФОТ |  |  | % |  | 83*0,8 |  |  |  |  | 44.65 |  |  | 784.67
[5 empty] | ЗТР |  |  | чел-ч |  | 37.07 |  |  |  | 1 | [5 empty] | 5.56
[5 empty] | Всего по позиции | [9 empty] | 175.21 |  |  | 3317.85 |  | 5.56
20 |  | Е16-02-002-03 |  |  | Прокладка трубопроводов газоснабжения из стальных водогазопроводных труб диаметром: 25 мм |  |  | 100 м трубопровода |  | 0.05 |  | 411.38 |  |  |  | Е16-02-002-03
[5 empty] | ЗП | [6 empty] | 356.61 |  | 1 | 17.83 | 22.1 |  | 394.05
[5 empty] | ЭМ | [6 empty] | 54.77 |  | 1 | 2.74 | 6.71 |  | 18.38
[5 empty] | в т.ч. ЗПМ | [6 empty] | 2.03 |  | 1 | (0,10) | 22.1 |  | (2,24)
[5 empty] | МР | [6 empty] | 0 |  | 1 | 0 | 6.95 |  | 0
[5 empty] | НР от ФОТ |  |  | % |  | 128*0,85 |  |  |  |  | 22.95 |  |  | 431.96
[5 empty] | СП от ФОТ |  |  | % |  | 83*0,8 |  |  |  |  | 14.88 |  |  | 261.55
[5 empty] | ЗТР |  |  | чел-ч |  | 37.07 |  |  |  | 1 | [5 empty] | 1.85
[5 empty] | Всего по позиции | [9 empty] | 58.4 |  |  | 1105.94 |  | 1.85
21 |  | Е19-01-009-01 |  |  | Установка фильтров для очистки газа от механических примесей диаметром: до 50 мм |  |  | 1 фильтр |  | 1 |  | 49.06 |  |  |  | Е19-01-009-01
[5 empty] | ЗП | [6 empty] | 37.62 |  | 1 | 37.62 | 22.1 |  | 831.4
[5 empty] | ЭМ | [6 empty] | 11.44 |  | 1 | 11.44 | 6.56 |  | 75.05
[5 empty] | в т.ч. ЗПМ | [6 empty] | 0 |  | 1 | (0,00) | 22.1 |  | (0,00)
[5 empty] | МР | [6 empty] | 0 |  | 1 | 0 | 10.48 |  | 0
[5 empty] | НР от ФОТ |  |  | % |  | 128*0,85 |  |  |  |  | 48.15 |  |  | 906.23
[5 empty] | СП от ФОТ |  |  | % |  | 83*0,8 |  |  |  |  | 31.22 |  |  | 548.72
[5 empty] | ЗТР |  |  | чел-ч |  | 3.74 |  |  |  | 1 | [5 empty] | 3.74
[5 empty] | Всего по позиции | [9 empty] | 128.43 |  |  | 2361.4 |  | 3.74
22 |  | ФЕРм 11-02-022-04 |  |  | Установка газового счетчика |  |  | 1 шт. |  | 1 |  | 36.6 |  |  |  | ФЕРм 11-02-022-04
[5 empty] | ЗП | [6 empty] | 27.01 |  | 1 | 27.01 | 22.1 |  | 596.92
[5 empty] | ЭМ | [6 empty] | 9.59 |  | 1 | 9.59 | 6.77 |  | 64.92
[5 empty] | в т.ч. ЗПМ | [6 empty] | 0 |  | 1 | (0,00) | 22.1 |  | (0,00)
[5 empty] | МР | [6 empty] | 0 |  | 1 | 0 | 3.35 |  | 0
[5 empty] | НР от ФОТ |  |  | % |  | 80*0,85 |  |  |  |  | 21.61 |  |  | 405.91
[5 empty] | СП от ФОТ |  |  | % |  | 60*0,8 |  |  |  |  | 16.21 |  |  | 286.52
[5 empty] | ЗТР |  |  | чел-ч |  | 3.09 |  |  |  | 1 | [5 empty] | 3.09
[5 empty] | Всего по позиции | [9 empty] | 74.42 |  |  | 1354.27 |  | 3.09
23 |  | Е16-05-001-01 |  |  | Установка вентилей, задвижек, затворов, клапанов обратных, кранов проходных на трубопроводах из стальных труб диаметром: до 25 мм |  |  | 1 шт. |  | 3 |  | 17.04 |  |  |  | Е16-05-001-01
[5 empty] | ЗП | [6 empty] | 13.33 |  | 1 | 39.99 | 22.1 |  | 883.78
[5 empty] | ЭМ | [6 empty] | 3.71 |  | 1 | 11.13 | 6.42 |  | 71.45
[5 empty] | в т.ч. ЗПМ | [6 empty] | 0 |  | 1 | (0,00) | 22.1 |  | (0,00)
[5 empty] | МР | [6 empty] | 0 |  | 1 | 0 | 3.99 |  | 0
[5 empty] | НР от ФОТ |  |  | % |  | 128*0,85 |  |  |  |  | 51.19 |  |  | 963.32
[5 empty] | СП от ФОТ |  |  | % |  | 83*0,8 |  |  |  |  | 33.19 |  |  | 583.29
[5 empty] | ЗТР |  |  | чел-ч |  | 1.47 |  |  |  | 1 | [5 empty] | 4.41
[5 empty] | Всего по позиции | [9 empty] | 135.5 |  |  | 2501.84 |  | 4.41
24 |  | Е19-01-015-01 |  |  | Пневматическое испытание газопроводов |  |  | 100 м газопровода |  | 0.11 |  | 393.32 |  |  |  | Е19-01-015-01
[5 empty] | ЗП | [6 empty] | 393.32 |  | 1 | 43.27 | 22.1 |  | 956.16
[5 empty] | НР от ФОТ |  |  | % |  | 128*0,85 |  |  |  |  | 55.39 |  |  | 1042.21
[5 empty] | СП от ФОТ |  |  | % |  | 83*0,8 |  |  |  |  | 35.91 |  |  | 631.07
[5 empty] | ЗТР |  |  | чел-ч |  | 34.9 |  |  |  | 1 | [5 empty] | 3.84
[5 empty] | Всего по позиции | [9 empty] | 134.57 |  |  | 2629.44 |  | 3.84
25 |  | Е19-01-002-02 |  |  | Установка подводки для котла, водонагревателей: емкостных (применительно, подводка газа) |  |  | 1 прибор |  | 1 |  | 76.52 |  |  |  | Е19-01-002-02
[5 empty] | ЗП | [6 empty] | 62.82 |  | 1 | 62.82 | 22.1 |  | 1388.32
[5 empty] | ЭМ | [6 empty] | 13.7 |  | 1 | 13.7 | 6.91 |  | 94.67
[5 empty] | в т.ч. ЗПМ | [6 empty] | 0.23 |  | 1 | (0,23) | 22.1 |  | (5,08)
[5 empty] | МР | [6 empty] | 0 |  | 1 | 0 | 3.77 |  | 0
[5 empty] | НР от ФОТ |  |  | % |  | 128*0,85 |  |  |  |  | 80.7 |  |  | 1518.81
[5 empty] | СП от ФОТ |  |  | % |  | 83*0,8 |  |  |  |  | 52.33 |  |  | 919.64
[5 empty] | ЗТР |  |  | чел-ч |  | 6.53 |  |  |  | 1 | [5 empty] | 6.53
[5 empty] | Всего по позиции | [9 empty] | 209.55 |  |  | 3921.44 |  | 6.53
[5 empty] | Итого по разделу | [9 empty] | 921.91 |  |  | 17302.79
[5 empty] | Итого по всем разделам | [9 empty] | 51194.29 |  |  | 146504.37
[5 empty] | Итого с учетом фактических трудозатрат (147 *1848,93) | [9 empty] | 271792.71 |  |  | 271792.71
[5 empty] | Перевозка рабочих, % |  |  |  |  | 2.5 |  |  |  |  | 6794.82 |  |  | 6794.82
[5 empty] | Итого | [9 empty] | 278587.53 |  |  | 278587.53
[5 empty] | НДС, % |  |  |  |  | 18 |  |  |  |  | 50145.76 |  |  | 50145.76
[5 empty] | Всего | [9 empty] | 328733.29 |  |  | 328733.29
Триста двадцать восемь тысяч семьсот тридцать три рубля 29 копеек
Составил |  |  | / |  |  |  | техник Сватенкова И. А. |  | /
(должность, подпись (инициалы, фамилия))
Проверил |  |  | / |  |  |  | Начальник ВРЭС Коротченко Е. В. |  |  |  | /
(должность, подпись (инициалы, фамилия))