## ЛСР по форме №4
СОГЛАСОВАНО: | [7 empty] | УТВЕРЖДАЮ:
______________ | [7 empty] | ____________
" _____ " ________________ 2015 г. | [7 empty] | "______ " _______________2015 г.
(наименование стройки)
ЛОКАЛЬНЫЙ СМЕТНЫЙ РАСЧЕТ №
(локальная смета)
на | ЛС №01-08 Переустройство существующих сетей газоснабжения
(наименование работ и затрат, наименование объекта)
Основание: 019/РД/13-ГСН.С
| Сметная стоимость _______________________________________________________________________________________________ |  | ___________________________13323,491 |  | тыс. руб.
| строительных работ _______________________________________________________________________________________________ |  | _______________________________________________________________________________________________13265,844 |  | тыс. руб.
| монтажных работ _______________________________________________________________________________________________ |  | _______________________________________________________________________________________________57,647 |  | тыс. руб.
| Средства на оплату труда _______________________________________________________________________________________________ |  | ___________________________698,675 |  | тыс. руб.
| Сметная трудоемкость _______________________________________________________________________________________________ |  | _______________________________________________________________________________________________1299,37 |  | чел.час
Составлен(а) в текущих (прогнозных) ценах по состоянию на ______________
№ пп | Шифр и номер позиции норматива | Наименование работ и затрат, единица измерения | Количество | Стоимость единицы, руб. |  | Общая стоимость, руб. |  |  | Затраты труда рабочих, чел.-ч, не занятых обслуживанием машин
|  |  |  | всего | эксплуата- ции машин | Всего | оплаты труда | эксплуата- ция машин
|  |  |  | оплаты труда | в т.ч. оплаты труда |  |  | в т.ч. оплаты труда | на единицу | всего
1 | 2 | 3 | 4 | 5 | 6 | 7 | 8 | 9 | 10 | 11
Раздел 1. Монтаж подземного газопровода
1 | ТЕР24-02-100-10 Пр. Департ.строит.Краснодар.кр. от 05.10.10 №305 | Отключение и заглушка под газом действующих стальных газопроводов, условный диаметр газопровода: до 400 мм (10 отключений) ИНДЕКС К ПОЗИЦИИ(справочно): 1 Перевод в текущий уровень цен по состоянию на 3 квартал 2014г .Приложение 2 к письму Департамента строительства Краснодарского края №67-3058/14-01-06 от 27.08.2014г. ОЗП=17,111; ЭМ=7,242; ЗПМ=17,111; МАТ=4,744 | 0.2 | 9780,87 1401,64 | 1952.95 | 1956 | 280 | 391 | 171.14 | 34.23
2 | ТЕР24-02-100-14 Пр. Департ.строит.Краснодар.кр. от 05.10.10 №305 | Отключение и заглушка под газом действующих стальных газопроводов, условный диаметр газопровода: до 600 мм (10 отключений) ИНДЕКС К ПОЗИЦИИ(справочно): 1 Перевод в текущий уровень цен по состоянию на 3 квартал 2014г .Приложение 2 к письму Департамента строительства Краснодарского края №67-3058/14-01-06 от 27.08.2014г. ОЗП=17,111; ЭМ=7,242; ЗПМ=17,111; МАТ=4,744 | 0.2 | 21409,49 2095,66 | 2831.37 | 4281 | 419 | 566 | 255.88 | 51.18
3 | ТЕР34-02-020-01 Пр. Департ.строит.Краснодар.кр. от 05.10.10 №305 | Устройство переходов в грунтах I-III группы с помощью установок горизонтально-направленного бурения "Astec" DD-6, "Astec" DD-63238: диаметр труб до 400 мм, установка ГНБ тяговым усилием 140 Кн (1 м) ИНДЕКС К ПОЗИЦИИ(справочно): 1 Перевод в текущий уровень цен по состоянию на 3 квартал 2014г .Приложение 2 к письму Департамента строительства Краснодарского края №67-3058/14-01-06 от 27.08.2014г. ОЗП=17,111; ЭМ=7,242; ЗПМ=17,111; МАТ=4,744 | 151 | 3331,25 3,78 | 1994,58 75,97 | 503019 | 571 | 301182 11471 | 0.5 | 75.5
4 | ТСЦ-103-0209 Пр. Департ.строит.Краснодар.кр. от 05.10.10 №305 | Трубы стальные электросварные прямошовные со снятой фаской из стали марок БСт2кп-БСт4кп и БСт2пс-БСт4пс наружный диаметр: 377 мм, толщина стенки 6 мм (м) ИНДЕКС К ПОЗИЦИИ(справочно): 1 Перевод в текущий уровень цен по состоянию на 3 квартал 2014г .Приложение 2 к письму Департамента строительства Краснодарского края №67-3058/14-01-06 от 27.08.2014г. ОЗП=17,111; ЭМ=7,242; ЗПМ=17,111; МАТ=4,744 | 151 | 435.86 |  | 65815
5 | ТЕР34-02-020-03 Пр. Департ.строит.Краснодар.кр. от 05.10.10 №305 | Устройство переходов в грунтах I-III группы с помощью установок горизонтально-направленного бурения "Astec" DD-6, "Astec" DD-63238: диаметр труб до 630 мм, установка ГНБ тяговым усилием 260 Кн (1 м) ИНДЕКС К ПОЗИЦИИ(справочно): 1 Перевод в текущий уровень цен по состоянию на 3 квартал 2014г .Приложение 2 к письму Департамента строительства Краснодарского края №67-3058/14-01-06 от 27.08.2014г. ОЗП=17,111; ЭМ=7,242; ЗПМ=17,111; МАТ=4,744 | 151 | 6251,27 5,36 | 3539,8 93,88 | 943942 | 809 | 534510 14176 | 0.71 | 107.21
6 | ТСЦ-103-0235 Пр. Департ.строит.Краснодар.кр. от 05.10.10 №305 | Трубы стальные электросварные прямошовные и спирально-шовные группы А и Б с сопротивлением по разрыву 38 кгс/мм2, наружный диаметр: 630 мм, толщина стенки 7 мм (м) ИНДЕКС К ПОЗИЦИИ(справочно): 1 Перевод в текущий уровень цен по состоянию на 3 квартал 2014г .Приложение 2 к письму Департамента строительства Краснодарского края №67-3058/14-01-06 от 27.08.2014г. ОЗП=17,111; ЭМ=7,242; ЗПМ=17,111; МАТ=4,744 | 151 | 1089.46 |  | 164508
7 | ТЕР22-05-003-04 Пр. Департ.строит.Краснодар.кр. от 05.10.10 №305 | Протаскивание в футляр стальных труб диаметром: 250 мм (100 м трубы, уложенной в футляр) ИНДЕКС К ПОЗИЦИИ(справочно): 1 Перевод в текущий уровень цен по состоянию на 3 квартал 2014г .Приложение 2 к письму Департамента строительства Краснодарского края №67-3058/14-01-06 от 27.08.2014г. ОЗП=17,111; ЭМ=7,242; ЗПМ=17,111; МАТ=4,744 | 1.641 | 3007,66 700,2 | 71.84 | 4936 | 1149 | 118 | 90.7 | 148.84
8 | ТЕР24-02-030-06 Пр. Департ.строит.Краснодар.кр. от 05.10.10 №305 | Укладка в траншею изолированных стальных газопроводов условным диаметром: до 250 мм (100 м трубопровода) ИНДЕКС К ПОЗИЦИИ(справочно): 1 Перевод в текущий уровень цен по состоянию на 3 квартал 2014г .Приложение 2 к письму Департамента строительства Краснодарского края №67-3058/14-01-06 от 27.08.2014г. ОЗП=17,111; ЭМ=7,242; ЗПМ=17,111; МАТ=4,744 | 1.641 | 36110,18 507,64 | 2320,04 161,98 | 59257 | 833 | 3807 266 | 64.75 | 106.25
9 | ТЕР22-05-003-06 Пр. Департ.строит.Краснодар.кр. от 05.10.10 №305 | Протаскивание в футляр стальных труб диаметром: 350 мм (100 м трубы, уложенной в футляр) ИНДЕКС К ПОЗИЦИИ(справочно): 1 Перевод в текущий уровень цен по состоянию на 3 квартал 2014г .Приложение 2 к письму Департамента строительства Краснодарского края №67-3058/14-01-06 от 27.08.2014г. ОЗП=17,111; ЭМ=7,242; ЗПМ=17,111; МАТ=4,744 | 1.66 | 4037,08 772 | 67.71 | 6702 | 1282 | 112 | 100 | 166
10 | ТЕР24-02-030-08 Пр. Департ.строит.Краснодар.кр. от 05.10.10 №305 | Укладка в траншею изолированных стальных газопроводов условным диаметром: до 350 мм (100 м трубопровода) ИНДЕКС К ПОЗИЦИИ(справочно): 1 Перевод в текущий уровень цен по состоянию на 3 квартал 2014г .Приложение 2 к письму Департамента строительства Краснодарского края №67-3058/14-01-06 от 27.08.2014г. ОЗП=17,111; ЭМ=7,242; ЗПМ=17,111; МАТ=4,744 | 1.66 | 49956,11 585,41 | 2788,54 195,89 | 82927 | 972 | 4629 325 | 74.67 | 123.95
11 | ТЕР22-05-004-01 Пр. Департ.строит.Краснодар.кр. от 05.10.10 №305 | Заделка битумом и прядью концов футляра диаметром: 800 мм (1 футляр) ИНДЕКС К ПОЗИЦИИ(справочно): 1 Перевод в текущий уровень цен по состоянию на 3 квартал 2014г .Приложение 2 к письму Департамента строительства Краснодарского края №67-3058/14-01-06 от 27.08.2014г. ОЗП=17,111; ЭМ=7,242; ЗПМ=17,111; МАТ=4,744 | 2 | 539,26 57,53 | 105.17 | 1078 | 115 | 210 | 7.99 | 15.98
12 | ТЕР24-02-081-01 Пр. Департ.строит.Краснодар.кр. от 05.10.10 №305 | Устройство контрольной трубки на кожухе перехода газопровода (1 установка) ИНДЕКС К ПОЗИЦИИ(справочно): 1 Перевод в текущий уровень цен по состоянию на 3 квартал 2014г .Приложение 2 к письму Департамента строительства Краснодарского края №67-3058/14-01-06 от 27.08.2014г. ОЗП=17,111; ЭМ=7,242; ЗПМ=17,111; МАТ=4,744 | 6 | 447,43 11,63 | 61,5 2,59 | 2685 | 70 | 369 16 | 1.54 | 9.24
13 | ТЕР24-02-021-01 Пр. Департ.строит.Краснодар.кр. от 30.03.12 №115 | Изоляция комбинированным мастично-ленточным материалом типа ленты "Лиам" сварных стыков газопроводов условным диаметром: 50-200 мм (1 м2) ИНДЕКС К ПОЗИЦИИ(справочно): 1 Перевод в текущий уровень цен по состоянию на 3 квартал 2014г .Приложение 2 к письму Департамента строительства Краснодарского края №67-3058/14-01-06 от 27.08.2014г. ОЗП=17,111; ЭМ=7,242; ЗПМ=17,111; МАТ=4,744 | 13.8945 | 183,62 14,85 | 73,91 9,08 | 2551 | 206 | 1027 126 | 2.04 | 28.34
14 | ТЕР22-03-001-06 Пр. Департ.строит.Краснодар.кр. от 05.10.10 №305 | Установка фасонных частей стальных сварных диаметром: 300-800 мм (1 т фасонных частей) ИНДЕКС К ПОЗИЦИИ(справочно): 1 Перевод в текущий уровень цен по состоянию на 3 квартал 2014г .Приложение 2 к письму Департамента строительства Краснодарского края №67-3058/14-01-06 от 27.08.2014г. ОЗП=17,111; ЭМ=7,242; ЗПМ=17,111; МАТ=4,744 | 0.095 | 20515,27 1371,49 | 11145,18 853,83 | 1949 | 130 | 1059 81 | 154.1 | 14.64
15 | ТСЦ-103-1009 Пр. Департ.строит.Краснодар.кр. от 05.10.10 №305 | Фасонные стальные сварные части, диаметр: до 800 мм (т) ИНДЕКС К ПОЗИЦИИ(справочно): 1 Перевод в текущий уровень цен по состоянию на 3 квартал 2014г .Приложение 2 к письму Департамента строительства Краснодарского края №67-3058/14-01-06 от 27.08.2014г. ОЗП=17,111; ЭМ=7,242; ЗПМ=17,111; МАТ=4,744 | -0.095 | 7385.86 |  | -702
16 | ТСЦ-507-2040 Пр. Департ.строит.Краснодар.кр. от 05.10.10 №305 | Отводы 90 град. с радиусом кривизны R=1,5 Ду на Ру до 16 МПа (160 кгс/см2), диаметром условного прохода: 250 мм, наружным диаметром 273 мм, толщиной стенки 7 мм (шт.) ИНДЕКС К ПОЗИЦИИ(справочно): 1 Перевод в текущий уровень цен по состоянию на 3 квартал 2014г .Приложение 2 к письму Департамента строительства Краснодарского края №67-3058/14-01-06 от 27.08.2014г. ОЗП=17,111; ЭМ=7,242; ЗПМ=17,111; МАТ=4,744 | 6 | 726.31 |  | 4358
17 | ТСЦ-507-2083 Пр. Департ.строит.Краснодар.кр. от 05.10.10 №305 | Отводы 90 град. с радиусом кривизны R=1,5 Ду на Ру до 16 МПа (160 кгс/см2), диаметром условного прохода: 350 мм, наружным диаметром 377 мм, толщиной стенки 9 мм (шт.) ИНДЕКС К ПОЗИЦИИ(справочно): 1 Перевод в текущий уровень цен по состоянию на 3 квартал 2014г .Приложение 2 к письму Департамента строительства Краснодарского края №67-3058/14-01-06 от 27.08.2014г. ОЗП=17,111; ЭМ=7,242; ЗПМ=17,111; МАТ=4,744 | 6 | 1587.19 |  | 9523
18 | Прайс стр. 1 (1 квартал 2014г.) | Труба ПЭ 80 ГАЗ SDR 17,6 диам. 160х17,9 Цена: 984/4,57*1,04 (м) ИНДЕКС К ПОЗИЦИИ(справочно): 1 Перевод в текущий уровень цен по состоянию на 3 квартал 2014г .Приложение 2 к письму Департамента строительства Краснодарского края №67-3058/14-01-06 от 27.08.2014г. ОЗП=17,111; ЭМ=7,242; ЗПМ=17,111; МАТ=4,744 | 54.6 | 223.93 |  | 12227
Прочие работы
19 | ТЕРм10-06-048-05 Применительно Пр. Департ.строит.Краснодар.кр. от 05.10.10 №305 Применительно | Прокладка волоконно-оптических кабелей в траншее (сигнальная лента) (1 км кабеля) (Тех. часть сб. п 1.10.98 ПЗ=0,3 (ОЗП=0,3; ЭМ=0,3 к расх.; ЗПМ=0,3; МАТ=0,3 к расх.; ТЗ=0,3; ТЗМ=0,3)) ИНДЕКС К ПОЗИЦИИ(справочно): 1 Перевод в текущий уровень цен по состоянию на 3 квартал 2014г .Приложение 2 к письму Департамента строительства Краснодарского края №67-3058/14-01-06 от 27.08.2014г. ОЗП=17,111; ЭМ=7,242; ЗПМ=17,111; МАТ=4,744 | 0.632 | 544,209 55,683 | 487,413 27,012 | 344 | 35 | 308 17 | 6.9 | 4.36
20 | 101-2478 | Лента К226 (100 м) ИНДЕКС К ПОЗИЦИИ(справочно): 1 Перевод в текущий уровень цен по состоянию на 3 квартал 2014г .Приложение 2 к письму Департамента строительства Краснодарского края №67-3058/14-01-06 от 27.08.2014г. ОЗП=17,111; ЭМ=7,242; ЗПМ=17,111; МАТ=4,744 | -0.0182 | 128.76 |  | -2
21 | ТСЦ-507-3538 Пр. Департ.строит.Краснодар.кр. от 30.03.12 №115 | Лента сигнальная "Газ" ЛСГ 200 (м) ИНДЕКС К ПОЗИЦИИ(справочно): 1 Перевод в текущий уровень цен по состоянию на 3 квартал 2014г .Приложение 2 к письму Департамента строительства Краснодарского края №67-3058/14-01-06 от 27.08.2014г. ОЗП=17,111; ЭМ=7,242; ЗПМ=17,111; МАТ=4,744 | 632 | 0.34 |  | 215
22 | ТЕР34-02-008-04 Пр. Департ.строит.Краснодар.кр. от 05.10.10 №305 | Установка указателя на стене (1 шт.) ИНДЕКС К ПОЗИЦИИ(справочно): 1 Перевод в текущий уровень цен по состоянию на 3 квартал 2014г .Приложение 2 к письму Департамента строительства Краснодарского края №67-3058/14-01-06 от 27.08.2014г. ОЗП=17,111; ЭМ=7,242; ЗПМ=17,111; МАТ=4,744 | 29 | 7,71 4,11 |  | 223 | 119 |  | 0.61 | 17.69
Итого по разделу 1 Монтаж подземного газопровода | [5 empty] | 13177930 |  |  |  | 1038.92
Раздел 2. Испытания трубопроводов и контроль качества сварных соединений
23 | ТЕРм39-01-001-04 Пр. Департ.строит.Краснодар.кр. от 05.10.10 №305 | Очистка металлическими щетками поверхности трубопроводов диаметром: до 273 мм (1 стык) ИНДЕКС К ПОЗИЦИИ(справочно): 1 Перевод в текущий уровень цен по состоянию на 3 квартал 2014г .Приложение 2 к письму Департамента строительства Краснодарского края №67-3058/14-01-06 от 27.08.2014г. ОЗП=17,111; ЭМ=7,242; ЗПМ=17,111; МАТ=4,744 | 60 | 3,15 3,09 |  | 189 | 185 |  | 0.4 | 24
24 | ТЕРм39-01-001-05 Пр. Департ.строит.Краснодар.кр. от 05.10.10 №305 | Очистка металлическими щетками поверхности трубопроводов диаметром: до 377 мм (1 стык) ИНДЕКС К ПОЗИЦИИ(справочно): 1 Перевод в текущий уровень цен по состоянию на 3 квартал 2014г .Приложение 2 к письму Департамента строительства Краснодарского края №67-3058/14-01-06 от 27.08.2014г. ОЗП=17,111; ЭМ=7,242; ЗПМ=17,111; МАТ=4,744 | 60 | 4,09 4,01 |  | 246 | 241 |  | 0.52 | 31.2
25 | ТЕРм39-01-001-06 Пр. Департ.строит.Краснодар.кр. от 05.10.10 №305 | Очистка металлическими щетками поверхности трубопроводов диаметром: до 478 мм (1 стык) ИНДЕКС К ПОЗИЦИИ(справочно): 1 Перевод в текущий уровень цен по состоянию на 3 квартал 2014г .Приложение 2 к письму Департамента строительства Краснодарского края №67-3058/14-01-06 от 27.08.2014г. ОЗП=17,111; ЭМ=7,242; ЗПМ=17,111; МАТ=4,744 | 60 | 5,12 5,02 |  | 307 | 301 |  | 0.65 | 39
26 | ТЕРм39-02-001-09 Пр. Департ.строит.Краснодар.кр. от 05.10.10 №305 | Визуальный и измерительный контроль сварных соединений трубопроводов, диаметр: до 680 мм (1 стык) ИНДЕКС К ПОЗИЦИИ(справочно): 1 Перевод в текущий уровень цен по состоянию на 3 квартал 2014г .Приложение 2 к письму Департамента строительства Краснодарского края №67-3058/14-01-06 от 27.08.2014г. ОЗП=17,111; ЭМ=7,242; ЗПМ=17,111; МАТ=4,744 | 60 | 3,36 3,29 |  | 201 | 197 |  | 0.37 | 22.2
27 | ТЕРм39-02-012-10 Пр. Департ.строит.Краснодар.кр. от 05.10.10 №305 | Рентгенографический контроль трубопровода через две стенки, диаметр трубопровода: 273 мм, толщина стенки до 10 мм (1 снимок) ИНДЕКС К ПОЗИЦИИ(справочно): 1 Перевод в текущий уровень цен по состоянию на 3 квартал 2014г .Приложение 2 к письму Департамента строительства Краснодарского края №67-3058/14-01-06 от 27.08.2014г. ОЗП=17,111; ЭМ=7,242; ЗПМ=17,111; МАТ=4,744 | 3 | 44,19 14,52 | 2.69 | 133 | 44 | 8 | 1.4 | 4.2
28 | ТЕРм39-02-012-13 Пр. Департ.строит.Краснодар.кр. от 05.10.10 №305 | Рентгенографический контроль трубопровода через две стенки, диаметр трубопровода: 377 мм, толщина стенки до 10 мм (1 снимок) ИНДЕКС К ПОЗИЦИИ(справочно): 1 Перевод в текущий уровень цен по состоянию на 3 квартал 2014г .Приложение 2 к письму Департамента строительства Краснодарского края №67-3058/14-01-06 от 27.08.2014г. ОЗП=17,111; ЭМ=7,242; ЗПМ=17,111; МАТ=4,744 | 4 | 64,41 16,59 | 2.99 | 257 | 66 | 12 | 1.6 | 6.4
29 | ТЕР24-02-121-05 Пр. Департ.строит.Краснодар.кр. от 05.10.10 №305 | Монтаж инвентарного узла для очистки и испытания газопровода, условный диаметр газопровода: до 250 мм (1 узел) ИНДЕКС К ПОЗИЦИИ(справочно): 1 Перевод в текущий уровень цен по состоянию на 3 квартал 2014г .Приложение 2 к письму Департамента строительства Краснодарского края №67-3058/14-01-06 от 27.08.2014г. ОЗП=17,111; ЭМ=7,242; ЗПМ=17,111; МАТ=4,744 | 1 | 435,31 123,09 | 179,88 5,29 | 435 | 123 | 180 5 | 15.7 | 15.7
30 | ТЕР24-02-121-07 Пр. Департ.строит.Краснодар.кр. от 05.10.10 №305 | Монтаж инвентарного узла для очистки и испытания газопровода, условный диаметр газопровода: до 400 мм (1 узел) ИНДЕКС К ПОЗИЦИИ(справочно): 1 Перевод в текущий уровень цен по состоянию на 3 квартал 2014г .Приложение 2 к письму Департамента строительства Краснодарского края №67-3058/14-01-06 от 27.08.2014г. ОЗП=17,111; ЭМ=7,242; ЗПМ=17,111; МАТ=4,744 | 1 | 746,15 197,33 | 283,22 9,02 | 746 | 197 | 283 9 | 25.17 | 25.17
31 | ТЕР24-02-120-05 Пр. Департ.строит.Краснодар.кр. от 05.10.10 №305 | Очистка полости трубопровода продувкой воздухом, условный диаметр газопровода: до 250 мм (100 м трубопровода) ИНДЕКС К ПОЗИЦИИ(справочно): 1 Перевод в текущий уровень цен по состоянию на 3 квартал 2014г .Приложение 2 к письму Департамента строительства Краснодарского края №67-3058/14-01-06 от 27.08.2014г. ОЗП=17,111; ЭМ=7,242; ЗПМ=17,111; МАТ=4,744 | 1.641 | 30,28 4,94 | 25,34 2,39 | 50 | 8 | 42 4 | 0.64 | 1.05
32 | ТЕР24-02-120-07 Пр. Департ.строит.Краснодар.кр. от 05.10.10 №305 | Очистка полости трубопровода продувкой воздухом, условный диаметр газопровода: до 400 мм (100 м трубопровода) ИНДЕКС К ПОЗИЦИИ(справочно): 1 Перевод в текущий уровень цен по состоянию на 3 квартал 2014г .Приложение 2 к письму Департамента строительства Краснодарского края №67-3058/14-01-06 от 27.08.2014г. ОЗП=17,111; ЭМ=7,242; ЗПМ=17,111; МАТ=4,744 | 1.66 | 41,05 6,72 | 34,33 3,24 | 68 | 11 | 57 5 | 0.87 | 1.44
33 | ТЕР24-02-122-04 Пр. Департ.строит.Краснодар.кр. от 05.10.10 №305 | Подъем давления при испытании воздухом газопроводов низкого и среднего давления (до 0,3 МПа) условным диаметром: до 300 мм (100 м газопровода) ИНДЕКС К ПОЗИЦИИ(справочно): 1 Перевод в текущий уровень цен по состоянию на 3 квартал 2014г .Приложение 2 к письму Департамента строительства Краснодарского края №67-3058/14-01-06 от 27.08.2014г. ОЗП=17,111; ЭМ=7,242; ЗПМ=17,111; МАТ=4,744 | 1.641 | 21,95 2,16 | 19,79 1,08 | 36 | 4 | 32 2 | 0.28 | 0.46
34 | ТЕР24-02-122-05 Пр. Департ.строит.Краснодар.кр. от 05.10.10 №305 | Подъем давления при испытании воздухом газопроводов низкого и среднего давления (до 0,3 МПа) условным диаметром: до 400 мм (100 м газопровода) ИНДЕКС К ПОЗИЦИИ(справочно): 1 Перевод в текущий уровень цен по состоянию на 3 квартал 2014г .Приложение 2 к письму Департамента строительства Краснодарского края №67-3058/14-01-06 от 27.08.2014г. ОЗП=17,111; ЭМ=7,242; ЗПМ=17,111; МАТ=4,744 | 1.66 | 30,56 3,09 | 27,47 1,54 | 51 | 5 | 46 3 | 0.4 | 0.66
35 | ТЕР24-02-124-02 Пр. Департ.строит.Краснодар.кр. от 05.10.10 №305 | Выдержка под давлением до 0,6 МПа при испытании на прочность и герметичность газопроводов условным диаметром: 400-500 мм (1 участок испытания газопровода) ИНДЕКС К ПОЗИЦИИ(справочно): 1 Перевод в текущий уровень цен по состоянию на 3 квартал 2014г .Приложение 2 к письму Департамента строительства Краснодарского края №67-3058/14-01-06 от 27.08.2014г. ОЗП=17,111; ЭМ=7,242; ЗПМ=17,111; МАТ=4,744 | 2 | 1986,43 200,72 | 1785,71 100,36 | 3972 | 401 | 3571 201 | 26 | 52
36 | ТЕРм39-02-006-14 Пр. Департ.строит.Краснодар.кр. от 05.10.10 №305 | Ультразвуковая дефектоскопия трубопровода одним преобразователем сварных соединений перлитного класса с двух сторон, прозвучивание поперечное, диаметр трубопровода: 299 мм, толщина стенки до 8 мм (1 стык) ИНДЕКС К ПОЗИЦИИ(справочно): 1 Перевод в текущий уровень цен по состоянию на 3 квартал 2014г .Приложение 2 к письму Департамента строительства Краснодарского края №67-3058/14-01-06 от 27.08.2014г. ОЗП=17,111; ЭМ=7,242; ЗПМ=17,111; МАТ=4,744 | 1 | 20,36 11,26 | 4.5 | 21 | 11 | 5 | 1.3 | 1.3
37 | ТЕРм39-02-006-20 Пр. Департ.строит.Краснодар.кр. от 05.10.10 №305 | Ультразвуковая дефектоскопия трубопровода одним преобразователем сварных соединений перлитного класса с двух сторон, прозвучивание поперечное, диаметр трубопровода: 377 мм, толщина стенки до 8 мм (1 стык) ИНДЕКС К ПОЗИЦИИ(справочно): 1 Перевод в текущий уровень цен по состоянию на 3 квартал 2014г .Приложение 2 к письму Департамента строительства Краснодарского края №67-3058/14-01-06 от 27.08.2014г. ОЗП=17,111; ЭМ=7,242; ЗПМ=17,111; МАТ=4,744 | 1 | 26,12 14,72 | 6 | 26 | 15 | 6 | 1.7 | 1.7
Итого по разделу 2 Испытания трубопроводов и контроль качества сварных соединений | [5 empty] | 145505 |  |  |  | 260.45
ИТОГИ ПО СМЕТЕ:
Итого прямые затраты по смете в ценах 2001г. | [5 empty] | 1878530 | 8799 | 852530 26707 |  | 1129.89
Итого прямые затраты по смете с учетом коэффициентов к итогам | [5 empty] | 2007730 | 10119 | 980410 30713 |  | 1299.37
В том числе, справочно:
МДС35 пр.1 т.1 п.8._Строительство инженерных сетей и сооружений, а также объектов жилищно-гражданского назначения в стесненных условиях застроенной части города: ОЗП=1,15; ЭМ=1,15; ЗПМ=1,15; ТЗ=1,15; ТЗМ=1,15 (Поз. 1-2, 4, 6-18, 29-35, 3, 5, 22, 19, 23-28, 36-37) | [5 empty] | 129200 | 1320 | 127880 4006 |  | 169.4835
Итого прямые затраты по смете с учетом индексов, в текущих ценах (Перевод в текущий уровень цен по состоянию на 3 квартал 2014г .Приложение 2 к письму Департамента строительства Краснодарского края №67-3058/14-01-06 от 27.08.2014г. ОЗП=17,111; ЭМ=7,242; ЗПМ=17,111; МАТ=4,744) | [5 empty] | 12098877 | 173145 | 7100130 525530 |  | 1299.37
Накладные расходы | [5 empty] | 737289
В том числе, справочно:
80% ФОТ (от 20858) (Поз. 23-28, 36-37) | [5 empty] | 16686
100% ФОТ (от 535197) (Поз. 3, 5, 22, 19) | [5 empty] | 535197
130% ФОТ (от 142620) (Поз. 1-2, 4, 6-18, 29-35) | [5 empty] | 185406
Сметная прибыль | [5 empty] | 487325
В том числе, справочно:
60% ФОТ (от 20858) (Поз. 23-28, 36-37) | [5 empty] | 12515
65% ФОТ (от 535197) (Поз. 3, 5, 22, 19) | [5 empty] | 347878
89% ФОТ (от 142620) (Поз. 1-2, 4, 6-18, 29-35) | [5 empty] | 126932
ВСЕГО по смете | [5 empty] | 13323491 |  |  |  | 1299.37
Составил: ___________________________Кузнецова И.Г.
(должность, подпись, расшифровка)
Проверил: ___________________________Кобыльчук А.В.
(должность, подпись, расшифровка)
Заказчик: ___________________________
(должность, подпись, расшифровка)
М.П.
Подрядчик: ___________________________
(должность, подпись, расшифровка)
М.П.
Инвестор: ___________________________
(должность, подпись, расшифровка)
М.П.
Сдал: ___________________________
(должность, подпись, расшифровка)
Принял: ___________________________
(должность, подпись, расшифровка)