## Локальная смета
СОГЛАСОВАНО: | [11 empty] | УТВЕРЖДАЮ:
_________________ | [11 empty] | _________________
" _____ " ________________ 2013 г. | [11 empty] | "____" ______________2013 г.
(наименование стройки)
ЛОКАЛЬНЫЙ СМЕТНЫЙ РАСЧЕТ №
(локальная смета)
|  | на | 1
(наименование работ и затрат, наименование объекта)
Основание:
|  |  | Сметная стоимость монтажных работ _______________________________________________________________________________________________ | [7 empty] | тыс. руб.
|  |  | Средства на оплату труда _______________________________________________________________________________________________ | [7 empty] | тыс. руб.
|  |  | Сметная трудоемкость _______________________________________________________________________________________________ | [7 empty] | чел.час
Составлен(а) в текущих (прогнозных) ценах по состоянию на ______________
№ пп | Обосно- вание | Наименование | Ед. изм. | Кол. на ед./ всего | Стоимость единицы, руб. |  |  |  | Общая стоимость, руб. |  |  |  | Т/з осн. раб.на ед. | Т/з осн. раб. Всего | Т/з мех. на ед. | Т/з мех. Всего | Стоимость единицы, руб. | Общая стоимость, руб.
[5 empty] | Всего | В том числе |  |  | Всего | В том числе
[6 empty] | Осн.З/п | Эк.Маш | З/пМех |  | Осн.З/п | Эк.Маш | З/пМех |  |  |  |  | Материалы | Материалы
1 | 2 | 3 | 4 | 5 | 6 | 7 | 8 | 9 | 10 | 11 | 12 | 13 | 14 | 15 | 16 | 17
Раздел 1. Новый Раздел
1 | ФЕРм08-02-395-01 И2-Пр. Минрегион от 21.12.10 №747 | Лоток металлический штампованный по установленным конструкциям, ширина лотка: до 200 мм (Районный коэффициент ОЗП=1,7) | 1 т | 0.0492 | 2249.94 | 1078.65 | 1100.12 | 250.77 | 111 | 53 | 54 | 12 | 67.5 | 3 | 21.36 | 1 | 71.17 | 3.5016
4 | ФЕРм08-02-396-02 И2-Пр. Минрегион от 21.12.10 №747 | Короб металлический на конструкциях, кронштейнах, по фермам и колоннам, длина: 3 м (Районный коэффициент ОЗП=1,7) | 100 м | 0.09 | 2031.47 | 506.57 | 711.23 | 134.14 | 183 | 46 | 64 | 12 | 31.7 | 3 | 11.31 | 1 | 813.67 | 73.2303
5 | ФЕРм08-02-151-01 И2-Пр. Минрегион от 21.12.10 №747 | Кабель до 35 кВ, прокладываемый по непроходным эстакадам, масса 1 м кабеля: до 3 кг (Районный коэффициент ОЗП=1,7) | 100 м кабеля | 10.57 | 2125.04 | 322.17 | 1207.46 | 239.44 | 22461 | 3405 | 12763 | 2531 | 19.7 | 208 | 20.02 | 212 | 595.41 | 6293
6 | ФЕРм08-02-147-01 И2-Пр. Минрегион от 21.12.10 №747 | Кабель до 35 кВ по установленным конструкциям и лоткам с креплением на поворотах и в конце трассы, масса 1 м кабеля: до 1 кг (Районный коэффициент ОЗП=1,7) | 100 м кабеля | 0.5 | 796.05 | 189.7 | 418.79 | 34.72 | 398 | 95 | 209 | 17 | 11.6 | 6 | 2.96 | 1 | 187.56 | 93.78
11 | ФЕРм10-06-055-08 И3-Пр. Минрегион от 25.07.11 №360 | Установка, монтаж УССЛК с учетом измерений в процессе монтажа на волоконно-оптическом кабеле ГТС с числом волокон: 48 (Районный коэффициент ОЗП=1,7) | 1 УССЛК | 1 | 10944.58 | 2919.63 | 7918.73 | 828.59 | 10945 | 2920 | 7919 | 829 | 143 | 143 | 71.43 | 71 | 106.22 | 106.22
12 | ФЕРм08-02-472-10 И2-Пр. Минрегион от 21.12.10 №747 | Проводник заземляющий из медного изолированного провода сечением 25 мм2 открыто по строительным основаниям (Районный коэффициент ОЗП=1,7) | 100 м | 0.48 | 7485.01 | 744.67 | 32.22 | 0.41 | 3592 | 357 | 15 | 0 | 46.6 | 22 | 0.03 | 0 | 6708.12 | 3219.8976
Итого прямые затраты по разделу в ценах 2001г. | [8 empty] | 37690 | 6876 | 21024 | 3401 |  | 385 |  | 286
Итого прямые затраты по разделу с учетом коэффициентов к итогам
В том числе, справочно:
Северная надбавка ОЗП=1,8; ЗПМ=1,8 (Поз. 1, 4-6, 12, 11)
МДС35 пр.1 т.2 п.4._Производство монтажных работ на открытых и полуоткрытых производственных площадках в стесненных условиях: с наличием в зоне производства работ действующего технологического оборудования или движения технологического транспорта ОЗП=1,15; ЭМ=1,15; ЗПМ=1,15; ТЗ=1,15; ТЗМ=1,15 (Поз. 1, 4-6, 12, 11)
Накладные расходы
В том числе, справочно:
95% ФОТ (от 13470) (Поз. 1, 4-6, 12)
100% ФОТ (от 7760) (Поз. 11)
Сметная прибыль
В том числе, справочно:
65% ФОТ (от 21230) (Поз. 1, 4-6, 12, 11)
Итоги по разделу 1 Новый Раздел :
Электромонтажные работы на других объектах
Прокладка и монтаж сетей связи
Итого
В том числе:
Материалы
Машины и механизмы
ФОТ
Накладные расходы
Сметная прибыль
Итого по разделу 1 Новый Раздел
ИТОГИ ПО СМЕТЕ:
Итого прямые затраты по смете в ценах 2001г.
Итого прямые затраты по смете с учетом коэффициентов к итогам
Накладные расходы
В том числе, справочно:
95% ФОТ (от 13470) (Поз. 1, 4-6, 12)
100% ФОТ (от 7760) (Поз. 11)
Сметная прибыль
В том числе, справочно:
65% ФОТ (от 21230) (Поз. 1, 4-6, 12, 11)
Итоги по смете:
Электромонтажные работы на других объектах
Прокладка и монтаж сетей связи
Итого
В том числе:
Материалы
Машины и механизмы
ФОТ
Накладные расходы
Сметная прибыль
НДС 18%
ВСЕГО по смете
Составил: ___________________________
(должность, подпись, расшифровка)
Проверил: ___________________________
(должность, подпись, расшифровка)