## Локальная смета
СОГЛАСОВАНО: | [8 empty] | УТВЕРЖДАЮ:
________________ | [8 empty] | ________________
" _____ " ________________ 2013 г. | [8 empty] | "______ " _______________2013 г.
(наименование стройки)
ЛОКАЛЬНЫЙ СМЕТНЫЙ РАСЧЕТ №
(локальная смета)
| на | 2256
(наименование работ и затрат, наименование объекта)
Основание:
|  | Сметная стоимость строительных работ _______________________________________________________________________________________________ |  | ___________________________1502,212 |  | тыс. руб.
|  | Средства на оплату труда _______________________________________________________________________________________________ |  | ___________________________10,877 |  | тыс. руб.
|  | Сметная трудоемкость _______________________________________________________________________________________________ |  | _______________________________________________________________________________________________799,92 |  | чел.час
|  | Трудозатраты механизаторов _______________________________________________________________________________________________ |  | _______________________________________________________________________________________________58,79 |  | чел.час
Составлен(а) в текущих (прогнозных) ценах по состоянию на ______________
№ пп | Обоснование | Наименование | Ед. изм. | Кол. | Стоимость единицы, руб. |  |  |  | Общая стоимость, руб.
[5 empty] | Всего | В том числе |  |  | Всего | В том числе
[6 empty] | Осн.З/п | Эк.Маш. | З/пМех |  | Осн.З/п | Эк.Маш. | З/пМех
1 | 2 | 3 | 4 | 5 | 6 | 7 | 8 | 9 | 10 | 11 | 12 | 13
Раздел 1. Газонное ограждение
1 | ТЕР01-02-058-02 | Копание ям вручную без креплений для стоек и столбов без откосов глубиной до 0,7 м группа грунтов: 2 | 100 м3 грунта | 0,0885 8,85/100 | 3077.2 | 3077.2 |  |  | 272.33 | 272.33
|  | Земляные работы, выполняемые ручным способом: Накладные расходы от ФОТ Сметная прибыль от ФОТ Всего с НР и СП |  | 80% 45% |  |  |  |  | 217,86 122,55 612,74
2 | ТЕР09-03-012-12 | Монтаж опорных стоек для пролетов: до 24 м | 1 т конструкций | 0.12 | 463.48 | 83.23 | 380.25 | 42.13 | 55.62 | 9.99 | 45.63 | 5.06
Н | 1. 201-9002 | Конструкции стальные | т | 0
|  | Строительные металлические конструкции: Накладные расходы от ФОТ Сметная прибыль от ФОТ Всего с НР и СП |  | 90% 85% |  |  |  |  | 13,55 12,79 81,96
3 | ТЕР06-01-001-01 | Устройство бетонной подготовки | 100 м3 бетона, бутобетона и железобетона в деле | 0,0885 8,85/100 | 64980.89 | 1978.2 | 4648.35 | 342.54 | 5750.81 | 175.07 | 411.38 | 30.31
|  | Бетонные и железобетонные монолитные конструкции в промышленном строительстве: Накладные расходы от ФОТ Сметная прибыль от ФОТ Всего с НР и СП |  | 105% 65% |  |  |  |  | 215,65 133,5 6099,96
4 | ТЕР07-01-054-07 | Установка металлических оград по железобетонным столбам без цоколя из сетки высотой до 1,2 м | 100 м ограды | 1,16 116/100 | 9535.16 | 2496.92 | 2772.99 | 384.79 | 11060.79 | 2896.43 | 3216.67 | 446.36
Н | 1. 403-9120 | Столбы бетонные | шт. | 29,5 34,22
|  | Бетонные и железобетонные сборные конструкции в промышленном строительстве: Накладные расходы от ФОТ Сметная прибыль от ФОТ Всего с НР и СП |  | 130% 85% |  |  |  |  | 4345,63 2841,37 18247,79
Цены поставщика
5 | Прайс | Забор 2000*40*600 мм Отделочные работы | шт | 59 | 384.91 |  |  |  | 22709.69
ИТОГИ В БАЗИСНЫХ ЦЕНАХ
Итого прямые затраты по разделу в ценах 2001г. | [8 empty] | 39849.24 | 3353.82 | 3673.68 | 481.73
Накладные расходы | [8 empty] | 4792.69
Сметная прибыль | [8 empty] | 3110.21
Итоги по разделу 1 Газонное ограждение :
Земляные работы, выполняемые ручным способом | [8 empty] | 612.74
Строительные металлические конструкции | [8 empty] | 81.96
Бетонные и железобетонные монолитные конструкции в промышленном строительстве | [8 empty] | 6099.96
Бетонные и железобетонные сборные конструкции в промышленном строительстве | [8 empty] | 18247.79
Отделочные работы | [8 empty] | 22709.69
Итого | [8 empty] | 47752.14
В том числе:
Материалы | [8 empty] | 32821.74
Машины и механизмы | [8 empty] | 3673.68
ФОТ | [8 empty] | 3835.55
Накладные расходы | [8 empty] | 4792.69
Сметная прибыль | [8 empty] | 3110.21
Итого по разделу 1 Газонное ограждение | [8 empty] | 47752.14
ИТОГИ С УЧЕТОМ ИНДЕКСОВ ПЕРЕСЧЕТА
Итого прямые затраты по разделу в ценах 2001г. | [8 empty] | 39849.24 | 3353.82 | 3673.68 | 481.73
Накладные расходы | [8 empty] | 4792.69
Сметная прибыль | [8 empty] | 3110.21
Итоги по разделу 1 Газонное ограждение :
Земляные работы, выполняемые ручным способом | [8 empty] | 612.74
Строительные металлические конструкции | [8 empty] | 81.96
Бетонные и железобетонные монолитные конструкции в промышленном строительстве | [8 empty] | 6099.96
Бетонные и железобетонные сборные конструкции в промышленном строительстве | [8 empty] | 18247.79
Отделочные работы | [8 empty] | 22709.69
Итого | [8 empty] | 47752.14
Индекс перехода в текущие цены 47 752,14 * 7,063 | [8 empty] | 337273.36
Справочно, в ценах 2001г.:
Материалы | [8 empty] | 32821.74
Машины и механизмы | [8 empty] | 3673.68
ФОТ | [8 empty] | 3835.55
Накладные расходы | [8 empty] | 4792.69
Сметная прибыль | [8 empty] | 3110.21
Итого по разделу 1 Газонное ограждение | [8 empty] | 337273.36
Раздел 2. Тропинки
6 | ТЕР01-01-012-08 | Разработка грунта с погрузкой на автомобили-самосвалы экскаваторами с ковшом вместимостью 1,6 (1,25-1,6) м3, группа грунтов: 2 | 1000 м3 грунта | 0,01692 16,92/1000 | 3727.59 | 66.27 | 3657.49 | 560.24 | 63.07 | 1.12 | 61.88 | 9.48
|  | Земляные работы, выполняемые механизированным способом: Накладные расходы от ФОТ Сметная прибыль от ФОТ Всего с НР и СП |  | 95% 50% |  |  |  |  | 10,07 5,3 78,44
7 | ТЕР27-04-001-04 | Устройство подстилающих и выравнивающих слоев оснований: из щебня | 100 м3 материала основания (в плотном теле) | 0,1128 11,28/100 | 2799.03 | 275.77 | 2489.1 | 255.48 | 315.73 | 31.11 | 280.77 | 28.82
Н | 1. 408-9080 | Щебень | м3 | 0
|  | Автомобильные дороги: Накладные расходы от ФОТ Сметная прибыль от ФОТ Всего с НР и СП |  | 142% 95% |  |  |  |  | 85,1 56,93 457,76
8 | ТССЦ-408-0023 | Щебень из природного камня для строительных работ марка 400, фракция 20-40 мм Материалы для строительных работ | м3 | 12 | 119.64 |  |  |  | 1435.68
9 | ТЕР27-04-001-02 | Устройство подстилающих и выравнивающих слоев оснований: из песчано-гравийной смеси, дресвы | 100 м3 материала основания (в плотном теле) | 0,0564 5,64/100 | 2693.01 | 177.48 | 2481.37 | 265.1 | 151.89 | 10.01 | 139.95 | 14.95
Н | 1. 408-0200 | Смесь песчано-гравийная природная | м3 | 0 | 138.7
|  | Автомобильные дороги: Накладные расходы от ФОТ Сметная прибыль от ФОТ Всего с НР и СП |  | 142% 95% |  |  |  |  | 35,44 23,71 211,04
10 | ТССЦ-408-0200 | Смесь песчано-гравийная природная Автомобильные дороги | м3 | 6 | 138.7 |  |  |  | 832.2
11 | ТЕР27-02-010-01 | Установка бортовых камней бетонных: при цементобетонных покрытиях | 100 м бортового камня | 1,88 188/100 | 3353.64 | 906.11 | 91.05 | 12.94 | 6304.84 | 1703.49 | 171.17 | 24.33
Н | 1. 413-9010 | Камни бортовые | м | 100 188
|  | Автомобильные дороги: Накладные расходы от ФОТ Сметная прибыль от ФОТ Всего с НР и СП |  | 142% 95% |  |  |  |  | 2453,5 1641,43 10399,77
12 | Прайс | Камень бордюрный 1000х200х80мм Автомобильные дороги | шт | 188 | 21.6 |  |  |  | 4060.8
ИТОГИ В БАЗИСНЫХ ЦЕНАХ
Итого прямые затраты по разделу в ценах 2001г. | [8 empty] | 13164.21 | 1745.73 | 653.77 | 77.58
Накладные расходы | [8 empty] | 2584.12
Сметная прибыль | [8 empty] | 1727.37
Итоги по разделу 2 Тропинки :
Земляные работы, выполняемые механизированным способом | [8 empty] | 78.44
Автомобильные дороги | [8 empty] | 15961.58
Материалы для строительных работ | [8 empty] | 1435.68
Итого | [8 empty] | 17475.7
В том числе:
Материалы | [8 empty] | 10764.71
Машины и механизмы | [8 empty] | 653.77
ФОТ | [8 empty] | 1823.31
Накладные расходы | [8 empty] | 2584.12
Сметная прибыль | [8 empty] | 1727.37
Итого по разделу 2 Тропинки | [8 empty] | 17475.7
ИТОГИ С УЧЕТОМ ИНДЕКСОВ ПЕРЕСЧЕТА
Итого прямые затраты по разделу в ценах 2001г. | [8 empty] | 13164.21 | 1745.73 | 653.77 | 77.58
Накладные расходы | [8 empty] | 2584.12
Сметная прибыль | [8 empty] | 1727.37
Итоги по разделу 2 Тропинки :
Земляные работы, выполняемые механизированным способом | [8 empty] | 78.44
Автомобильные дороги | [8 empty] | 15961.58
Материалы для строительных работ | [8 empty] | 1435.68
Итого | [8 empty] | 17475.7
Индекс перехода в текущие цены 17 475,70 * 7,063 | [8 empty] | 123430.87
Справочно, в ценах 2001г.:
Материалы | [8 empty] | 10764.71
Машины и механизмы | [8 empty] | 653.77
ФОТ | [8 empty] | 1823.31
Накладные расходы | [8 empty] | 2584.12
Сметная прибыль | [8 empty] | 1727.37
Итого по разделу 2 Тропинки | [8 empty] | 123430.87
Раздел 3. Озеленение
13 | ТЕР07-05-030-11 | Установка мелких конструкций (цветочница бетонная) массой до 0,5 т ПРИМ | 100 шт. сборных конструкций | 0,03 3/100 | 4594.27 | 1566.44 | 806.27 | 59.94 | 137.83 | 46.99 | 24.19 | 1.8
Н | 1. 403-9020 | Конструкции сборные железобетонные | шт. | 100 3
|  | Бетонные и железобетонные сборные конструкции в жилищно-гражданском строительстве: Накладные расходы от ФОТ Сметная прибыль от ФОТ Всего с НР и СП |  | 155% 100% |  |  |  |  | 75,62 48,79 262,24
14 | ТЕР47-01-054-02 | Посадка цветов в клумбы, рабатки и вазы-цветочницы:многолетних и корневищных (нет расценки у нас) | 1000 шт. | 0,015 15/1000 | 290.46 | 272.83 | 16.41 | 1.79 | 4.36 | 4.09 | 0.25 | 0.03
Н | 1. 414-9340 | Цветы | 1000 шт. | 1 0,015
|  | Озеленение. Защитные лесонасаждения: Накладные расходы от ФОТ Сметная прибыль от ФОТ Всего с НР и СП |  | 115% 90% |  |  |  |  | 4,74 3,71 12,81
15 | ТССЦ-407-0012 | Земля растительная ручной заготовки Материалы для строительных работ | м3 | 0.84 | 372.76 |  |  |  | 313.12
16 | ТЕР47-01-070-01 | Уход: за цветниками из многолетников | 100 м2 цветников и газонов | 2.11 | 2072.56 | 1043.5 | 919.26 | 100.59 | 4373.1 | 2201.79 | 1939.64 | 212.24
Н | 1. 114-9010 | Удобрения минеральные | кг | 0
|  | Озеленение. Защитные лесонасаждения: Накладные расходы от ФОТ Сметная прибыль от ФОТ Всего с НР и СП |  | 115% 90% |  |  |  |  | 2776,13 2172,63 9321,86
17 | ТЕР47-01-031-17 | Подготовка стандартных посадочных мест для двухрядной живой изгороди вручную с добавлением растительной земли: до 25% | 10 м траншей | 6,5 65/10 | 246.3 | 94.4 |  |  | 1600.95 | 613.6
|  | Озеленение. Защитные лесонасаждения: Накладные расходы от ФОТ Сметная прибыль от ФОТ Всего с НР и СП |  | 115% 90% |  |  |  |  | 705,64 552,24 2858,83
18 | ТЕР47-01-033-01 | Посадка кустарников-саженцев в живую изгородь: однорядную и вьющихся растений вручную | 10 м живой изгороди | 6,5 65/10 | 86.66 | 58.22 | 25.37 | 2.78 | 563.29 | 378.43 | 164.91 | 18.07
Н | 1. 414-9110 | Кустарники-саженцы | шт. | 30 195
|  | Озеленение. Защитные лесонасаждения: Накладные расходы от ФОТ Сметная прибыль от ФОТ Всего с НР и СП |  | 115% 90% |  |  |  |  | 455,98 356,85 1376,12
19 | ТЕР01-02-058-02 | Копание ям вручную без креплений для стоек и столбов без откосов глубиной до 0,7 м группа грунтов: 2 (для метал цветочницы) | 100 м3 грунта | 0,00072 0,072/100 | 3077.2 | 3077.2 |  |  | 2.22 | 2.22
|  | Земляные работы, выполняемые ручным способом: Накладные расходы от ФОТ Сметная прибыль от ФОТ Всего с НР и СП |  | 80% 45% |  |  |  |  | 1,78 1 5
20 | ТЕР09-03-012-12 | Монтаж опорных стоек для пролетов: до 24 м | 1 т конструкций | 0,02 20/1000 | 463.48 | 83.23 | 380.25 | 42.13 | 9.27 | 1.66 | 7.61 | 0.84
Н | 1. 201-9002 | Конструкции стальные | т | 0
|  | Строительные металлические конструкции: Накладные расходы от ФОТ Сметная прибыль от ФОТ Всего с НР и СП |  | 90% 85% |  |  |  |  | 2,25 2,13 13,65
21 | ТЕР06-01-001-01 | Устройство бетонной подготовки | 100 м3 бетона, бутобетона и железобетона в деле | 0,01 1/100 | 64980.89 | 1978.2 | 4648.35 | 342.54 | 649.81 | 19.78 | 46.48 | 3.43
|  | Бетонные и железобетонные монолитные конструкции в промышленном строительстве: Накладные расходы от ФОТ Сметная прибыль от ФОТ Всего с НР и СП |  | 105% 65% |  |  |  |  | 24,37 15,09 689,27
Цены поставщика
22 | Прайс | Цветы многолетние вербейник монетчатый (5-10см) Озеленение. Защитные лесонасаждения | шт | 15 | 18 |  |  |  | 270
23 | Прайс | Цветочница бетонная (780*900*450) Озеленение. Защитные лесонасаждения | шт | 3 | 748.71 |  |  |  | 2246.13
24 | Прайс | Вазон Автомобильные дороги | шт | 1 | 1127.38 |  |  |  | 1127.38
25 | Прайс | Куст барбариса тунберга Atropurpurea (30-40 см) Озеленение. Защитные лесонасаждения | шт | 65 | 43.19 |  |  |  | 2807.35
ИТОГИ В БАЗИСНЫХ ЦЕНАХ
Итого прямые затраты по разделу в ценах 2001г. | [8 empty] | 14104.81 | 3268.56 | 2183.08 | 236.41
Накладные расходы | [8 empty] | 4046.51
Сметная прибыль | [8 empty] | 3152.44
Итоги по разделу 3 Озеленение :
Бетонные и железобетонные сборные конструкции в жилищно-гражданском строительстве | [8 empty] | 262.24
Озеленение. Защитные лесонасаждения | [8 empty] | 18893.1
Материалы для строительных работ | [8 empty] | 313.12
Земляные работы, выполняемые ручным способом | [8 empty] | 5
Строительные металлические конструкции | [8 empty] | 13.65
Бетонные и железобетонные монолитные конструкции в промышленном строительстве | [8 empty] | 689.27
Автомобильные дороги | [8 empty] | 1127.38
Итого | [8 empty] | 21303.76
В том числе:
Материалы | [8 empty] | 8653.17
Машины и механизмы | [8 empty] | 2183.08
ФОТ | [8 empty] | 3504.97
Накладные расходы | [8 empty] | 4046.51
Сметная прибыль | [8 empty] | 3152.44
Итого по разделу 3 Озеленение | [8 empty] | 21303.76
ИТОГИ С УЧЕТОМ ИНДЕКСОВ ПЕРЕСЧЕТА
Итого прямые затраты по разделу в ценах 2001г. | [8 empty] | 14104.81 | 3268.56 | 2183.08 | 236.41
Накладные расходы | [8 empty] | 4046.51
Сметная прибыль | [8 empty] | 3152.44
Итоги по разделу 3 Озеленение :
Бетонные и железобетонные сборные конструкции в жилищно-гражданском строительстве | [8 empty] | 262.24
Озеленение. Защитные лесонасаждения | [8 empty] | 18893.1
Материалы для строительных работ | [8 empty] | 313.12
Земляные работы, выполняемые ручным способом | [8 empty] | 5
Строительные металлические конструкции | [8 empty] | 13.65
Бетонные и железобетонные монолитные конструкции в промышленном строительстве | [8 empty] | 689.27
Автомобильные дороги | [8 empty] | 1127.38
Итого | [8 empty] | 21303.76
Индекс перехода в текущие цены 21 303,76 * 7,063 | [8 empty] | 150468.46
Справочно, в ценах 2001г.:
Материалы | [8 empty] | 8653.17
Машины и механизмы | [8 empty] | 2183.08
ФОТ | [8 empty] | 3504.97
Накладные расходы | [8 empty] | 4046.51
Сметная прибыль | [8 empty] | 3152.44
Итого по разделу 3 Озеленение | [8 empty] | 150468.46
Раздел 4. Детская и спортивная площадки
26 | ТЕР01-01-012-02 | Разработка грунта с погрузкой на автомобили-самосвалы экскаваторами с ковшом вместимостью 2,5 (1,5-3) м3, группа грунтов: 2 | 1000 м3 грунта | 0,0675 67,5/1000 | 3046.69 | 87.11 | 2955.75 | 432.36 | 205.65 | 5.88 | 199.51 | 29.18
|  | Земляные работы, выполняемые механизированным способом: Накладные расходы от ФОТ Сметная прибыль от ФОТ Всего с НР и СП |  | 95% 50% |  |  |  |  | 33,31 17,53 256,49
27 | ТЕР27-04-001-04 | Устройство подстилающих и выравнивающих слоев оснований: из щебня | 100 м3 материала основания (в плотном теле) | 0,45 45/100 | 2799.03 | 275.77 | 2489.1 | 393.05 | 1259.56 | 124.1 | 1120.1 | 176.87
Н | 1. 408-9080 | Щебень | м3 | 0
|  | Автомобильные дороги: Накладные расходы от ФОТ Сметная прибыль от ФОТ Всего с НР и СП |  | 142% 95% |  |  |  |  | 427,38 285,92 1972,86
28 | ТССЦ-408-0023 | Щебень из природного камня для строительных работ марка 400, фракция 20-40 мм Автомобильные дороги | м3 | 45 | 119.64 |  |  |  | 5383.8
29 | ТЕР27-04-001-02 | Устройство подстилающих и выравнивающих слоев оснований: из песчано-гравийной смеси, дресвы | 100 м3 материала основания (в плотном теле) | 0,225 22,5/100 | 2693.01 | 177.48 | 2481.37 | 265.1 | 605.93 | 39.93 | 558.31 | 59.65
Н | 1. 408-0200 | Смесь песчано-гравийная природная | м3 | 0 | 138.7
|  | Автомобильные дороги: Накладные расходы от ФОТ Сметная прибыль от ФОТ Всего с НР и СП |  | 142% 95% |  |  |  |  | 141,4 94,6 841,93
30 | ТССЦ-408-0200 | Смесь песчано-гравийная природная Автомобильные дороги | м3 | 23 | 138.7 |  |  |  | 3190.1
31 | ТСЭМ-380305 | Автомобили бортовые с устройством для предварительной маркировки, грузоподъемностью до 10 т | маш.-ч | 8 | 342.37 |  | 342.37 | 20.33 | 2738.96 |  | 2738.96 | 162.64
|  | Автомобильные дороги: Накладные расходы от ФОТ Сметная прибыль от ФОТ Всего с НР и СП |  | 142% 95% |  |  |  |  | 230,95 154,51 3124,42
32 | ТЕР27-02-010-01 | Установка бортовых камней бетонных: при цементобетонных покрытиях | 100 м бортового камня | 1,18 118/100 | 3353.64 | 906.11 | 91.05 | 12.94 | 3957.3 | 1069.21 | 107.44 | 15.27
Н | 1. 413-9010 | Камни бортовые | м | 100 118
|  | Автомобильные дороги: Накладные расходы от ФОТ Сметная прибыль от ФОТ Всего с НР и СП |  | 142% 95% |  |  |  |  | 1539,96 1030,26 6527,52
33 | ТЕР09-06-001-02 | Монтаж: лотков, решеток, затворов из полосовой и тонколистовой стали(для велопарковки) | 1 т конструкций | 0,05 50/1000 | 886.85 | 609.99 | 152.41 | 2.28 | 44.34 | 30.5 | 7.62 | 0.11
Н | 1. 201-9002 | Конструкции стальные | т | 1 0,05
|  | Строительные металлические конструкции: Накладные расходы от ФОТ Сметная прибыль от ФОТ Всего с НР и СП |  | 90% 85% |  |  |  |  | 27,55 26,02 97,91
Цены поставщика
34 | Прайс | Качалка на пружине "Лошадка" Автомобильные дороги | шт | 1 | 2501.7 |  |  |  | 2501.7
35 | Прайс | Качалка на пружине "Мини-мобиль" двухместная Автомобильные дороги | шт | 1
36 | Прайс | Песочница с крышкой Автомобильные дороги | шт | 1 | 1367.83 |  |  |  | 1367.83
37 | Прайс | Качель на металлических стойках с подвесами Автомобильные дороги | шт | 1 | 3610.36 |  |  |  | 3610.36
38 | Прайс | Скамья-диван Автомобильные дороги | шт | 6 | 1152.82 |  |  |  | 6916.92
39 | Прайс | Урна Автомобильные дороги | шт | 6 | 521.94 |  |  |  | 3131.64
40 | Прайс | Песок для песочницы карьерный, мытый Автомобильные дороги | мешок | 24 | 9 |  |  |  | 216
41 | Прайс | Спортивное оборудование д/занятия воркаутом Автомобильные дороги | шт | 1 | 10136.38 |  |  |  | 10136.38
42 | Прайс | Тенисный стол Автомобильные дороги | шт | 1 | 3631.96 |  |  |  | 3631.96
43 | Прайс | КАРУСЕЛЬ Автомобильные дороги | шт | 1 | 2213 |  |  |  | 2213
44 | Прайс | Игровой комплекс Автомобильные дороги | шт | 1 | 29570.43 |  |  |  | 29570.43
45 | Прайс | Тренажер Автомобильные дороги | шт | 1 | 3654.64 |  |  |  | 3654.64
46 | Прайс | Велопарковка на 5 мест Автомобильные дороги | шт | 1 | 1305.44 |  |  |  | 1305.44
47 | Прайс | Камень бордюрный 1000х200х80мм Автомобильные дороги | шт | 188 | 21.6 |  |  |  | 4060.8
ИТОГИ В БАЗИСНЫХ ЦЕНАХ
Итого прямые затраты по разделу в ценах 2001г. | [8 empty] | 89702.74 | 1269.62 | 4731.94 | 443.72
Накладные расходы | [8 empty] | 2400.55
Сметная прибыль | [8 empty] | 1608.84
Итоги по разделу 4 Детская и спортивная площадки :
Земляные работы, выполняемые механизированным способом | [8 empty] | 256.49
Автомобильные дороги | [8 empty] | 93357.73
Строительные металлические конструкции | [8 empty] | 97.91
Итого | [8 empty] | 93712.13
В том числе:
Материалы | [8 empty] | 83701.18
Машины и механизмы | [8 empty] | 4731.94
ФОТ | [8 empty] | 1713.34
Накладные расходы | [8 empty] | 2400.55
Сметная прибыль | [8 empty] | 1608.84
Итого по разделу 4 Детская и спортивная площадки | [8 empty] | 93712.13
ИТОГИ С УЧЕТОМ ИНДЕКСОВ ПЕРЕСЧЕТА
Итого прямые затраты по разделу в ценах 2001г. | [8 empty] | 89702.74 | 1269.62 | 4731.94 | 443.72
Накладные расходы | [8 empty] | 2400.55
Сметная прибыль | [8 empty] | 1608.84
Итоги по разделу 4 Детская и спортивная площадки :
Земляные работы, выполняемые механизированным способом | [8 empty] | 256.49
Автомобильные дороги | [8 empty] | 93357.73
Строительные металлические конструкции | [8 empty] | 97.91
Итого | [8 empty] | 93712.13
Индекс перехода в текущие цены 93 712,13 * 7,063 | [8 empty] | 661888.77
Справочно, в ценах 2001г.:
Материалы | [8 empty] | 83701.18
Машины и механизмы | [8 empty] | 4731.94
ФОТ | [8 empty] | 1713.34
Накладные расходы | [8 empty] | 2400.55
Сметная прибыль | [8 empty] | 1608.84
Итого по разделу 4 Детская и спортивная площадки | [8 empty] | 661888.77
ИТОГИ ПО СМЕТЕ:
ИТОГИ В БАЗИСНЫХ ЦЕНАХ
Итого прямые затраты по смете в ценах 2001г. | [8 empty] | 156821 | 9637.73 | 11242.47 | 1239.44
Накладные расходы | [8 empty] | 13823.86
Сметная прибыль | [8 empty] | 9598.85
Итоги по смете:
Земляные работы, выполняемые ручным способом | [8 empty] | 617.74
Строительные металлические конструкции | [8 empty] | 193.51
Бетонные и железобетонные монолитные конструкции в промышленном строительстве | [8 empty] | 6789.22
Бетонные и железобетонные сборные конструкции в промышленном строительстве | [8 empty] | 18247.79
Отделочные работы | [8 empty] | 22709.69
Земляные работы, выполняемые механизированным способом | [8 empty] | 334.93
Автомобильные дороги | [8 empty] | 110446.69
Материалы для строительных работ | [8 empty] | 1748.8
Бетонные и железобетонные сборные конструкции в жилищно-гражданском строительстве | [8 empty] | 262.24
Озеленение. Защитные лесонасаждения | [8 empty] | 18893.1
Итого | [8 empty] | 180243.71
В том числе:
Материалы | [8 empty] | 135940.8
Машины и механизмы | [8 empty] | 11242.47
ФОТ | [8 empty] | 10877.17
Накладные расходы | [8 empty] | 13823.86
Сметная прибыль | [8 empty] | 9598.85
НДС 18% | [8 empty] | 32443.87
ВСЕГО по смете | [8 empty] | 212687.58
ИТОГИ С УЧЕТОМ ИНДЕКСОВ ПЕРЕСЧЕТА
Итого прямые затраты по смете в ценах 2001г. | [8 empty] | 156821 | 9637.73 | 11242.47 | 1239.44
Накладные расходы | [8 empty] | 13823.86
Сметная прибыль | [8 empty] | 9598.85
Итоги по смете:
Земляные работы, выполняемые ручным способом | [8 empty] | 617.74
Строительные металлические конструкции | [8 empty] | 193.51
Бетонные и железобетонные монолитные конструкции в промышленном строительстве | [8 empty] | 6789.22
Бетонные и железобетонные сборные конструкции в промышленном строительстве | [8 empty] | 18247.79
Отделочные работы | [8 empty] | 22709.69
Земляные работы, выполняемые механизированным способом | [8 empty] | 334.93
Автомобильные дороги | [8 empty] | 110446.69
Материалы для строительных работ | [8 empty] | 1748.8
Бетонные и железобетонные сборные конструкции в жилищно-гражданском строительстве | [8 empty] | 262.24
Озеленение. Защитные лесонасаждения | [8 empty] | 18893.1
Итого | [8 empty] | 180243.71
Индекс перехода в текущие цены 180 243,71 * 7,063 | [8 empty] | 1273061.32
Справочно, в ценах 2001г.:
Материалы | [8 empty] | 135940.8
Машины и механизмы | [8 empty] | 11242.47
ФОТ | [8 empty] | 10877.17
Накладные расходы | [8 empty] | 13823.86
Сметная прибыль | [8 empty] | 9598.85
НДС 18% | [8 empty] | 229151.04
ВСЕГО по смете | [8 empty] | 1502212.36
ПОТРЕБНОЕ КОЛИЧЕСТВО РЕСУРСОВ:
№ п.п | Код ресурса | Наименование | Ед. изм. | Кол-во
Ресурсы подрядчика
Трудозатраты
1 | 1-2-0 | Затраты труда рабочих (ср 2) | чел.час | 98.65
2 | 1-2-3 | Затраты труда рабочих (ср 2,3) | чел.час | 4.43
3 | 1-2-4 | Затраты труда рабочих (ср 2,4) | чел.час | 13.62
4 | 1-2-5 | Затраты труда рабочих (ср 2,5) | чел.час | 191.29
5 | 1-2-9 | Затраты труда рабочих (ср 2,9) | чел.час | 232.8
6 | 1-3-0 | Затраты труда рабочих (ср 3) | чел.час | 2.54
7 | 1-3-3 | Затраты труда рабочих (ср 3,3) | чел.час | 0.47
8 | 1-3-4 | Затраты труда рабочих (ср 3,4) | чел.час | 30.89
9 | 1-3-5 | Затраты труда рабочих (ср 3,5) | чел.час | 3.68
10 | 1-3-7 | Затраты труда рабочих (ср 3,7) | чел.час | 221.27
11 | 1-4-5 | Затраты труда рабочих (ср 4,5) | чел.час | 0.28
12 | 2 | Затраты труда машинистов | чел.час | 58.79
Машины и механизмы
13 | 020129 | Краны башенные при работе на других видах строительства 8 т | маш.час | 1.86
14 | 020403 | Краны козловые при работе на монтаже технологического оборудования 32 т | маш.час | 0.13
15 | 021141 | Краны на автомобильном ходу при работе на других видах строительства 10 т | маш.час | 25.57
16 | 021244 | Краны на гусеничном ходу при работе на других видах строительства 25 т | маш.час | 0.15
17 | 030101 | Автопогрузчики 5 т | маш.час | 2.63
18 | 030404 | Лебедки электрические тяговым усилием до 31,39 кН (3,2 т) | маш.час | 0.53
19 | 040201 | Агрегаты сварочные передвижные с номинальным сварочным током 250-400 А с бензиновым двигателем | маш.час | 8.02
20 | 040504 | Аппарат для газовой сварки и резки | маш.час | 0.4
21 | 041000 | Преобразователи сварочные с номинальным сварочным током 315-500 А | маш.час | 0.11
22 | 041400 | Электрические печи для сушки сварочных материалов с регулированием температуры в пределах от 80 °С до 500 °С | маш.час | 0.01
23 | 060251 | Экскаваторы одноковшовые дизельные на гусеничном ходу при работе на других видах строительства 1,6 м3 | маш.час | 0.22
24 | 060411 | Экскаваторы одноковшовые электрические на гусеничном ходу при работе на других видах строительства 2,5 м3 | маш.час | 0.66
25 | 070149 | Бульдозеры при работе на других видах строительства 79 кВт (108 л.с.) | маш.час | 1.64
26 | 091500 | Ямокопатели | маш.час | 0.46
27 | 111301 | Вибратор поверхностный | маш.час | 4.73
28 | 120202 | Автогрейдеры среднего типа 99 кВт (135 л.с.) | маш.час | 1.75
29 | 120911 | Катки на пневмоколесном ходу 30 т | маш.час | 8.38
30 | 121601 | Машины поливомоечные 6000 л | маш.час | 14.95
31 | 330301 | Машины шлифовальные электрические | маш.час | 0.02
32 | 400001 | Автомобили бортовые, грузоподъемность до 5 т | маш.час | 0.64
33 | ТСЭМ-380305 | Автомобили бортовые с устройством для предварительной маркировки, грузоподъемностью до 10 т | маш.-ч | 8
Материалы
34 | 101-0309 | Канаты пеньковые пропитанные | т
35 | 101-0324 | Кислород технический газообразный | м3 | 0.075
36 | 101-0797 | Проволока горячекатаная в мотках, диаметром 6,3-6,5 мм | т
37 | 101-0816 | Проволока светлая диаметром 1,1 мм | т | 0.0012
38 | 101-0873 | Сетка плетеная с квадратными ячейками № 12 оцинкованная | м2 | 116
39 | 101-1019 | Швеллеры № 40 из стали марки Ст0 | т | 0.0001
40 | 101-1513 | Электроды диаметром 4 мм Э42 | т
41 | 101-1515 | Электроды диаметром 4 мм Э46 | т | 0.0001
42 | 101-1529 | Электроды диаметром 6 мм Э42 | т | 0.007
43 | 101-1668 | Рогожа | м2 | 24.63
44 | 101-1714 | Болты с гайками и шайбами строительные | т | 0.0002
45 | 101-1805 | Гвозди строительные | т | 0.0031
46 | 101-2278 | Пропан-бутан, смесь техническая | кг | 0.0225
47 | 101-2467 | Растворитель марки Р-4 | т
48 | 102-0023 | Бруски обрезные хвойных пород длиной 4-6,5 м, шириной 75-150 мм, толщиной 40-75 мм, I сорта | м3
49 | 102-0038 | Брусья необрезные хвойных пород длиной 4-6,5 м, все ширины, толщиной 100, 125 мм, IV сорта | м3 | 0.5202
50 | 113-0021 | Грунтовка ГФ-021 красно-коричневая | т
51 | 201-0756 | Отдельные конструктивные элементы зданий и сооружений с преобладанием горячекатаных профилей, средняя масса сборочной единицы от 0,1 до 0,5 т | т
52 | 201-0777 | Конструктивные элементы вспомогательного назначения с преобладанием профильного проката собираемые из двух и более деталей, с отверстиями и без отверстий, соединяемые на сварке | т | 0.0023
53 | 204-0005 | Горячекатаная арматурная сталь гладкая класса А-I, диаметром 14 мм | т | 0.1682
54 | 401-0006 | Бетон тяжелый, класс В15 (М200) | м3 | 11.934
55 | 401-0061 | Бетон тяжелый, крупность заполнителя 20 мм, класс В3,5 (М50) | м3 | 10.047
56 | 401-0083 | Бетон тяжелый, крупность заполнителя 10 мм, класс В7,5 (М100) | м3 | 1.427
57 | 402-0002 | Раствор готовый кладочный цементный марки 50 | м3 | 0.0081
58 | 402-0004 | Раствор готовый кладочный цементный марки 100 | м3 | 0.2826
59 | 404-0005 | Кирпич керамический одинарный, размером 250х120х65 мм, марка 100 | 1000 шт. | 0.0186
60 | 407-0013 | Земля растительная механизированной заготовки | м3 | 5.72
61 | 408-0015 | Щебень из природного камня для строительных работ марка 800, фракция 20-40 мм | м3 | 0.0025
62 | 411-0001 | Вода | м3 | 57.5079
63 | 508-0097 | Канат двойной свивки типа ТК, конструкции 6х19(1+6+12)+1 о.с., оцинкованный из проволок марки В, маркировочная группа 1770 н/мм2, диаметром 5,5 мм | 10 м | 0.0009
64 | Прайс | Песок для песочницы карьерный, мытый | мешок | 24
65 | Прайс | ... | шт | 541
66 | Прайс | - Забор 2000*40*600 мм | шт | 59
67 | Прайс | - Камень бордюрный 1000х200х80мм | шт | 376
68 | Прайс | - Цветы многолетние вербейник монетчатый (5-10см) | шт | 15
69 | Прайс | - Цветочница бетонная (780*900*450) | шт | 3
70 | Прайс | - Вазон | шт | 1
71 | Прайс | - Куст барбариса тунберга Atropurpurea (30-40 см) | шт | 65
72 | Прайс | - Качалка на пружине "Лошадка" | шт | 1
73 | Прайс | - Качалка на пружине "Мини-мобиль" двухместная | шт | 1
74 | Прайс | - Песочница с крышкой | шт | 1
75 | Прайс | - Качель на металлических стойках с подвесами | шт | 1
76 | Прайс | - Скамья-диван | шт | 6
77 | Прайс | - Урна | шт | 6
78 | Прайс | - Спортивное оборудование д/занятия воркаутом | шт | 1
79 | Прайс | - Тенисный стол | шт | 1
80 | Прайс | - КАРУСЕЛЬ | шт | 1
81 | Прайс | - Игровой комплекс | шт | 1
82 | Прайс | - Тренажер | шт | 1
83 | Прайс | - Велопарковка на 5 мест | шт | 1
84 | ТССЦ-407-0012 | Земля растительная ручной заготовки | м3 | 0.84
85 | ТССЦ-408-0023 | Щебень из природного камня для строительных работ марка 400, фракция 20-40 мм | м3 | 57
86 | ТССЦ-408-0200 | Смесь песчано-гравийная природная | м3 | 29
Неучтенные ресурсы
Материалы
87 | 114-9010 | Удобрения минеральные | кг
88 | 201-9002 | Конструкции стальные | т | 0.05
89 | 403-9020 | Конструкции сборные железобетонные | шт. | 3
90 | 403-9120 | Столбы бетонные | шт. | 34.22
91 | 408-0200 | Смесь песчано-гравийная природная | м3
92 | 408-9080 | Щебень | м3
93 | 413-9010 | Камни бортовые | м | 306
94 | 414-9110 | Кустарники-саженцы | шт. | 195
95 | 414-9340 | Цветы | 1000 шт. | 0.015
ПРОТОКОЛ РАСЧЕТА:
Наименование вида работ | [10 empty] | Накл., % | План., %
Виды работ для расчета в текущем уровне цен, и в ценах 2001г.
Общестроительные работы
Автомобильные дороги | [10 empty] | 142 | 95
п.7 - ТЕР27-04-001-04
п.9 - ТЕР27-04-001-02
п.10 - ТССЦ-408-0200
п.11 - ТЕР27-02-010-01
п.12 - Прайс
п.24 - Прайс
п.27 - ТЕР27-04-001-04
п.28 - ТССЦ-408-0023
п.29 - ТЕР27-04-001-02
п.30 - ТССЦ-408-0200
п.31 - ТСЭМ-380305
п.32 - ТЕР27-02-010-01
п.34 - Прайс
п.35 - Прайс
п.36 - Прайс
п.37 - Прайс
п.38 - Прайс
п.39 - Прайс
п.40 - Прайс
п.41 - Прайс
п.42 - Прайс
п.43 - Прайс
п.44 - Прайс
п.45 - Прайс
п.46 - Прайс
п.47 - Прайс
Бетонные и железобетонные монолитные конструкции в промышленном строительстве | [10 empty] | 105 | 65
п.3 - ТЕР06-01-001-01
п.21 - ТЕР06-01-001-01
Бетонные и железобетонные сборные конструкции в промышленном строительстве | [10 empty] | 130 | 85
п.4 - ТЕР07-01-054-07
Отделочные работы | [10 empty] | 105 | 55
п.5 - Прайс
Озеленение. Защитные лесонасаждения | [10 empty] | 115 | 90
п.14 - ТЕР47-01-054-02
п.16 - ТЕР47-01-070-01
п.17 - ТЕР47-01-031-17
п.18 - ТЕР47-01-033-01
п.22 - Прайс
п.23 - Прайс
п.25 - Прайс
Материалы для строительных работ
п.8 - ТССЦ-408-0023
п.15 - ТССЦ-407-0012
Земляные работы, выполняемые ручным способом | [10 empty] | 80 | 45
п.1 - ТЕР01-02-058-02
п.19 - ТЕР01-02-058-02
Бетонные и железобетонные сборные конструкции в жилищно-гражданском строительстве | [10 empty] | 155 | 100
п.13 - ТЕР07-05-030-11
Земляные работы, выполняемые механизированным способом | [10 empty] | 95 | 50
п.6 - ТЕР01-01-012-08
п.26 - ТЕР01-01-012-02
Монтаж металлоконструкций
Строительные металлические конструкции | [10 empty] | 90 | 85
п.2 - ТЕР09-03-012-12
п.20 - ТЕР09-03-012-12
п.33 - ТЕР09-06-001-02
Перевозка по ФЕР
Перевозка автотранспортом