## Локальная смета
СОГЛАСОВАНО: | [8 empty] | УТВЕРЖДАЮ:
_______________ | [8 empty] | __________________
" _____ " ________________ 2013 г. | [8 empty] | "______ " _______________2013 г.
Капитальный ремонт крыши здания по адресу: Санкт-Петербург, Исполкомская ул., д.16, литер А (строение А1-А4)
(наименование стройки)
ЛОКАЛЬНЫЙ СМЕТНЫЙ РАСЧЕТ № 040/10-13-СД
(локальная смета)
на | Капитальный ремонт крыши здания
(наименование работ и затрат, наименование объекта)
Основание: ТСНБ "Госэталон 2012", Рабочая документация 040/10-13-АС
| Сметная стоимость строительных работ _______________________________________________________________________________________________ |  | ___________________________9262,174 |  | тыс. руб.
| Средства на оплату труда _______________________________________________________________________________________________ |  | ___________________________1424,050 |  | тыс. руб.
| Сметная трудоемкость _______________________________________________________________________________________________ |  | _______________________________________________________________________________________________10548 |  | чел.час
Составлен(а) в текущих (прогнозных) ценах по состоянию на Ноябрь, 2013г.
№ пп | Шифр и номер позиции норматива | Наименование работ и затрат, единица измерения | Количество | Стоимость единицы, руб. |  |  | Общая стоимость, руб. |  |  |  | Затраты труда рабочих, чел.-ч, не занятых обслуживанием машин
|  |  |  | всего | эксплуата- ции машин | мате- риалы | Всего | оплаты труда | эксплуата- ции машин | мате- риалы
|  |  |  | оплаты труда | в т.ч. оплаты труда |  |  |  | в т.ч. оплаты труда |  | на единицу | всего
1 | 2 | 3 | 4 | 5 | 6 | 7 | 8 | 9 | 10 | 11 | 12 | 13
Раздел 1. Демонтаж
Строение А1
1 | ТЕРр58-04-001 Письмо КЭРППиТ от 28.11.11 №11/19232 | Разборка парапетных решеток (100 м парапетных решеток) ИНДЕКС К ПОЗИЦИИ(справочно): ТЕРр58-04-001 11.2013 ОЗП=12,105; ЭМ=6,864; ЗПМ=12,105 НР (2320 руб.): 71%=83%*0.85 от ФОТ (3268 руб.) СП (1699 руб.): 52%=65%*0.8 от ФОТ (3268 руб.) | 1.891 | 143,84 142,52 | 1.32 |  | 272 | 270 | 2 |  | 14.8 | 27.99
Н | 1. 509-9900 | Строительный мусор, (т) | 0,8 1,513
2 | ТЕРр58-02-002 Письмо КЭРППиТ от 28.11.11 №11/19232 | Разборка слуховых окон: прямоугольных односкатных (100 окон) ИНДЕКС К ПОЗИЦИИ(справочно): ТЕРр58-02-002 11.2013 ОЗП=12,105; ЭМ=6,862; ЗПМ=12,105 НР (773 руб.): 71%=83%*0.85 от ФОТ (1089 руб.) СП (566 руб.): 52%=65%*0.8 от ФОТ (1089 руб.) | 0.03 | 3011,78 3003,3 | 8.48 |  | 90 | 90 |  |  | 309.3 | 9.28
Н | 1. 509-9900 | Строительный мусор, (т) | 5,6 0,168
3 | ТЕРр58-17-001 Письмо КЭРППиТ от 28.11.11 №11/19232 | Разборка покрытий кровель: из листовой стали (100 м2 покрытия кровли) ИНДЕКС К ПОЗИЦИИ(справочно): ТЕРр58-17-001 11.2013 ОЗП=12,105; ЭМ=6,8; ЗПМ=12,105 НР (11817 руб.): 71%=83%*0.85 от ФОТ (16644 руб.) СП (8655 руб.): 52%=65%*0.8 от ФОТ (16644 руб.) | 13,742 1374,2/100 | 100,42 100,07 | 0.35 |  | 1380 | 1375 | 5 |  | 10.49 | 144.15
Н | 1. 509-9900 | Строительный мусор, (т) | 0,51 7,008
4 | ТЕРр58-01-001 Письмо КЭРППиТ от 28.11.11 №11/19232 | Разборка деревянных элементов конструкций крыш: обрешетки из брусков с прозорами (100 м2 кровли) ИНДЕКС К ПОЗИЦИИ(справочно): ТЕРр58-01-001 11.2013 ОЗП=12,105; ЭМ=6,184; ЗПМ=12,105 НР (18246 руб.): 71%=83%*0.85 от ФОТ (25699 руб.) СП (13363 руб.): 52%=65%*0.8 от ФОТ (25699 руб.) | 13,742 1374,2/100 | 192,92 147,2 | 45,72 7,27 |  | 2651 | 2023 | 628 100 |  | 15.16 | 208.33
Н | 1. 509-9900 | Строительный мусор, (т) | 1,4 19,24
5 | ТЕРр58-01-003 Письмо КЭРППиТ от 28.11.11 №11/19232 | Разборка деревянных элементов конструкций крыш: стропил со стойками и подкосами из брусьев и бревен (100 м2 кровли) ИНДЕКС К ПОЗИЦИИ(справочно): ТЕРр58-01-003 11.2013 ОЗП=12,105; ЭМ=6,185; ЗПМ=12,105 НР (32410 руб.): 71%=83%*0.85 от ФОТ (45648 руб.) СП (23737 руб.): 52%=65%*0.8 от ФОТ (45648 руб.) | 13,742 1374,2/100 | 309,56 267,82 | 41,74 6,64 |  | 4254 | 3680 | 574 91 |  | 27.08 | 372.13
Н | 1. 509-9900 | Строительный мусор, (т) | 1,25 17,18
6 | ТЕРр58-01-004 Письмо КЭРППиТ от 28.11.11 №11/19232 | Разборка деревянных элементов конструкций крыш: мауэрлатов (100 м2 кровли) ИНДЕКС К ПОЗИЦИИ(справочно): ТЕРр58-01-004 11.2013 ОЗП=12,105; ЭМ=6,183; ЗПМ=12,105 НР (8225 руб.): 71%=83%*0.85 от ФОТ (11584 руб.) СП (6024 руб.): 52%=65%*0.8 от ФОТ (11584 руб.) | 13,742 1374,2/100 | 92,19 65,35 | 26,84 4,27 |  | 1267 | 898 | 369 59 |  | 6.73 | 92.48
Н | 1. 509-9900 | Строительный мусор, (т) | 0,81 11,13
7 | ТЕРр69-07-001 Письмо КЭРППиТ от 28.11.11 №11/19232 | Разборка: ходов на чердаке (100 п. м ходов) (МДС 81-38.2004 п.п.3.3.1.Демонтаж (разборка) сборных деревянных конструкций (пЗП=0,8; пЭМ=0,8 к расх.; пЗПМ=0,8; пМР=0 к расх.; пЗТ=0,8; пЗТМ=0,8)) ИНДЕКС К ПОЗИЦИИ(справочно): ТЕРр69-07-001 11.2013 ОЗП=12,105; ЭМ=8,641; ЗПМ=12,105; МАТ=4,565 НР (942 руб.): 66%=78%*0.85 от ФОТ (1428 руб.) СП (571 руб.): 40%=50%*0.8 от ФОТ (1428 руб.) | 0,72 1,8/(100*0,025) | 173,85 163,07 | 10,78 1,77 |  | 125 | 117 | 8 1 |  | 16.64 | 11.98
8 | ТСЦ-509-9900 Письмо КЭРППиТ от 28.11.11 №11/19232 | Строительный мусор (т) | 1,08 1,8*0,6
9 | ТЕР12-01-014-02 Письмо КЭРППиТ от 28.11.11 №11/19232 | Разборка утепления покрытий: существующего утеплителя конструкции чердачного перекрытия из смеси слежавшегося топочного шлака толщиной 150мм (частично гравий керамзитовый) и строительного мусора (Прим.) (1 м3 утеплителя) (МДС 81-36.2004 п.п.3.3.1.Демонтаж (разборка) сборных бетонных и железобетонных конструкций (пЗП=0,8; пЭМ=0,8 к расх.; пЗПМ=0,8; пМР=0 к расх.; пЗТ=0,8; пЗТМ=0,8)) ИНДЕКС К ПОЗИЦИИ(справочно): ТЕР12-01-014-02 11.2013 ОЗП=12,105; ЭМ=6,503; ЗПМ=12,105 НР (46362 руб.): 92%=120%*(0.9*0.85) от ФОТ (50393 руб.) СП (22173 руб.): 44%=65%*(0.85*0.8) от ФОТ (50393 руб.) | 154,305 1028,7*0,15 | 44,53 23,2 | 21,33 3,78 |  | 6871 | 3580 | 3291 583 |  | 2.432 | 375.27
10 | ТСЦ-509-9900 Письмо КЭРППиТ от 28.11.11 №11/19232 | Строительный мусор (т) | 154,305 154,305*1,000
11 | ТЕРр56-09-001 Письмо КЭРППиТ от 28.11.11 №11/19232 | Демонтаж дверных коробок: в каменных стенах с отбивкой штукатурки в откосах (100 коробок) ИНДЕКС К ПОЗИЦИИ(справочно): ТЕРр56-09-001 11.2013 ОЗП=12,105; ЭМ=6,135; ЗПМ=12,105 НР (305 руб.): 70%=82%*0.85 от ФОТ (436 руб.) СП (218 руб.): 50%=62%*0.8 от ФОТ (436 руб.) | 0.02 | 2046,93 1757,14 | 289,79 48,12 |  | 41 | 35 | 6 1 |  | 179.3 | 3.59
Н | 1. 509-9900 | Строительный мусор, (т) | 10,5 0,21
12 | ТЕРр56-10-001 Письмо КЭРППиТ от 28.11.11 №11/19232 | Снятие дверных полотен обитых жестью (100 м2 дверных полотен) ИНДЕКС К ПОЗИЦИИ(справочно): ТЕРр56-10-001 11.2013 ОЗП=12,105; ЗПМ=12,105 НР (43 руб.): 70%=82%*0.85 от ФОТ (61 руб.) СП (31 руб.): 50%=62%*0.8 от ФОТ (61 руб.) | 0,014 0,8*1,75/100 | 352,28 352,28 |  |  | 5 | 5 |  |  | 36.28 | 0.51
Н | 1. 509-9900 | Строительный мусор, (т) | 1,18 0,0165
Строение А2
13 | ТЕРр58-04-001 Письмо КЭРППиТ от 28.11.11 №11/19232 | Разборка парапетных решеток (100 м парапетных решеток) ИНДЕКС К ПОЗИЦИИ(справочно): ТЕРр58-04-001 11.2013 ОЗП=12,105; ЭМ=6,864; ЗПМ=12,105 НР (636 руб.): 71%=83%*0.85 от ФОТ (896 руб.) СП (466 руб.): 52%=65%*0.8 от ФОТ (896 руб.) | 0.522 | 143,84 142,52 | 1.32 |  | 75 | 74 | 1 |  | 14.8 | 7.73
Н | 1. 509-9900 | Строительный мусор, (т) | 0,8 0,4176
14 | ТЕРр58-02-002 Письмо КЭРППиТ от 28.11.11 №11/19232 | Разборка слуховых окон: прямоугольных односкатных (100 окон) ИНДЕКС К ПОЗИЦИИ(справочно): ТЕРр58-02-002 11.2013 ОЗП=12,105; ЭМ=6,862; ЗПМ=12,105 НР (258 руб.): 71%=83%*0.85 от ФОТ (363 руб.) СП (189 руб.): 52%=65%*0.8 от ФОТ (363 руб.) | 0.01 | 3011,78 3003,3 | 8.48 |  | 30 | 30 |  |  | 309.3 | 3.09
Н | 1. 509-9900 | Строительный мусор, (т) | 5,6 0,056
15 | ТЕРр58-17-001 Письмо КЭРППиТ от 28.11.11 №11/19232 | Разборка покрытий кровель: из листовой стали (100 м2 покрытия кровли) ИНДЕКС К ПОЗИЦИИ(справочно): ТЕРр58-17-001 11.2013 ОЗП=12,105; ЭМ=6,8; ЗПМ=12,105 НР (2716 руб.): 71%=83%*0.85 от ФОТ (3825 руб.) СП (1989 руб.): 52%=65%*0.8 от ФОТ (3825 руб.) | 3.157 | 100,42 100,07 | 0.35 |  | 317 | 316 | 1 |  | 10.49 | 33.12
Н | 1. 509-9900 | Строительный мусор, (т) | 0,51 1,61
16 | ТЕРр58-01-001 Письмо КЭРППиТ от 28.11.11 №11/19232 | Разборка деревянных элементов конструкций крыш: обрешетки из брусков с прозорами (100 м2 кровли) ИНДЕКС К ПОЗИЦИИ(справочно): ТЕРр58-01-001 11.2013 ОЗП=12,105; ЭМ=6,184; ЗПМ=12,105 НР (4194 руб.): 71%=83%*0.85 от ФОТ (5907 руб.) СП (3072 руб.): 52%=65%*0.8 от ФОТ (5907 руб.) | 3.157 | 192,92 147,2 | 45,72 7,27 |  | 609 | 465 | 144 23 |  | 15.16 | 47.86
Н | 1. 509-9900 | Строительный мусор, (т) | 1,4 4,42
17 | ТЕРр58-01-003 Письмо КЭРППиТ от 28.11.11 №11/19232 | Разборка деревянных элементов конструкций крыш: стропил со стойками и подкосами из брусьев и бревен (100 м2 кровли) ИНДЕКС К ПОЗИЦИИ(справочно): ТЕРр58-01-003 11.2013 ОЗП=12,105; ЭМ=6,185; ЗПМ=12,105 НР (7451 руб.): 71%=83%*0.85 от ФОТ (10495 руб.) СП (5457 руб.): 52%=65%*0.8 от ФОТ (10495 руб.) | 3.157 | 309,56 267,82 | 41,74 6,64 |  | 977 | 846 | 131 21 |  | 27.08 | 85.49
Н | 1. 509-9900 | Строительный мусор, (т) | 1,25 3,946
18 | ТЕРр58-01-004 Письмо КЭРППиТ от 28.11.11 №11/19232 | Разборка деревянных элементов конструкций крыш: мауэрлатов (100 м2 кровли) ИНДЕКС К ПОЗИЦИИ(справочно): ТЕРр58-01-004 11.2013 ОЗП=12,105; ЭМ=6,183; ЗПМ=12,105 НР (1882 руб.): 71%=83%*0.85 от ФОТ (2651 руб.) СП (1379 руб.): 52%=65%*0.8 от ФОТ (2651 руб.) | 3.157 | 92,19 65,35 | 26,84 4,27 |  | 291 | 206 | 85 13 |  | 6.73 | 21.25
Н | 1. 509-9900 | Строительный мусор, (т) | 0,81 2,557
19 | ТЕРр56-09-001 Письмо КЭРППиТ от 28.11.11 №11/19232 | Демонтаж дверных коробок: в каменных стенах с отбивкой штукатурки в откосах (100 коробок) ИНДЕКС К ПОЗИЦИИ(справочно): ТЕРр56-09-001 11.2013 ОЗП=12,105; ЭМ=6,135; ЗПМ=12,105 НР (153 руб.): 70%=82%*0.85 от ФОТ (218 руб.) СП (109 руб.): 50%=62%*0.8 от ФОТ (218 руб.) | 0.01 | 2046,93 1757,14 | 289,79 48,12 |  | 20 | 18 | 2 |  | 179.3 | 1.79
Н | 1. 509-9900 | Строительный мусор, (т) | 10,5 0,105
20 | ТЕРр56-10-001 Письмо КЭРППиТ от 28.11.11 №11/19232 | Снятие дверных полотен обитых жестью (100 м2 дверных полотен) ИНДЕКС К ПОЗИЦИИ(справочно): ТЕРр56-10-001 11.2013 ОЗП=12,105; ЗПМ=12,105 НР (34 руб.): 70%=82%*0.85 от ФОТ (48 руб.) СП (24 руб.): 50%=62%*0.8 от ФОТ (48 руб.) | 0,0108 0,8*1,35/100 | 352,28 352,28 |  |  | 4 | 4 |  |  | 36.28 | 0.39
Н | 1. 509-9900 | Строительный мусор, (т) | 1,18 0,0127
21 | ТЕР10-01-039-05 Письмо КЭРППиТ от 28.11.11 №11/19232 | Демонтаж люков обитых жестью в перекрытиях, площадь проема до 2 м2 (100 м2 проемов) (МДС 81-36.2004 п.п.3.3.1.Демонтаж (разборка) сборных деревянных конструкций (пЗП=0,8; пЭМ=0,8 к расх.; пЗПМ=0,8; пМР=0 к расх.; пЗТ=0,8; пЗТМ=0,8); МДС35-IV п.4.7.При ремонте и реконструкции зданий и сооружений работы, аналогичные технологическим процессам в новом строительстве (пЗП=1,15; пЭМ=1,25 к расх.; пЗПМ=1,25; пЗТ=1,15; пЗТМ=1,25)) ИНДЕКС К ПОЗИЦИИ(справочно): ТЕР10-01-039-05 11.2013 ОЗП=12,105; ЭМ=6,16; ЗПМ=12,105; МАТ=5,32 НР (152 руб.): 90%=118%*(0.9*0.85) от ФОТ (169 руб.) СП (73 руб.): 43%=63%*(0.85*0.8) от ФОТ (169 руб.) | 0,009 0,9*1/100 | 2695,36 1357,29 | 1338,07 172,54 |  | 24 | 12 | 12 2 |  | 131.2656 | 1.18
22 | ТЕРр69-07-001 Письмо КЭРППиТ от 28.11.11 №11/19232 | Разборка: ходов на чердаке (100 п. м ходов) (МДС 81-38.2004 п.п.3.3.1.Демонтаж (разборка) сборных деревянных конструкций (пЗП=0,8; пЭМ=0,8 к расх.; пЗПМ=0,8; пМР=0 к расх.; пЗТ=0,8; пЗТМ=0,8)) ИНДЕКС К ПОЗИЦИИ(справочно): ТЕРр69-07-001 11.2013 ОЗП=12,105; ЭМ=8,641; ЗПМ=12,105; МАТ=4,565 НР (432 руб.): 66%=78%*0.85 от ФОТ (654 руб.) СП (262 руб.): 40%=50%*0.8 от ФОТ (654 руб.) | 0,324 0,81/(100*0,025) | 173,85 163,07 | 10,78 1,77 |  | 56 | 53 | 3 1 |  | 16.64 | 5.39
23 | ТСЦ-509-9900 Письмо КЭРППиТ от 28.11.11 №11/19232 | Строительный мусор (т) | 0,486 0,81*0,6
24 | ТЕР12-01-014-02 Письмо КЭРППиТ от 28.11.11 №11/19232 | Разборка утепления покрытий: существующего утеплителя конструкции чердачного перекрытия из смеси слежавшегося топочного шлака толщиной 150мм (частично гравий керамзитовый) и строительного мусора (Прим.) (1 м3 утеплителя) (МДС 81-36.2004 п.п.3.3.1.Демонтаж (разборка) сборных бетонных и железобетонных конструкций (пЗП=0,8; пЭМ=0,8 к расх.; пЗПМ=0,8; пМР=0 к расх.; пЗТ=0,8; пЗТМ=0,8)) ИНДЕКС К ПОЗИЦИИ(справочно): ТЕР12-01-014-02 11.2013 ОЗП=12,105; ЭМ=6,503; ЗПМ=12,105 НР (14277 руб.): 92%=120%*(0.9*0.85) от ФОТ (15519 руб.) СП (6828 руб.): 44%=65%*(0.85*0.8) от ФОТ (15519 руб.) | 47,5 237,5*0,2 | 44,53 23,2 | 21,33 3,78 |  | 2115 | 1102 | 1013 180 |  | 2.432 | 115.52
25 | ТСЦ-509-9900 Письмо КЭРППиТ от 28.11.11 №11/19232 | Строительный мусор (т) | 47,5 47,5*1,000
Строение А3
26 | ТЕРр58-04-001 Письмо КЭРППиТ от 28.11.11 №11/19232 | Разборка парапетных решеток (100 м парапетных решеток) ИНДЕКС К ПОЗИЦИИ(справочно): ТЕРр58-04-001 11.2013 ОЗП=12,105; ЭМ=6,864; ЗПМ=12,105 НР (421 руб.): 71%=83%*0.85 от ФОТ (593 руб.) СП (308 руб.): 52%=65%*0.8 от ФОТ (593 руб.) | 0.344 | 143,84 142,52 | 1.32 |  | 49 | 49 |  |  | 14.8 | 5.09
Н | 1. 509-9900 | Строительный мусор, (т) | 0,8 0,2752
27 | ТЕРр58-02-002 Письмо КЭРППиТ от 28.11.11 №11/19232 | Разборка слуховых окон: прямоугольных односкатных (100 окон) ИНДЕКС К ПОЗИЦИИ(справочно): ТЕРр58-02-002 11.2013 ОЗП=12,105; ЭМ=6,862; ЗПМ=12,105 НР (258 руб.): 71%=83%*0.85 от ФОТ (363 руб.) СП (189 руб.): 52%=65%*0.8 от ФОТ (363 руб.) | 0.01 | 3011,78 3003,3 | 8.48 |  | 30 | 30 |  |  | 309.3 | 3.09
Н | 1. 509-9900 | Строительный мусор, (т) | 5,6 0,056
28 | ТЕРр58-17-001 Письмо КЭРППиТ от 28.11.11 №11/19232 | Разборка покрытий кровель: из листовой стали (100 м2 покрытия кровли) ИНДЕКС К ПОЗИЦИИ(справочно): ТЕРр58-17-001 11.2013 ОЗП=12,105; ЭМ=6,8; ЗПМ=12,105 НР (1358 руб.): 71%=83%*0.85 от ФОТ (1913 руб.) СП (995 руб.): 52%=65%*0.8 от ФОТ (1913 руб.) | 1.578 | 100,42 100,07 | 0.35 |  | 158 | 158 |  |  | 10.49 | 16.55
Н | 1. 509-9900 | Строительный мусор, (т) | 0,51 0,8048
29 | ТЕРр58-01-001 Письмо КЭРППиТ от 28.11.11 №11/19232 | Разборка деревянных элементов конструкций крыш: обрешетки из брусков с прозорами (100 м2 кровли) ИНДЕКС К ПОЗИЦИИ(справочно): ТЕРр58-01-001 11.2013 ОЗП=12,105; ЭМ=6,184; ЗПМ=12,105 НР (2088 руб.): 71%=83%*0.85 от ФОТ (2941 руб.) СП (1529 руб.): 52%=65%*0.8 от ФОТ (2941 руб.) | 1.578 | 192,92 147,2 | 45,72 7,27 |  | 304 | 232 | 72 11 |  | 15.16 | 23.92
Н | 1. 509-9900 | Строительный мусор, (т) | 1,4 2,209
30 | ТЕРр58-01-003 Письмо КЭРППиТ от 28.11.11 №11/19232 | Разборка деревянных элементов конструкций крыш: стропил со стойками и подкосами из брусьев и бревен (100 м2 кровли) ИНДЕКС К ПОЗИЦИИ(справочно): ТЕРр58-01-003 11.2013 ОЗП=12,105; ЭМ=6,185; ЗПМ=12,105 НР (3721 руб.): 71%=83%*0.85 от ФОТ (5241 руб.) СП (2725 руб.): 52%=65%*0.8 от ФОТ (5241 руб.) | 1.578 | 309,56 267,82 | 41,74 6,64 |  | 488 | 423 | 65 10 |  | 27.08 | 42.73
Н | 1. 509-9900 | Строительный мусор, (т) | 1,25 1,973
31 | ТЕРр58-01-004 Письмо КЭРППиТ от 28.11.11 №11/19232 | Разборка деревянных элементов конструкций крыш: мауэрлатов (100 м2 кровли) ИНДЕКС К ПОЗИЦИИ(справочно): ТЕРр58-01-004 11.2013 ОЗП=12,105; ЭМ=6,183; ЗПМ=12,105 НР (946 руб.): 71%=83%*0.85 от ФОТ (1332 руб.) СП (693 руб.): 52%=65%*0.8 от ФОТ (1332 руб.) | 1.578 | 92,19 65,35 | 26,84 4,27 |  | 145 | 103 | 42 7 |  | 6.73 | 10.62
Н | 1. 509-9900 | Строительный мусор, (т) | 0,81 1,278
32 | ТЕРр69-07-001 Письмо КЭРППиТ от 28.11.11 №11/19232 | Разборка: ходов на чердаке (100 п. м ходов) (МДС 81-38.2004 п.п.3.3.1.Демонтаж (разборка) сборных деревянных конструкций (пЗП=0,8; пЭМ=0,8 к расх.; пЗПМ=0,8; пМР=0 к расх.; пЗТ=0,8; пЗТМ=0,8)) ИНДЕКС К ПОЗИЦИИ(справочно): ТЕРр69-07-001 11.2013 ОЗП=12,105; ЭМ=8,641; ЗПМ=12,105; МАТ=4,565 НР (232 руб.): 66%=78%*0.85 от ФОТ (351 руб.) СП (140 руб.): 40%=50%*0.8 от ФОТ (351 руб.) | 0,18 0,45/(100*0,025) | 173,85 163,07 | 10,78 1,77 |  | 31 | 29 | 2 |  | 16.64 | 3
33 | ТСЦ-509-9900 Письмо КЭРППиТ от 28.11.11 №11/19232 | Строительный мусор (т) | 0,27 0,45*0,6
34 | ТЕР12-01-014-02 Письмо КЭРППиТ от 28.11.11 №11/19232 | Разборка утепления покрытий: существующего утеплителя конструкции чердачного перекрытия из смеси слежавшегося топочного шлака толщиной 150мм (частично гравий керамзитовый) и строительного мусора (Прим.) (1 м3 утеплителя) (МДС 81-36.2004 п.п.3.3.1.Демонтаж (разборка) сборных бетонных и железобетонных конструкций (пЗП=0,8; пЭМ=0,8 к расх.; пЗПМ=0,8; пМР=0 к расх.; пЗТ=0,8; пЗТМ=0,8)) ИНДЕКС К ПОЗИЦИИ(справочно): ТЕР12-01-014-02 11.2013 ОЗП=12,105; ЭМ=6,503; ЗПМ=12,105 НР (8252 руб.): 92%=120%*(0.9*0.85) от ФОТ (8970 руб.) СП (3947 руб.): 44%=65%*(0.85*0.8) от ФОТ (8970 руб.) | 27,44 137,2*0,2 | 44,53 23,2 | 21,33 3,78 |  | 1222 | 637 | 585 104 |  | 2.432 | 66.73
35 | ТСЦ-509-9900 Письмо КЭРППиТ от 28.11.11 №11/19232 | Строительный мусор (т) | 27,44 27,44*1,000
Строение А4
36 | ТЕР46-04-008-01 Письмо КЭРППиТ от 28.11.11 №11/19232 | Разборка покрытий кровель: из рулонных материалов (100 м2 покрытия) ИНДЕКС К ПОЗИЦИИ(справочно): ТЕР46-04-008-01 11.2013 ОЗП=12,105; ЭМ=4,891; ЗПМ=12,105 НР (6833 руб.): 84%=110%*(0.9*0.85) от ФОТ (8135 руб.) СП (3905 руб.): 48%=70%*(0.85*0.8) от ФОТ (8135 руб.) | 4.895 | 162,51 137,19 | 25.32 |  | 795 | 672 | 123 |  | 14.38 | 70.39
37 | ТСЦ-509-9900 Письмо КЭРППиТ от 28.11.11 №11/19232 | Строительный мусор (т) | 3,8181 0,78*4,895
38 | ТЕР46-04-008-01 Письмо КЭРППиТ от 28.11.11 №11/19232 | Разборка покрытий кровель: из рулонных материалов - примыканий высотой 500 мм. (100 м2 покрытия) ИНДЕКС К ПОЗИЦИИ(справочно): ТЕР46-04-008-01 11.2013 ОЗП=12,105; ЭМ=4,891; ЗПМ=12,105 НР (956 руб.): 84%=110%*(0.9*0.85) от ФОТ (1138 руб.) СП (546 руб.): 48%=70%*(0.85*0.8) от ФОТ (1138 руб.) | 0,6815 (93,9+18,8+7,3+16,3)*0,500/100 | 162,51 137,19 | 25.32 |  | 111 | 94 | 17 |  | 14.38 | 9.8
39 | ТСЦ-509-9900 Письмо КЭРППиТ от 28.11.11 №11/19232 | Строительный мусор (т) | 0,53157 0,78*0,6815
40 | ТЕР12-01-017-01 Письмо КЭРППиТ от 28.11.11 №11/19232 | Разборка выравнивающих стяжек: цементно-песчаных толщиной 15 мм (100 м2 стяжки) (МДС 81-36.2004 п.п.3.3.1.Демонтаж (разборка) сборных бетонных и железобетонных конструкций (пЗП=0,8; пЭМ=0,8 к расх.; пЗПМ=0,8; пМР=0 к расх.; пЗТ=0,8; пЗТМ=0,8)) ИНДЕКС К ПОЗИЦИИ(справочно): ТЕР12-01-017-01 11.2013 ОЗП=12,105; ЭМ=6,372; ЗПМ=12,105; МАТ=7,916 НР (13709 руб.): 92%=120%*(0.9*0.85) от ФОТ (14901 руб.) СП (6556 руб.): 44%=65%*(0.85*0.8) от ФОТ (14901 руб.) | 4.895 | 360,53 229,95 | 130,58 21,53 |  | 1765 | 1126 | 639 105 |  | 21.776 | 106.59
41 | ТСЦ-509-9900 Письмо КЭРППиТ от 28.11.11 №11/19232 | Строительный мусор (т) | 13,2165 489,5*0,015*1800/1000
42 | ТЕР12-01-017-02 Письмо КЭРППиТ от 28.11.11 №11/19232 | Разборка выравнивающих стяжек: на каждый 1 мм изменения толщины добавлять или исключать к расценке 12-01-017-01 (100 м2 стяжки) (Толщина стяжки 80 мм (пПЗ=65 (пЗП=65; пЭМ=65 к расх.; пЗПМ=65; пМР=65 к расх.; пЗТ=65; пЗТМ=65)); МДС 81-36.2004 п.п.3.3.1.Демонтаж (разборка) сборных бетонных и железобетонных конструкций (пЗП=0,8; пЭМ=0,8 к расх.; пЗПМ=0,8; пМР=0 к расх.; пЗТ=0,8; пЗТМ=0,8); МДС35-IV п.4.7.При ремонте и реконструкции зданий и сооружений работы, аналогичные технологическим процессам в новом строительстве (пЗП=1,15; пЭМ=1,25 к расх.; пЗПМ=1,25; пЗТ=1,15; пЗТМ=1,25)) ИНДЕКС К ПОЗИЦИИ(справочно): ТЕР12-01-017-02 11.2013 ОЗП=12,105; ЭМ=6,524; ЗПМ=12,105; МАТ=8,148 НР (35872 руб.): 92%=120%*(0.9*0.85) от ФОТ (38991 руб.) СП (17156 руб.): 44%=65%*(0.85*0.8) от ФОТ (38991 руб.) | 4.895 | 782,94 631,49 | 151,45 26,65 |  | 3832 | 3091 | 741 130 |  | 59.8 | 292.72
43 | ТСЦ-509-9900 Письмо КЭРППиТ от 28.11.11 №11/19232 | Строительный мусор (т) | 48,4605 489,5*0,055*1800/1000
44 | ТЕРр68-12-002 Письмо КЭРППиТ от 28.11.11 №11/19232 | Разборка существующего утеплителя из керамзитового гравия пролитого цементным молоком толщиной 200-300мм (Прим.) (100 м3 конструкций) ИНДЕКС К ПОЗИЦИИ(справочно): ТЕРр68-12-002 11.2013 ОЗП=12,105; ЭМ=6,42; ЗПМ=12,105 НР (3260 руб.): 88%=104%*0.85 от ФОТ (3704 руб.) СП (1778 руб.): 48%=60%*0.8 от ФОТ (3704 руб.) | 1,22375 489,5*0,25/100 | 707,34 176,9 | 530,44 73,47 |  | 866 | 216 | 650 90 |  | 18.37 | 22.48
45 | ТСЦ-509-9900 Письмо КЭРППиТ от 28.11.11 №11/19232 | Строительный мусор (т) | 159,0875 489,5*0,25*1300/1000
Итого прямые затраты по разделу с учетом индексов, в текущих ценах | [6 empty] | 325927 | 267025 | 58902 18544 |  |  | 2242.23
Накладные расходы | [6 empty] | 231534
Сметная прибыль | [6 empty] | 137354
Итоги по разделу 1 Демонтаж :
Итого по позициям, введенным в ценах 2001г. | [6 empty] | 694815 |  |  |  |  | 2242.23
Итого по позициям, введенным в текущих ценах
Итого | [6 empty] | 694815 |  |  |  |  | 2242.23
В том числе:
Машины и механизмы | [6 empty] | 58902
ФОТ | [6 empty] | 285569
Накладные расходы | [6 empty] | 231534
Сметная прибыль | [6 empty] | 137354
Итого по разделу 1 Демонтаж | [6 empty] | 694815 |  |  |  |  | 2242.23
Раздел 2. Устройство кровель
Строение А1
46 | ТЕР12-01-015-03 Письмо КЭРППиТ от 28.11.11 №11/19232 | Устройство пароизоляции: прокладочной в один слой (100 м2 изолируемой поверхности) (МДС35-IV п.4.7.При ремонте и реконструкции зданий и сооружений работы, аналогичные технологическим процессам в новом строительстве (пЗП=1,15; пЭМ=1,25 к расх.; пЗПМ=1,25; пЗТ=1,15; пЗТМ=1,25)) ИНДЕКС К ПОЗИЦИИ(справочно): ТЕР12-01-015-03 11.2013 ОЗП=12,105; ЭМ=5,878; ЗПМ=12,105; МАТ=3,667 НР (10803 руб.): 92%=120%*(0.9*0.85) от ФОТ (11742 руб.) СП (5166 руб.): 44%=65%*(0.85*0.8) от ФОТ (11742 руб.) | 9,807 980,7 / 100 | 1057,57 96,38 | 37,99 2,56 | 923.2 | 10372 | 945 | 373 25 | 9054 | 9.016 | 88.42
47 | 101-0856 | Рубероид кровельный с пылевидной посыпкой марки ркп-350б (м2) | -1079 | 19.54 |  | 19.54 | -21084 |  |  | -21084
48 | 113-2020 | Пленка полиэтиленовая толщ. 0,15 мм (м2) | 1079 | 18.69 |  | 18.69 | 20167 |  |  | 20167
49 | ТЕР12-01-013-03 Письмо КЭРППиТ от 28.11.11 №11/19232 | Утепление покрытий плитами: из минеральной ваты или перлита на битумной мастике в один слой (100 м2 утепляемого покрытия) (МДС35-IV п.4.7.При ремонте и реконструкции зданий и сооружений работы, аналогичные технологическим процессам в новом строительстве (пЗП=1,15; пЭМ=1,25 к расх.; пЗПМ=1,25; пЗТ=1,15; пЗТМ=1,25)) ИНДЕКС К ПОЗИЦИИ(справочно): ТЕР12-01-013-03 11.2013 ОЗП=12,105; ЭМ=5,803; ЗПМ=12,105; МАТ=6,163 НР (67710 руб.): 92%=120%*(0.9*0.85) от ФОТ (73598 руб.) СП (32383 руб.): 44%=65%*(0.85*0.8) от ФОТ (73598 руб.) | 9,807 980,7/100 | 1975,62 609,07 | 157,04 10,86 | 1209.51 | 19375 | 5973 | 1540 107 | 11862 | 52.371 | 513.6
50 | 104-9131-039П | Плиты теплоизоляционные на базальтовой основе п-75 толщ. 50 мм, гост 9573-96 (Прим.) (м3) | 101 1010*0,1 | 1464.4 |  | 1464.4 | 147904 |  |  | 147904
51 | ТЕР12-01-013-04 Письмо КЭРППиТ от 28.11.11 №11/19232 | Утепление покрытий плитами: на каждый последующий слой добавлять к расценке 12-01-013-03 (100 м2 утепляемого покрытия) (МДС35-IV п.4.7.При ремонте и реконструкции зданий и сооружений работы, аналогичные технологическим процессам в новом строительстве (пЗП=1,15; пЭМ=1,25 к расх.; пЗПМ=1,25; пЗТ=1,15; пЗТМ=1,25)) ИНДЕКС К ПОЗИЦИИ(справочно): ТЕР12-01-013-04 11.2013 ОЗП=12,105; ЭМ=5,837; ЗПМ=12,105; МАТ=5,554 НР (64214 руб.): 92%=120%*(0.9*0.85) от ФОТ (69798 руб.) СП (30711 руб.): 44%=65%*(0.85*0.8) от ФОТ (69798 руб.) | 11,952 (980,7+214,5)/100 | 1517,53 471,58 | 151,5 10,86 | 894.45 | 18138 | 5636 | 1811 130 | 10691 | 40.549 | 484.64
52 | 104-9131-042П | Плиты теплоизоляционные на базальтовой основе п-175 толщ. 100 мм, гост 9573-96 (Прим.) (м3) | 123,1 1231*0,1 | 3613.22 |  | 3613.22 | 444787 |  |  | 444787
53 | ТЕР12-01-015-03 Письмо КЭРППиТ от 28.11.11 №11/19232 | Укладка стеклосетки в один слой (Прим.) (100 м2 изолируемой поверхности) (МДС35-IV п.4.7.При ремонте и реконструкции зданий и сооружений работы, аналогичные технологическим процессам в новом строительстве (пЗП=1,15; пЭМ=1,25 к расх.; пЗПМ=1,25; пЗТ=1,15; пЗТМ=1,25)) ИНДЕКС К ПОЗИЦИИ(справочно): ТЕР12-01-015-03 11.2013 ОЗП=12,105; ЭМ=5,878; ЗПМ=12,105; МАТ=3,667 НР (10803 руб.): 92%=120%*(0.9*0.85) от ФОТ (11742 руб.) СП (5166 руб.): 44%=65%*(0.85*0.8) от ФОТ (11742 руб.) | 9,807 980,7 / 100 | 1057,57 96,38 | 37,99 2,56 | 923.2 | 10372 | 945 | 373 25 | 9054 | 9.016 | 88.42
54 | 101-0856 | Рубероид кровельный с пылевидной посыпкой марки ркп-350б (м2) | -1079 | 19.54 |  | 19.54 | -21084 |  |  | -21084
55 | 101-1754-005П | Стеклосетка геом сп 30-30, размер ячейки 25,4х25,4 мм (м2) | 1079 | 36.09 |  | 36.09 | 38941 |  |  | 38941
56 | ТЕРр69-07-001 Письмо КЭРППиТ от 28.11.11 №11/19232 | Устройство: ходов на чердаке (100 п. м ходов) ИНДЕКС К ПОЗИЦИИ(справочно): ТЕРр69-07-001 11.2013 ОЗП=12,105; ЭМ=8,641; ЗПМ=12,105; МАТ=4,565 НР (1262 руб.): 66%=78%*0.85 от ФОТ (1912 руб.) СП (765 руб.): 40%=50%*0.8 от ФОТ (1912 руб.) | 0,766 76,6 / 100 | 2247,43 203,84 | 13,47 2,21 | 2030.12 | 1722 | 156 | 10 2 | 1556 | 20.8 | 15.93
57 | ТЕР10-01-002-01 Письмо КЭРППиТ от 28.11.11 №11/19232 | Установка стропил (1 м3 древесины в конструкции) (МДС35-IV п.4.7.При ремонте и реконструкции зданий и сооружений работы, аналогичные технологическим процессам в новом строительстве (пЗП=1,15; пЭМ=1,25 к расх.; пЗПМ=1,25; пЗТ=1,15; пЗТМ=1,25)) ИНДЕКС К ПОЗИЦИИ(справочно): ТЕР10-01-002-01 11.2013 ОЗП=12,105; ЭМ=6,427; ЗПМ=12,105; МАТ=2,698 НР (206669 руб.): 90%=118%*(0.9*0.85) от ФОТ (229632 руб.) СП (98742 руб.): 43%=63%*(0.85*0.8) от ФОТ (229632 руб.) | 66,7 5,44+6,84+2,69+16,62+8,58+3,05+4,18+1,78+4,88+0,71+9,33+0,4+0,4+1,1+0,7 | 3360,58 281,46 | 46,94 2,96 | 3032.18 | 224151 | 18773 | 3131 197 | 202247 | 27.7035 | 1847.82
58 | ТЕР10-01-092-01 Письмо КЭРППиТ от 28.11.11 №11/19232 | Антисептическая обработка деревянных поверхностей биопиреном "нортекс-дезинфектор" (100 м2 обрабатываемой поверхности) (МДС35-IV п.4.7.При ремонте и реконструкции зданий и сооружений работы, аналогичные технологическим процессам в новом строительстве (пЗП=1,15; пЭМ=1,25 к расх.; пЗПМ=1,25; пЗТ=1,15; пЗТМ=1,25)) ИНДЕКС К ПОЗИЦИИ(справочно): ТЕР10-01-092-01 11.2013 ОЗП=12,105; ЭМ=6,145; ЗПМ=12,105; МАТ=7,24 НР (16156 руб.): 90%=118%*(0.9*0.85) от ФОТ (17951 руб.) СП (7719 руб.): 43%=63%*(0.85*0.8) от ФОТ (17951 руб.) | 20,8 2080 / 100 | 276,26 70,63 | 37,93 0,68 | 167.7 | 5746 | 1469 | 789 14 | 3488 | 6.831 | 142.08
59 | ТЕР10-01-083-07 Письмо КЭРППиТ от 28.11.11 №11/19232 | Устройство обрешетки толщиной 50 мм сплошным настилом (Прим.) (100 м2 покрытия) (МДС35-IV п.4.7.При ремонте и реконструкции зданий и сооружений работы, аналогичные технологическим процессам в новом строительстве (пЗП=1,15; пЭМ=1,25 к расх.; пЗПМ=1,25; пЗТ=1,15; пЗТМ=1,25)) ИНДЕКС К ПОЗИЦИИ(справочно): ТЕР10-01-083-07 11.2013 ОЗП=12,105; ЭМ=5,944; ЗПМ=12,105; МАТ=2,391 НР (9206 руб.): 90%=118%*(0.9*0.85) от ФОТ (10229 руб.) СП (4398 руб.): 43%=63%*(0.85*0.8) от ФОТ (10229 руб.) | 2 200 / 100 | 11705,56 399,29 | 253,93 23,11 | 11052.34 | 23411 | 799 | 508 46 | 22104 | 37.352 | 74.7
60 | 102-0057 | Доски обрезные хвойных пород длиной 4-6,5 м, шириной 75-150 мм, толщ. 32-40 мм, III сорта (м3) | -10.5 | 4123.58 |  | 4123.58 | -43298 |  |  | -43298
61 | 102-0060 | Доски обрезные хвойных пород длиной 4-6,5 м, шириной 75-150 мм, толщ. 44 мм и более, II сорта (м3) | 10.5 | 5160.76 |  | 5160.76 | 54188 |  |  | 54188
62 | ТЕР12-01-007-09 Письмо КЭРППиТ от 28.11.11 №11/19232 | Устройство кровель из оцинкованной стали: с настенными желобами (100 м2 кровли) (МДС35-IV п.4.7.При ремонте и реконструкции зданий и сооружений работы, аналогичные технологическим процессам в новом строительстве (пЗП=1,15; пЭМ=1,25 к расх.; пЗПМ=1,25; пЗТ=1,15; пЗТМ=1,25)) ИНДЕКС К ПОЗИЦИИ(справочно): ТЕР12-01-007-09 11.2013 ОЗП=12,105; ЭМ=6,245; ЗПМ=12,105; МАТ=2,953 НР (194066 руб.): 92%=120%*(0.9*0.85) от ФОТ (210941 руб.) СП (92814 руб.): 44%=65%*(0.85*0.8) от ФОТ (210941 руб.) | 13.742 | 16838,13 1257,49 | 83,3 10,66 | 15497.34 | 231390 | 17280 | 1145 146 | 212965 | 113.39 | 1558.21
63 | 102-0060 | Доски обрезные хвойных пород длиной 4-6,5 м, шириной 75-150 мм, толщ. 44 мм и более, II сорта (м3) | -24.74 | 5160.76 |  | 5160.76 | -127677 |  |  | -127677
64 | 102-0024 | Бруски обрезные хвойных пород длиной 4-6,5 м, шириной 75-150 мм, толщ. 40-75 мм, II сорта (м3) | 24.74 | 5734.18 |  | 5734.18 | 141864 |  |  | 141864
65 | ТЕР10-01-003-01 Письмо КЭРППиТ от 28.11.11 №11/19232 | Устройство слуховых окон (1 слуховое окно) (МДС35-IV п.4.7.При ремонте и реконструкции зданий и сооружений работы, аналогичные технологическим процессам в новом строительстве (пЗП=1,15; пЭМ=1,25 к расх.; пЗПМ=1,25; пЗТ=1,15; пЗТМ=1,25)) ИНДЕКС К ПОЗИЦИИ(справочно): ТЕР10-01-003-01 11.2013 ОЗП=12,105; ЭМ=6,155; ЗПМ=12,105; МАТ=2,567 НР (4445 руб.): 90%=118%*(0.9*0.85) от ФОТ (4939 руб.) СП (2124 руб.): 43%=63%*(0.85*0.8) от ФОТ (4939 руб.) | 5 | 443,69 79,44 | 28,14 2,18 | 336.11 | 2218 | 397 | 141 11 | 1680 | 7.6245 | 38.12
66 | ТЕР20-02-013-01 Письмо КЭРППиТ от 28.11.11 №11/19232 | Узлы прохода через кровлю канализационных стояков, радиостоек, флагштока с телефонной вышки (Прим.) (10 узлов) (МДС35-IV п.4.7.При ремонте и реконструкции зданий и сооружений работы, аналогичные технологическим процессам в новом строительстве (пЗП=1,15; пЭМ=1,25 к расх.; пЗПМ=1,25; пЗТ=1,15; пЗТМ=1,25)) ИНДЕКС К ПОЗИЦИИ(справочно): ТЕР20-02-013-01 11.2013 ОЗП=12,105; ЭМ=6,311; ЗПМ=12,105; МАТ=1,839 НР (3997 руб.): 98%=128%*(0.9*0.85) от ФОТ (4079 руб.) СП (2284 руб.): 56%=83%*(0.85*0.8) от ФОТ (4079 руб.) | 1 | 474,65 336,96 | 4.03 | 133.66 | 475 | 337 | 4 | 134 | 32.338 | 32.34
67 | ТЕР12-01-009-01 Письмо КЭРППиТ от 28.11.11 №11/19232 | Устройство снегозадерживающей планки высотой 500 мм (Прим.) (100 м желобов) (МДС35-IV п.4.7.При ремонте и реконструкции зданий и сооружений работы, аналогичные технологическим процессам в новом строительстве (пЗП=1,15; пЭМ=1,25 к расх.; пЗПМ=1,25; пЗТ=1,15; пЗТМ=1,25)) ИНДЕКС К ПОЗИЦИИ(справочно): ТЕР12-01-009-01 11.2013 ОЗП=12,105; ЭМ=6,282; ЗПМ=12,105; МАТ=3,167 НР (22228 руб.): 92%=120%*(0.9*0.85) от ФОТ (24161 руб.) СП (10631 руб.): 44%=65%*(0.85*0.8) от ФОТ (24161 руб.) | 1,888 188,8 / 100 | 21947,24 1015,57 | 397,23 41,68 | 20534.44 | 41436 | 1917 | 750 79 | 38769 | 97.4625 | 184.01
68 | ТЕР12-01-010-01 Письмо КЭРППиТ от 28.11.11 №11/19232 | Устройство покрытия вентшахт из листовой оцинкованной стали (100 м2 покрытия) (МДС35-IV п.4.7.При ремонте и реконструкции зданий и сооружений работы, аналогичные технологическим процессам в новом строительстве (пЗП=1,15; пЭМ=1,25 к расх.; пЗПМ=1,25; пЗТ=1,15; пЗТМ=1,25)) ИНДЕКС К ПОЗИЦИИ(справочно): ТЕР12-01-010-01 11.2013 ОЗП=12,105; ЭМ=6,483; ЗПМ=12,105; МАТ=3,094 НР (903 руб.): 92%=120%*(0.9*0.85) от ФОТ (981 руб.) СП (432 руб.): 44%=65%*(0.85*0.8) от ФОТ (981 руб.) | 0,06 6 / 100 | 10228,06 1351,09 | 32,71 3,95 | 8844.26 | 614 | 81 | 2 | 531 | 129.6625 | 7.78
69 | ТЕРр53-16-001 Письмо КЭРППиТ от 28.11.11 №11/19232 | Ремонт кирпичной кладки вентшахт отдельными местами (1 м3 кладки) ИНДЕКС К ПОЗИЦИИ(справочно): ТЕРр53-16-001 11.2013 ОЗП=12,105; ЭМ=6,405; ЗПМ=12,105; МАТ=7,415 НР (318 руб.): 73%=86%*0.85 от ФОТ (436 руб.) СП (244 руб.): 56%=70%*0.8 от ФОТ (436 руб.) | 0.1 | 470,61 346,82 | 28,82 6,15 | 94.97 | 47 | 35 | 3 1 | 9 | 35.39 | 3.54
70 | 404-0005 | Кирпич керамический одинарный, размером 250х120х65 мм, марка 100 (1000шт) | 0.0402 | 9837.37 |  | 9837.37 | 395 |  |  | 395
71 | ТЕРр58-21-001 Письмо КЭРППиТ от 28.11.11 №11/19232 | Смена колпаков на дымовых и вентиляционных трубах в один канал (10 шт.) ИНДЕКС К ПОЗИЦИИ(справочно): ТЕРр58-21-001 11.2013 ОЗП=12,105; ЭМ=7,415; ЗПМ=12,105; МАТ=3,081 НР (636 руб.): 71%=83%*0.85 от ФОТ (896 руб.) СП (466 руб.): 52%=65%*0.8 от ФОТ (896 руб.) | 0,4 4 / 10 | 971,64 185,81 | 2.7 | 783.13 | 389 | 74 | 1 | 314 | 18.6 | 7.44
Н | 1. 509-9900 | Строительный мусор, (т) | 0,052 0,0208
72 | ТЕРр58-21-002 Письмо КЭРППиТ от 28.11.11 №11/19232 | На каждый следующий канал добавлять к расценке 58-21-1 (10 шт.) ИНДЕКС К ПОЗИЦИИ(справочно): ТЕРр58-21-002 11.2013 ОЗП=12,105; ЭМ=7,411; ЗПМ=12,105; МАТ=3,081 НР (266 руб.): 71%=83%*0.85 от ФОТ (375 руб.) СП (195 руб.): 52%=65%*0.8 от ФОТ (375 руб.) | 0,6 6 / 10 | 284,48 51,95 | 0.9 | 231.63 | 171 | 31 | 1 | 139 | 5.2 | 3.12
Н | 1. 509-9900 | Строительный мусор, (т) | 0,015 0,009
73 | ТЕР12-01-012-01 Письмо КЭРППиТ от 28.11.11 №11/19232 | Ограждение кровель перилами (100 м ограждения) (МДС35-IV п.4.7.При ремонте и реконструкции зданий и сооружений работы, аналогичные технологическим процессам в новом строительстве (пЗП=1,15; пЭМ=1,25 к расх.; пЗПМ=1,25; пЗТ=1,15; пЗТМ=1,25)) ИНДЕКС К ПОЗИЦИИ(справочно): ТЕР12-01-012-01 11.2013 ОЗП=12,105; ЭМ=5,383; ЗПМ=12,105; МАТ=2,627 НР (1882 руб.): 92%=120%*(0.9*0.85) от ФОТ (2046 руб.) СП (900 руб.): 44%=65%*(0.85*0.8) от ФОТ (2046 руб.) | 1,9 190 / 100 | 182,14 83,08 | 76,31 5,73 | 22.75 | 346 | 158 | 145 11 | 43 | 7.6705 | 14.57
74 | 201-8052 | Конструкции стальные перил (т) | 0.57 | 64512.71 |  | 64512.71 | 36772 |  |  | 36772
75 | ТЕР09-05-003-01 Письмо КЭРППиТ от 28.11.11 №11/19232 | Устройство креплений для страховочной веревки (Прим.) (100 шт. болтов) (МДС35-IV п.4.7.При ремонте и реконструкции зданий и сооружений работы, аналогичные технологическим процессам в новом строительстве (пЗП=1,15; пЭМ=1,25 к расх.; пЗПМ=1,25; пЗТ=1,15; пЗТМ=1,25)) ИНДЕКС К ПОЗИЦИИ(справочно): ТЕР09-05-003-01 11.2013 ОЗП=12,105; ЭМ=7,415; ЗПМ=12,105 НР (1094 руб.): 69%=90%*(0.9*0.85) от ФОТ (1586 руб.) СП (920 руб.): 58%=85%*(0.85*0.8) от ФОТ (1586 руб.) | 0,86 86 / 100 | 155,14 151,77 | 3.37 |  | 133 | 131 | 2 |  | 13.685 | 11.77
76 | 204-0007 | Горячекатаная арматурная сталь гладкая класса а-I, диаметром 20-22 мм (т) | 0,09116 86*1,06/1000 | 23214.61 |  | 23214.61 | 2116 |  |  | 2116
77 | 103-0005 | Трубы стальные сварные водогазопроводные с резьбой черные легкие (неоцинкованные) диаметр условного прохода 40 мм, толщина стенки 3 мм (вес 1 м.п. - 3,33 кг.) (м) | 84.9 | 82.97 |  | 82.97 | 7044 |  |  | 7044
78 | ТЕР26-01-003-01 Письмо КЭРППиТ от 28.11.11 №11/19232 | Изоляция трубопроводов цилиндрами и полуцилиндрами из минеральной ваты на синтетическом связующем (1 м3 изоляции) (МДС35-IV п.4.7.При ремонте и реконструкции зданий и сооружений работы, аналогичные технологическим процессам в новом строительстве (пЗП=1,15; пЭМ=1,25 к расх.; пЗПМ=1,25; пЗТ=1,15; пЗТМ=1,25)) ИНДЕКС К ПОЗИЦИИ(справочно): ТЕР26-01-003-01 11.2013 ОЗП=12,105; ЭМ=7,222; ЗПМ=12,105; МАТ=3,135 НР (270 руб.): 77%=100%*(0.9*0.85) от ФОТ (351 руб.) СП (168 руб.): 48%=70%*(0.85*0.8) от ФОТ (351 руб.) | 0.12 | 904,08 242,58 | 48.1 | 613.4 | 108 | 29 | 6 | 73 | 21.62 | 2.59
79 | 104-0016 | Цилиндры и полуцилиндры теплоизоляционные из минваты на синтетическом связующем м-200, внутренним диам. 18-57 мм (м3) | 0.1238 | 8048.91 |  | 8048.91 | 996 |  |  | 996
80 | ТЕР26-01-037-01 Письмо КЭРППиТ от 28.11.11 №11/19232 | Изоляция изделиями из волокнистых и зернистых материалов на битуме холодных поверхностей: стен и колонн прямоугольных - вентшахт (1 м3 изоляции) (МДС35-IV п.4.7.При ремонте и реконструкции зданий и сооружений работы, аналогичные технологическим процессам в новом строительстве (пЗП=1,15; пЭМ=1,25 к расх.; пЗПМ=1,25; пЗТ=1,15; пЗТМ=1,25)) ИНДЕКС К ПОЗИЦИИ(справочно): ТЕР26-01-037-01 11.2013 ОЗП=12,105; ЭМ=6,825; ЗПМ=12,105; МАТ=7,261 НР (8081 руб.): 77%=100%*(0.9*0.85) от ФОТ (10495 руб.) СП (5038 руб.): 48%=70%*(0.85*0.8) от ФОТ (10495 руб.) | 3.2 | 729,8 271,02 | 101.58 | 357.2 | 2335 | 867 | 325 | 1143 | 23.046 | 73.75
81 | 104-0007 | Плиты из минеральной ваты повышенной жесткости на синтетическом связующем м-200 (м3) | 3.104 | 4759.32 |  | 4759.32 | 14773 |  |  | 14773
82 | ТЕР09-03-029-01 Письмо КЭРППиТ от 28.11.11 №11/19232 | Монтаж лестниц прямолинейных и криволинейных, пожарных с ограждением - лестница и переходной мостик (1 т конструкций) (МДС35-IV п.4.7.При ремонте и реконструкции зданий и сооружений работы, аналогичные технологическим процессам в новом строительстве (пЗП=1,15; пЭМ=1,25 к расх.; пЗПМ=1,25; пЗТ=1,15; пЗТМ=1,25)) ИНДЕКС К ПОЗИЦИИ(справочно): ТЕР09-03-029-01 11.2013 ОЗП=12,105; ЭМ=7,036; ЗПМ=12,105; МАТ=5,149 НР (2706 руб.): 69%=90%*(0.9*0.85) от ФОТ (3922 руб.) СП (2275 руб.): 58%=85%*(0.85*0.8) от ФОТ (3922 руб.) | 0.6 | 1434,25 428,1 | 887,98 111,6 | 118.17 | 861 | 257 | 533 67 | 71 | 37.2255 | 22.34
83 | 201-0763 | Переходной мостик ПМ-355х1100 (ПК МеталлПрофиль), 1 шт - 100 кг. (Прим.) (т) | 0.2 | 75700.68 |  | 75700.68 | 15140 |  |  | 15140
84 | 201-0763 | Лестница 1,85х0,4 БЛ/1,85 (ПК МеталлПрофиль), 1 шт. - 100 кг. (Прим.) (т) | 0.4 | 75700.68 |  | 75700.68 | 30280 |  |  | 30280
85 | ТЕР13-03-002-09 Письмо КЭРППиТ от 28.11.11 №11/19232 | Огрунтовка металлических поверхностей за один раз: грунтовкой ак-070 (100 м2 окрашиваемой поверхности) (МДС35-IV п.4.7.При ремонте и реконструкции зданий и сооружений работы, аналогичные технологическим процессам в новом строительстве (пЗП=1,15; пЭМ=1,25 к расх.; пЗПМ=1,25; пЗТ=1,15; пЗТМ=1,25)) ИНДЕКС К ПОЗИЦИИ(справочно): ТЕР13-03-002-09 11.2013 ОЗП=12,105; ЭМ=6,06; ЗПМ=12,105; МАТ=3,372 НР (1504 руб.): 69%=90%*(0.9*0.85) от ФОТ (2179 руб.) СП (1046 руб.): 48%=70%*(0.85*0.8) от ФОТ (2179 руб.) | 2,979 297,9 / 100 | 1063,48 60,32 | 8,6 0,16 | 994.56 | 3168 | 180 | 26 | 2962 | 4.508 | 13.43
86 | ТЕР13-03-004-06 Письмо КЭРППиТ от 28.11.11 №11/19232 | Окраска металлических огрунтованных поверхностей: эмалью хв-124 за два раза (100 м2 окрашиваемой поверхности) (МДС35-IV п.4.7.При ремонте и реконструкции зданий и сооружений работы, аналогичные технологическим процессам в новом строительстве (пЗП=1,15; пЭМ=1,25 к расх.; пЗПМ=1,25; пЗТ=1,15; пЗТМ=1,25); Окраска за два раза (пПЗ=2 (пЗП=2; пЭМ=2 к расх.; пЗПМ=2; пМР=2 к расх.; пЗТ=2; пЗТМ=2))) ИНДЕКС К ПОЗИЦИИ(справочно): ТЕР13-03-004-06 11.2013 ОЗП=12,105; ЭМ=6,31; ЗПМ=12,105; МАТ=2,884 НР (1579 руб.): 69%=90%*(0.9*0.85) от ФОТ (2288 руб.) СП (1098 руб.): 48%=70%*(0.85*0.8) от ФОТ (2288 руб.) | 2,979 297,9 / 100 | 1655,17 63 | 12,58 0,33 | 1579.59 | 4931 | 188 | 37 1 | 4706 | 5.681 | 16.92
87 | ТЕР10-04-013-02 Письмо КЭРППиТ от 28.11.11 №11/19232 | Установка: металлических дверных коробок с навеской дверных полотен (100 м2 проемов) (МДС35-IV п.4.7.При ремонте и реконструкции зданий и сооружений работы, аналогичные технологическим процессам в новом строительстве (пЗП=1,15; пЭМ=1,25 к расх.; пЗПМ=1,25; пЗТ=1,15; пЗТМ=1,25)) ИНДЕКС К ПОЗИЦИИ(справочно): ТЕР10-04-013-02 11.2013 ОЗП=12,105; ЭМ=6,386; ЗПМ=12,105; МАТ=4,756 НР (698 руб.): 90%=118%*(0.9*0.85) от ФОТ (775 руб.) СП (333 руб.): 43%=63%*(0.85*0.8) от ФОТ (775 руб.) | 0,028 (1,75*0,8*2) / 100 | 3182,95 2263,67 | 457,46 29,23 | 461.82 | 89 | 63 | 13 1 | 13 | 186.7715 | 5.23
88 | 201-9316-015П | Комплектующие замок "CERBER" врезной (шт) | 2 | 546.61 |  | 546.61 | 1093 |  |  | 1093
89 | 203-8114 | Двери противопожарные металлические глухие дпм-01/30, 800х1750 мм (Прим.) (шт) | 2 | 10585.18 |  | 10585.18 | 21170 |  |  | 21170
90 | 201-9316-019П | Комплектующие ручка простая (шт) | 4 | 102.33 |  | 102.33 | 409 |  |  | 409
91 | 101-2388 | Герметик пенополиуретановый (пена монтажная) типа MAKROFLEKS, SOUDAL ПРОТИВОПОЖАРНАЯ в баллонах по 750 мл (Прим.) (шт) | 2 | 377.06 |  | 377.06 | 754 |  |  | 754
Строение А2
92 | ТЕР12-01-015-03 Письмо КЭРППиТ от 28.11.11 №11/19232 | Устройство пароизоляции: прокладочной в один слой (100 м2 изолируемой поверхности) (МДС35-IV п.4.7.При ремонте и реконструкции зданий и сооружений работы, аналогичные технологическим процессам в новом строительстве (пЗП=1,15; пЭМ=1,25 к расх.; пЗПМ=1,25; пЗТ=1,15; пЗТМ=1,25)) ИНДЕКС К ПОЗИЦИИ(справочно): ТЕР12-01-015-03 11.2013 ОЗП=12,105; ЭМ=5,878; ЗПМ=12,105; МАТ=3,667 НР (2617 руб.): 92%=120%*(0.9*0.85) от ФОТ (2845 руб.) СП (1252 руб.): 44%=65%*(0.85*0.8) от ФОТ (2845 руб.) | 2,375 237,5 / 100 | 1057,57 96,38 | 37,99 2,56 | 923.2 | 2512 | 229 | 90 6 | 2193 | 9.016 | 21.41
93 | 101-0856 | Рубероид кровельный с пылевидной посыпкой марки ркп-350б (м2) | -261.3 | 19.54 |  | 19.54 | -5106 |  |  | -5106
94 | 113-2020 | Пленка полиэтиленовая толщ. 0,15 мм (м2) | 261.3 | 18.69 |  | 18.69 | 4884 |  |  | 4884
95 | ТЕР12-01-013-03 Письмо КЭРППиТ от 28.11.11 №11/19232 | Утепление покрытий плитами: из минеральной ваты или перлита на битумной мастике в один слой (100 м2 утепляемого покрытия) (МДС35-IV п.4.7.При ремонте и реконструкции зданий и сооружений работы, аналогичные технологическим процессам в новом строительстве (пЗП=1,15; пЭМ=1,25 к расх.; пЗПМ=1,25; пЗТ=1,15; пЗТМ=1,25)) ИНДЕКС К ПОЗИЦИИ(справочно): ТЕР12-01-013-03 11.2013 ОЗП=12,105; ЭМ=5,803; ЗПМ=12,105; МАТ=6,163 НР (16405 руб.): 92%=120%*(0.9*0.85) от ФОТ (17831 руб.) СП (7846 руб.): 44%=65%*(0.85*0.8) от ФОТ (17831 руб.) | 2,375 237,5 / 100 | 1975,62 609,07 | 157,04 10,86 | 1209.51 | 4692 | 1447 | 373 26 | 2872 | 52.371 | 124.38
96 | 104-9131-039П | Плиты теплоизоляционные на базальтовой основе п-75 толщ. 50 мм, гост 9573-96 (Прим.) (м3) | 24,46 244,6*0,1 | 1464.4 |  | 1464.4 | 35819 |  |  | 35819
97 | ТЕР12-01-013-04 Письмо КЭРППиТ от 28.11.11 №11/19232 | Утепление покрытий плитами: на каждый последующий слой добавлять к расценке 12-01-013-03 (100 м2 утепляемого покрытия) (МДС35-IV п.4.7.При ремонте и реконструкции зданий и сооружений работы, аналогичные технологическим процессам в новом строительстве (пЗП=1,15; пЭМ=1,25 к расх.; пЗПМ=1,25; пЗТ=1,15; пЗТМ=1,25)) ИНДЕКС К ПОЗИЦИИ(справочно): ТЕР12-01-013-04 11.2013 ОЗП=12,105; ЭМ=5,837; ЗПМ=12,105; МАТ=5,554 НР (16059 руб.): 92%=120%*(0.9*0.85) от ФОТ (17455 руб.) СП (7680 руб.): 44%=65%*(0.85*0.8) от ФОТ (17455 руб.) | 2,989 (237,5+61,4)/100 | 1517,53 471,58 | 151,5 10,86 | 894.45 | 4536 | 1410 | 453 32 | 2673 | 40.549 | 121.2
98 | 104-9131-042П | Плиты теплоизоляционные на базальтовой основе п-175 толщ. 100 мм, гост 9573-96 (Прим.) (м3) | 30,79 307,9*0,1 | 3613.22 |  | 3613.22 | 111251 |  |  | 111251
99 | ТЕР12-01-015-03 Письмо КЭРППиТ от 28.11.11 №11/19232 | Укладка стеклосетки в один слой (Прим.) (100 м2 изолируемой поверхности) (МДС35-IV п.4.7.При ремонте и реконструкции зданий и сооружений работы, аналогичные технологическим процессам в новом строительстве (пЗП=1,15; пЭМ=1,25 к расх.; пЗПМ=1,25; пЗТ=1,15; пЗТМ=1,25)) ИНДЕКС К ПОЗИЦИИ(справочно): ТЕР12-01-015-03 11.2013 ОЗП=12,105; ЭМ=5,878; ЗПМ=12,105; МАТ=3,667 НР (2617 руб.): 92%=120%*(0.9*0.85) от ФОТ (2845 руб.) СП (1252 руб.): 44%=65%*(0.85*0.8) от ФОТ (2845 руб.) | 2,375 237,5 / 100 | 1057,57 96,38 | 37,99 2,56 | 923.2 | 2512 | 229 | 90 6 | 2193 | 9.016 | 21.41
100 | 101-0856 | Рубероид кровельный с пылевидной посыпкой марки ркп-350б (м2) | -261.3 | 19.54 |  | 19.54 | -5106 |  |  | -5106
101 | 101-1754-005П | Стеклосетка геом сп 30-30, размер ячейки 25,4х25,4 мм (м2) | 261.3 | 36.09 |  | 36.09 | 9430 |  |  | 9430
102 | ТЕРр69-07-001 Письмо КЭРППиТ от 28.11.11 №11/19232 | Устройство: ходов на чердаке (100 п. м ходов) ИНДЕКС К ПОЗИЦИИ(справочно): ТЕРр69-07-001 11.2013 ОЗП=12,105; ЭМ=8,641; ЗПМ=12,105; МАТ=4,565 НР (551 руб.): 66%=78%*0.85 от ФОТ (835 руб.) СП (334 руб.): 40%=50%*0.8 от ФОТ (835 руб.) | 0,332 33,2 / 100 | 2247,43 203,84 | 13,47 2,21 | 2030.12 | 746 | 68 | 4 1 | 674 | 20.8 | 6.91
103 | ТЕР10-01-002-01 Письмо КЭРППиТ от 28.11.11 №11/19232 | Установка стропил (1 м3 древесины в конструкции) (МДС35-IV п.4.7.При ремонте и реконструкции зданий и сооружений работы, аналогичные технологическим процессам в новом строительстве (пЗП=1,15; пЭМ=1,25 к расх.; пЗПМ=1,25; пЗТ=1,15; пЗТМ=1,25)) ИНДЕКС К ПОЗИЦИИ(справочно): ТЕР10-01-002-01 11.2013 ОЗП=12,105; ЭМ=6,427; ЗПМ=12,105; МАТ=2,698 НР (39602 руб.): 90%=118%*(0.9*0.85) от ФОТ (44002 руб.) СП (18921 руб.): 43%=63%*(0.85*0.8) от ФОТ (44002 руб.) | 12,78 6,66+0,14+1,15+2,09+0,58+0,58+0,45+0,71+0,22+0,2 | 3360,58 281,46 | 46,94 2,96 | 3032.18 | 42948 | 3597 | 600 38 | 38751 | 27.7035 | 354.05
104 | ТЕР10-01-092-01 Письмо КЭРППиТ от 28.11.11 №11/19232 | Антисептическая обработка деревянных поверхностей биопиреном "нортекс-дезинфектор" (100 м2 обрабатываемой поверхности) (МДС35-IV п.4.7.При ремонте и реконструкции зданий и сооружений работы, аналогичные технологическим процессам в новом строительстве (пЗП=1,15; пЭМ=1,25 к расх.; пЗПМ=1,25; пЗТ=1,15; пЗТМ=1,25)) ИНДЕКС К ПОЗИЦИИ(справочно): ТЕР10-01-092-01 11.2013 ОЗП=12,105; ЭМ=6,145; ЗПМ=12,105; МАТ=7,24 НР (3562 руб.): 90%=118%*(0.9*0.85) от ФОТ (3958 руб.) СП (1702 руб.): 43%=63%*(0.85*0.8) от ФОТ (3958 руб.) | 4,582 458,2 / 100 | 276,26 70,63 | 37,93 0,68 | 167.7 | 1266 | 324 | 174 3 | 768 | 6.831 | 31.3
105 | ТЕР10-01-083-07 Письмо КЭРППиТ от 28.11.11 №11/19232 | Устройство обрешетки толщиной 50 мм сплошным настилом (Прим.) (100 м2 покрытия) (МДС35-IV п.4.7.При ремонте и реконструкции зданий и сооружений работы, аналогичные технологическим процессам в новом строительстве (пЗП=1,15; пЭМ=1,25 к расх.; пЗПМ=1,25; пЗТ=1,15; пЗТМ=1,25)) ИНДЕКС К ПОЗИЦИИ(справочно): ТЕР10-01-083-07 11.2013 ОЗП=12,105; ЭМ=5,944; ЗПМ=12,105; МАТ=2,391 НР (1841 руб.): 90%=118%*(0.9*0.85) от ФОТ (2046 руб.) СП (880 руб.): 43%=63%*(0.85*0.8) от ФОТ (2046 руб.) | 0,4 40 / 100 | 11705,56 399,29 | 253,93 23,11 | 11052.34 | 4682 | 160 | 102 9 | 4420 | 37.352 | 14.94
106 | 102-0057 | Доски обрезные хвойных пород длиной 4-6,5 м, шириной 75-150 мм, толщ. 32-40 мм, III сорта (м3) | -2.1 | 4123.58 |  | 4123.58 | -8660 |  |  | -8660
107 | 102-0060 | Доски обрезные хвойных пород длиной 4-6,5 м, шириной 75-150 мм, толщ. 44 мм и более, II сорта (м3) | 2.1 | 5160.76 |  | 5160.76 | 10838 |  |  | 10838
108 | ТЕР12-01-007-09 Письмо КЭРППиТ от 28.11.11 №11/19232 | Устройство кровель из оцинкованной стали: с настенными желобами (100 м2 кровли) (МДС35-IV п.4.7.При ремонте и реконструкции зданий и сооружений работы, аналогичные технологическим процессам в новом строительстве (пЗП=1,15; пЭМ=1,25 к расх.; пЗПМ=1,25; пЗТ=1,15; пЗТМ=1,25)) ИНДЕКС К ПОЗИЦИИ(справочно): ТЕР12-01-007-09 11.2013 ОЗП=12,105; ЭМ=6,245; ЗПМ=12,105; МАТ=2,953 НР (44591 руб.): 92%=120%*(0.9*0.85) от ФОТ (48469 руб.) СП (21326 руб.): 44%=65%*(0.85*0.8) от ФОТ (48469 руб.) | 3,157 315,7 / 100 | 16838,13 1257,49 | 83,3 10,66 | 15497.34 | 53158 | 3970 | 263 34 | 48925 | 113.39 | 357.97
109 | 102-0060 | Доски обрезные хвойных пород длиной 4-6,5 м, шириной 75-150 мм, толщ. 44 мм и более, II сорта (м3) | -5.683 | 5160.76 |  | 5160.76 | -29329 |  |  | -29329
110 | 102-0024 | Бруски обрезные хвойных пород длиной 4-6,5 м, шириной 75-150 мм, толщ. 40-75 мм, II сорта (м3) | 5.683 | 5734.18 |  | 5734.18 | 32587 |  |  | 32587
111 | ТЕР10-01-003-01 Письмо КЭРППиТ от 28.11.11 №11/19232 | Устройство слуховых окон (1 слуховое окно) (МДС35-IV п.4.7.При ремонте и реконструкции зданий и сооружений работы, аналогичные технологическим процессам в новом строительстве (пЗП=1,15; пЭМ=1,25 к расх.; пЗПМ=1,25; пЗТ=1,15; пЗТМ=1,25)) ИНДЕКС К ПОЗИЦИИ(справочно): ТЕР10-01-003-01 11.2013 ОЗП=12,105; ЭМ=6,155; ЗПМ=12,105; МАТ=2,567 НР (882 руб.): 90%=118%*(0.9*0.85) от ФОТ (980 руб.) СП (421 руб.): 43%=63%*(0.85*0.8) от ФОТ (980 руб.) | 1 | 443,69 79,44 | 28,14 2,18 | 336.11 | 444 | 79 | 28 2 | 337 | 7.6245 | 7.62
112 | ТЕР12-01-009-01 Письмо КЭРППиТ от 28.11.11 №11/19232 | Устройство снегозадерживающей планки высотой 500 мм (Прим.) (100 м желобов) (МДС35-IV п.4.7.При ремонте и реконструкции зданий и сооружений работы, аналогичные технологическим процессам в новом строительстве (пЗП=1,15; пЭМ=1,25 к расх.; пЗПМ=1,25; пЗТ=1,15; пЗТМ=1,25)) ИНДЕКС К ПОЗИЦИИ(справочно): ТЕР12-01-009-01 11.2013 ОЗП=12,105; ЭМ=6,282; ЗПМ=12,105; МАТ=3,167 НР (2951 руб.): 92%=120%*(0.9*0.85) от ФОТ (3208 руб.) СП (1412 руб.): 44%=65%*(0.85*0.8) от ФОТ (3208 руб.) | 0,251 25,1 / 100 | 21947,24 1015,57 | 397,23 41,68 | 20534.44 | 5509 | 255 | 100 10 | 5154 | 97.4625 | 24.46
113 | ТЕРр53-16-001 Письмо КЭРППиТ от 28.11.11 №11/19232 | Ремонт кирпичной кладки вентшахт отдельными местами (1 м3 кладки) ИНДЕКС К ПОЗИЦИИ(справочно): ТЕРр53-16-001 11.2013 ОЗП=12,105; ЭМ=6,405; ЗПМ=12,105; МАТ=7,415 НР (318 руб.): 73%=86%*0.85 от ФОТ (436 руб.) СП (244 руб.): 56%=70%*0.8 от ФОТ (436 руб.) | 0.1 | 470,61 346,82 | 28,82 6,15 | 94.97 | 47 | 35 | 3 1 | 9 | 35.39 | 3.54
114 | 404-0005 | Кирпич керамический одинарный, размером 250х120х65 мм, марка 100 (1000шт) | 0.0402 | 9837.37 |  | 9837.37 | 395 |  |  | 395
115 | ТЕРр58-21-001 Письмо КЭРППиТ от 28.11.11 №11/19232 | Смена колпаков на дымовых и вентиляционных трубах в один канал (10 шт.) ИНДЕКС К ПОЗИЦИИ(справочно): ТЕРр58-21-001 11.2013 ОЗП=12,105; ЭМ=7,415; ЗПМ=12,105; МАТ=3,081 НР (799 руб.): 71%=83%*0.85 от ФОТ (1126 руб.) СП (586 руб.): 52%=65%*0.8 от ФОТ (1126 руб.) | 0,5 5 / 10 | 971,64 185,81 | 2.7 | 783.13 | 486 | 93 | 1 | 392 | 18.6 | 9.3
Н | 1. 509-9900 | Строительный мусор, (т) | 0,052 0,026
116 | ТЕРр58-21-002 Письмо КЭРППиТ от 28.11.11 №11/19232 | На каждый следующий канал добавлять к расценке 58-21-1 (10 шт.) ИНДЕКС К ПОЗИЦИИ(справочно): ТЕРр58-21-002 11.2013 ОЗП=12,105; ЭМ=7,411; ЗПМ=12,105; МАТ=3,081 НР (670 руб.): 71%=83%*0.85 от ФОТ (944 руб.) СП (491 руб.): 52%=65%*0.8 от ФОТ (944 руб.) | 1,5 15 / 10 | 284,48 51,95 | 0.9 | 231.63 | 427 | 78 | 1 | 348 | 5.2 | 7.8
Н | 1. 509-9900 | Строительный мусор, (т) | 0,015 0,0225
117 | ТЕРр58-20-003 Письмо КЭРППиТ от 28.11.11 №11/19232 | Смена обделок из листовой стали (брандмауэров и парапетов без обделки боковых стенок) шириной: до 1 м (100 м) ИНДЕКС К ПОЗИЦИИ(справочно): ТЕРр58-20-003 11.2013 ОЗП=12,105; ЭМ=8,994; ЗПМ=12,105; МАТ=3,099 НР (1744 руб.): 71%=83%*0.85 от ФОТ (2457 руб.) СП (1278 руб.): 52%=65%*0.8 от ФОТ (2457 руб.) | 0,276 27,6 / 100 | 5507,25 732,01 | 11,04 2,34 | 4764.2 | 1520 | 202 | 3 1 | 1315 | 70.25 | 19.39
Н | 1. 509-9900 | Строительный мусор, (т) | 0,492 0,1358
118 | ТЕР12-01-012-01 Письмо КЭРППиТ от 28.11.11 №11/19232 | Ограждение кровель перилами (100 м ограждения) (МДС35-IV п.4.7.При ремонте и реконструкции зданий и сооружений работы, аналогичные технологическим процессам в новом строительстве (пЗП=1,15; пЭМ=1,25 к расх.; пЗПМ=1,25; пЗТ=1,15; пЗТМ=1,25)) ИНДЕКС К ПОЗИЦИИ(справочно): ТЕР12-01-012-01 11.2013 ОЗП=12,105; ЭМ=5,383; ЗПМ=12,105; МАТ=2,627 НР (512 руб.): 92%=120%*(0.9*0.85) от ФОТ (557 руб.) СП (245 руб.): 44%=65%*(0.85*0.8) от ФОТ (557 руб.) | 0,522 52,2 / 100 | 182,14 83,08 | 76,31 5,73 | 22.75 | 95 | 43 | 40 3 | 12 | 7.6705 | 4
119 | 201-8052 | Конструкции стальные перил (т) | 0.1566 | 64512.71 |  | 64512.71 | 10103 |  |  | 10103
120 | ТЕР09-05-003-01 Письмо КЭРППиТ от 28.11.11 №11/19232 | Устройство креплений для страховочной веревки (Прим.) (100 шт. болтов) (МДС35-IV п.4.7.При ремонте и реконструкции зданий и сооружений работы, аналогичные технологическим процессам в новом строительстве (пЗП=1,15; пЭМ=1,25 к расх.; пЗПМ=1,25; пЗТ=1,15; пЗТМ=1,25)) ИНДЕКС К ПОЗИЦИИ(справочно): ТЕР09-05-003-01 11.2013 ОЗП=12,105; ЭМ=7,415; ЗПМ=12,105 НР (342 руб.): 69%=90%*(0.9*0.85) от ФОТ (496 руб.) СП (288 руб.): 58%=85%*(0.85*0.8) от ФОТ (496 руб.) | 0,27 27 / 100 | 155,14 151,77 | 3.37 |  | 42 | 41 | 1 |  | 13.685 | 3.7
121 | 204-0007 | Горячекатаная арматурная сталь гладкая класса а-I, диаметром 20-22 мм (т) | 0,02862 27*1,06/1000 | 23214.61 |  | 23214.61 | 664 |  |  | 664
122 | 103-0005 | Трубы стальные сварные водогазопроводные с резьбой черные легкие (неоцинкованные) диаметр условного прохода 40 мм, толщина стенки 3 мм (вес 1 м.п. - 3,33 кг.) (м) | 26.5 | 82.97 |  | 82.97 | 2199 |  |  | 2199
123 | ТЕР26-01-003-01 Письмо КЭРППиТ от 28.11.11 №11/19232 | Изоляция трубопроводов цилиндрами и полуцилиндрами из минеральной ваты на синтетическом связующем (1 м3 изоляции) (МДС35-IV п.4.7.При ремонте и реконструкции зданий и сооружений работы, аналогичные технологическим процессам в новом строительстве (пЗП=1,15; пЭМ=1,25 к расх.; пЗПМ=1,25; пЗТ=1,15; пЗТМ=1,25)) ИНДЕКС К ПОЗИЦИИ(справочно): ТЕР26-01-003-01 11.2013 ОЗП=12,105; ЭМ=7,222; ЗПМ=12,105; МАТ=3,135 НР (224 руб.): 77%=100%*(0.9*0.85) от ФОТ (291 руб.) СП (140 руб.): 48%=70%*(0.85*0.8) от ФОТ (291 руб.) | 0.1 | 904,08 242,58 | 48.1 | 613.4 | 90 | 24 | 5 | 61 | 21.62 | 2.16
124 | 104-0016 | Цилиндры и полуцилиндры теплоизоляционные из минваты на синтетическом связующем м-200, внутренним диам. 18-57 мм (м3) | 0.1032 | 8048.91 |  | 8048.91 | 831 |  |  | 831
125 | ТЕР26-01-037-01 Письмо КЭРППиТ от 28.11.11 №11/19232 | Изоляция изделиями из волокнистых и зернистых материалов на битуме холодных поверхностей: стен и колонн прямоугольных - вентшахт (1 м3 изоляции) (МДС35-IV п.4.7.При ремонте и реконструкции зданий и сооружений работы, аналогичные технологическим процессам в новом строительстве (пЗП=1,15; пЭМ=1,25 к расх.; пЗПМ=1,25; пЗТ=1,15; пЗТМ=1,25)) ИНДЕКС К ПОЗИЦИИ(справочно): ТЕР26-01-037-01 11.2013 ОЗП=12,105; ЭМ=6,825; ЗПМ=12,105; МАТ=7,261 НР (11371 руб.): 77%=100%*(0.9*0.85) от ФОТ (14768 руб.) СП (7089 руб.): 48%=70%*(0.85*0.8) от ФОТ (14768 руб.) | 4.5 | 729,8 271,02 | 101.58 | 357.2 | 3284 | 1220 | 457 | 1607 | 23.046 | 103.71
126 | 104-0007 | Плиты из минеральной ваты повышенной жесткости на синтетическом связующем м-200 (м3) | 4.365 | 4759.32 |  | 4759.32 | 20774 |  |  | 20774
127 | ТЕР09-03-029-01 Письмо КЭРППиТ от 28.11.11 №11/19232 | Монтаж лестниц прямолинейных и криволинейных, пожарных с ограждением - лестница и переходной мостик (1 т конструкций) (МДС35-IV п.4.7.При ремонте и реконструкции зданий и сооружений работы, аналогичные технологическим процессам в новом строительстве (пЗП=1,15; пЭМ=1,25 к расх.; пЗПМ=1,25; пЗТ=1,15; пЗТМ=1,25)) ИНДЕКС К ПОЗИЦИИ(справочно): ТЕР09-03-029-01 11.2013 ОЗП=12,105; ЭМ=7,036; ЗПМ=12,105; МАТ=5,149 НР (1344 руб.): 69%=90%*(0.9*0.85) от ФОТ (1948 руб.) СП (1130 руб.): 58%=85%*(0.85*0.8) от ФОТ (1948 руб.) | 0.3 | 1434,25 428,1 | 887,98 111,6 | 118.17 | 430 | 128 | 266 33 | 36 | 37.2255 | 11.17
128 | 201-0763 | Переходной мостик ПМ-355х1100 (ПК МеталлПрофиль), 1 шт - 100 кг. (Прим.) (т) | 0.1 | 75700.68 |  | 75700.68 | 7570 |  |  | 7570
129 | 201-0763 | Лестница 1,85х0,4 БЛ/1,85 (ПК МеталлПрофиль), 1 шт. - 100 кг. (Прим.) (т) | 0.2 | 75700.68 |  | 75700.68 | 15140 |  |  | 15140
130 | ТЕР13-03-002-09 Письмо КЭРППиТ от 28.11.11 №11/19232 | Огрунтовка металлических поверхностей за один раз: грунтовкой ак-070 (100 м2 окрашиваемой поверхности) (МДС35-IV п.4.7.При ремонте и реконструкции зданий и сооружений работы, аналогичные технологическим процессам в новом строительстве (пЗП=1,15; пЭМ=1,25 к расх.; пЗПМ=1,25; пЗТ=1,15; пЗТМ=1,25)) ИНДЕКС К ПОЗИЦИИ(справочно): ТЕР13-03-002-09 11.2013 ОЗП=12,105; ЭМ=6,06; ЗПМ=12,105; МАТ=3,372 НР (417 руб.): 69%=90%*(0.9*0.85) от ФОТ (605 руб.) СП (290 руб.): 48%=70%*(0.85*0.8) от ФОТ (605 руб.) | 0,829 82,9 / 100 | 1063,48 60,32 | 8,6 0,16 | 994.56 | 882 | 50 | 7 | 825 | 4.508 | 3.74
131 | ТЕР13-03-004-06 Письмо КЭРППиТ от 28.11.11 №11/19232 | Окраска металлических огрунтованных поверхностей: эмалью хв-124 за два раза (100 м2 окрашиваемой поверхности) (МДС35-IV п.4.7.При ремонте и реконструкции зданий и сооружений работы, аналогичные технологическим процессам в новом строительстве (пЗП=1,15; пЭМ=1,25 к расх.; пЗПМ=1,25; пЗТ=1,15; пЗТМ=1,25); Окраска за два раза (пПЗ=2 (пЗП=2; пЭМ=2 к расх.; пЗПМ=2; пМР=2 к расх.; пЗТ=2; пЗТМ=2))) ИНДЕКС К ПОЗИЦИИ(справочно): ТЕР13-03-004-06 11.2013 ОЗП=12,105; ЭМ=6,31; ЗПМ=12,105; МАТ=2,884 НР (434 руб.): 69%=90%*(0.9*0.85) от ФОТ (629 руб.) СП (302 руб.): 48%=70%*(0.85*0.8) от ФОТ (629 руб.) | 0,829 82,9 / 100 | 1655,17 63 | 12,58 0,33 | 1579.59 | 1372 | 52 | 10 | 1310 | 5.681 | 4.71
132 | ТЕР10-04-013-02 Письмо КЭРППиТ от 28.11.11 №11/19232 | Установка: металлических дверных коробок с навеской дверных полотен (100 м2 проемов) (МДС35-IV п.4.7.При ремонте и реконструкции зданий и сооружений работы, аналогичные технологическим процессам в новом строительстве (пЗП=1,15; пЭМ=1,25 к расх.; пЗПМ=1,25; пЗТ=1,15; пЗТМ=1,25)) ИНДЕКС К ПОЗИЦИИ(справочно): ТЕР10-04-013-02 11.2013 ОЗП=12,105; ЭМ=6,386; ЗПМ=12,105; МАТ=4,756 НР (555 руб.): 90%=118%*(0.9*0.85) от ФОТ (617 руб.) СП (265 руб.): 43%=63%*(0.85*0.8) от ФОТ (617 руб.) | 0,0221 (1,75*0,8+0,9*0,9) / 100 | 3182,95 2263,67 | 457,46 29,23 | 461.82 | 70 | 50 | 10 1 | 10 | 186.7715 | 4.13
133 | 203-8114 | Двери противопожарные металлические глухие дпм-01/30, 800х1750 мм (Прим.) (шт) | 1 | 10585.18 |  | 10585.18 | 10585 |  |  | 10585
134 | 203-8114 | Люки противопожарные металлические глухие дпм-01/30, 900х900 мм (Прим.) (шт) | 1 | 10585.18 |  | 10585.18 | 10585 |  |  | 10585
135 | 201-9316-015П | Комплектующие замок "CERBER" врезной (шт) | 2 | 546.61 |  | 546.61 | 1093 |  |  | 1093
136 | 201-9316-019П | Комплектующие ручка простая (шт) | 4 | 102.33 |  | 102.33 | 409 |  |  | 409
137 | 101-2388 | Герметик пенополиуретановый (пена монтажная) типа MAKROFLEKS, SOUDAL ПРОТИВОПОЖАРНАЯ в баллонах по 750 мл (Прим.) (шт) | 2 | 377.06 |  | 377.06 | 754 |  |  | 754
Строение А3
138 | ТЕР12-01-015-03 Письмо КЭРППиТ от 28.11.11 №11/19232 | Устройство пароизоляции: прокладочной в один слой (100 м2 изолируемой поверхности) (МДС35-IV п.4.7.При ремонте и реконструкции зданий и сооружений работы, аналогичные технологическим процессам в новом строительстве (пЗП=1,15; пЭМ=1,25 к расх.; пЗПМ=1,25; пЗТ=1,15; пЗТМ=1,25)) ИНДЕКС К ПОЗИЦИИ(справочно): ТЕР12-01-015-03 11.2013 ОЗП=12,105; ЭМ=5,878; ЗПМ=12,105; МАТ=3,667 НР (1593 руб.): 92%=120%*(0.9*0.85) от ФОТ (1731 руб.) СП (762 руб.): 44%=65%*(0.85*0.8) от ФОТ (1731 руб.) | 1,441 144,1 / 100 | 1057,57 96,38 | 37,99 2,56 | 923.2 | 1524 | 139 | 55 4 | 1330 | 9.016 | 12.99
139 | 101-0856 | Рубероид кровельный с пылевидной посыпкой марки ркп-350б (м2) | -158.5 | 19.54 |  | 19.54 | -3097 |  |  | -3097
140 | 113-2020 | Пленка полиэтиленовая толщ. 0,15 мм (м2) | 158.5 | 18.69 |  | 18.69 | 2962 |  |  | 2962
141 | ТЕР12-01-013-03 Письмо КЭРППиТ от 28.11.11 №11/19232 | Утепление покрытий плитами: из минеральной ваты или перлита на битумной мастике в один слой (100 м2 утепляемого покрытия) (МДС35-IV п.4.7.При ремонте и реконструкции зданий и сооружений работы, аналогичные технологическим процессам в новом строительстве (пЗП=1,15; пЭМ=1,25 к расх.; пЗПМ=1,25; пЗТ=1,15; пЗТМ=1,25)) ИНДЕКС К ПОЗИЦИИ(справочно): ТЕР12-01-013-03 11.2013 ОЗП=12,105; ЭМ=5,803; ЗПМ=12,105; МАТ=6,163 НР (9956 руб.): 92%=120%*(0.9*0.85) от ФОТ (10822 руб.) СП (4762 руб.): 44%=65%*(0.85*0.8) от ФОТ (10822 руб.) | 1,441 144,1 / 100 | 1975,62 609,07 | 157,04 10,86 | 1209.51 | 2847 | 878 | 226 16 | 1743 | 52.371 | 75.47
142 | 104-9131-039П | Плиты теплоизоляционные на базальтовой основе п-75 толщ. 50 мм, гост 9573-96 (Прим.) (м3) | 14,84 148,4*0,1 | 1464.4 |  | 1464.4 | 21732 |  |  | 21732
143 | ТЕР12-01-013-04 Письмо КЭРППиТ от 28.11.11 №11/19232 | Утепление покрытий плитами: на каждый последующий слой добавлять к расценке 12-01-013-03 (100 м2 утепляемого покрытия) (МДС35-IV п.4.7.При ремонте и реконструкции зданий и сооружений работы, аналогичные технологическим процессам в новом строительстве (пЗП=1,15; пЭМ=1,25 к расх.; пЗПМ=1,25; пЗТ=1,15; пЗТМ=1,25)) ИНДЕКС К ПОЗИЦИИ(справочно): ТЕР12-01-013-04 11.2013 ОЗП=12,105; ЭМ=5,837; ЗПМ=12,105; МАТ=5,554 НР (10535 руб.): 92%=120%*(0.9*0.85) от ФОТ (11451 руб.) СП (5038 руб.): 44%=65%*(0.85*0.8) от ФОТ (11451 руб.) | 1,961 (144,1+52)/100 | 1517,53 471,58 | 151,5 10,86 | 894.45 | 2976 | 925 | 297 21 | 1754 | 40.549 | 79.52
144 | 104-9131-042П | Плиты теплоизоляционные на базальтовой основе п-175 толщ. 100 мм, гост 9573-96 (Прим.) (м3) | 20,2 202*0,1 | 3613.22 |  | 3613.22 | 72987 |  |  | 72987
145 | ТЕР12-01-015-03 Письмо КЭРППиТ от 28.11.11 №11/19232 | Укладка стеклосетки в один слой (Прим.) (100 м2 изолируемой поверхности) (МДС35-IV п.4.7.При ремонте и реконструкции зданий и сооружений работы, аналогичные технологическим процессам в новом строительстве (пЗП=1,15; пЭМ=1,25 к расх.; пЗПМ=1,25; пЗТ=1,15; пЗТМ=1,25)) ИНДЕКС К ПОЗИЦИИ(справочно): ТЕР12-01-015-03 11.2013 ОЗП=12,105; ЭМ=5,878; ЗПМ=12,105; МАТ=3,667 НР (1593 руб.): 92%=120%*(0.9*0.85) от ФОТ (1731 руб.) СП (762 руб.): 44%=65%*(0.85*0.8) от ФОТ (1731 руб.) | 1,441 144,1 / 100 | 1057,57 96,38 | 37,99 2,56 | 923.2 | 1524 | 139 | 55 4 | 1330 | 9.016 | 12.99
146 | 101-0856 | Рубероид кровельный с пылевидной посыпкой марки ркп-350б (м2) | -158.5 | 19.54 |  | 19.54 | -3097 |  |  | -3097
147 | 101-1754-005П | Стеклосетка геом сп 30-30, размер ячейки 25,4х25,4 мм (м2) | 158.5 | 36.09 |  | 36.09 | 5720 |  |  | 5720
148 | ТЕРр69-07-001 Письмо КЭРППиТ от 28.11.11 №11/19232 | Устройство: ходов на чердаке (100 п. м ходов) ИНДЕКС К ПОЗИЦИИ(справочно): ТЕРр69-07-001 11.2013 ОЗП=12,105; ЭМ=8,641; ЗПМ=12,105; МАТ=4,565 НР (296 руб.): 66%=78%*0.85 от ФОТ (448 руб.) СП (179 руб.): 40%=50%*0.8 от ФОТ (448 руб.) | 0,18 18 / 100 | 2247,43 203,84 | 13,47 2,21 | 2030.12 | 405 | 37 | 2 | 366 | 20.8 | 3.74
149 | ТЕР10-01-002-01 Письмо КЭРППиТ от 28.11.11 №11/19232 | Установка стропил (1 м3 древесины в конструкции) (МДС35-IV п.4.7.При ремонте и реконструкции зданий и сооружений работы, аналогичные технологическим процессам в новом строительстве (пЗП=1,15; пЭМ=1,25 к расх.; пЗПМ=1,25; пЗТ=1,15; пЗТМ=1,25)) ИНДЕКС К ПОЗИЦИИ(справочно): ТЕР10-01-002-01 11.2013 ОЗП=12,105; ЭМ=6,427; ЗПМ=12,105; МАТ=2,698 НР (24316 руб.): 90%=118%*(0.9*0.85) от ФОТ (27018 руб.) СП (11618 руб.): 43%=63%*(0.85*0.8) от ФОТ (27018 руб.) | 7,85 3,46+0,91+0,41+0,34+1,03+0,36+0,29+0,41+0,11+0,22+0,11+0,2 | 3360,58 281,46 | 46,94 2,96 | 3032.18 | 26381 | 2209 | 368 23 | 23804 | 27.7035 | 217.47
150 | ТЕР10-01-092-01 Письмо КЭРППиТ от 28.11.11 №11/19232 | Антисептическая обработка деревянных поверхностей биопиреном "нортекс-дезинфектор" (100 м2 обрабатываемой поверхности) (МДС35-IV п.4.7.При ремонте и реконструкции зданий и сооружений работы, аналогичные технологическим процессам в новом строительстве (пЗП=1,15; пЭМ=1,25 к расх.; пЗПМ=1,25; пЗТ=1,15; пЗТМ=1,25)) ИНДЕКС К ПОЗИЦИИ(справочно): ТЕР10-01-092-01 11.2013 ОЗП=12,105; ЭМ=6,145; ЗПМ=12,105; МАТ=7,24 НР (2092 руб.): 90%=118%*(0.9*0.85) от ФОТ (2324 руб.) СП (999 руб.): 43%=63%*(0.85*0.8) от ФОТ (2324 руб.) | 2,697 269,7 / 100 | 276,26 70,63 | 37,93 0,68 | 167.7 | 745 | 190 | 102 2 | 453 | 6.831 | 18.42
151 | ТЕР10-01-083-07 Письмо КЭРППиТ от 28.11.11 №11/19232 | Устройство обрешетки толщиной 50 мм сплошным настилом (Прим.) (100 м2 покрытия) (МДС35-IV п.4.7.При ремонте и реконструкции зданий и сооружений работы, аналогичные технологическим процессам в новом строительстве (пЗП=1,15; пЭМ=1,25 к расх.; пЗПМ=1,25; пЗТ=1,15; пЗТМ=1,25)) ИНДЕКС К ПОЗИЦИИ(справочно): ТЕР10-01-083-07 11.2013 ОЗП=12,105; ЭМ=5,944; ЗПМ=12,105; МАТ=2,391 НР (1112 руб.): 90%=118%*(0.9*0.85) от ФОТ (1235 руб.) СП (531 руб.): 43%=63%*(0.85*0.8) от ФОТ (1235 руб.) | 0,24 24 / 100 | 11705,56 399,29 | 253,93 23,11 | 11052.34 | 2809 | 96 | 61 6 | 2652 | 37.352 | 8.96
152 | 102-0057 | Доски обрезные хвойных пород длиной 4-6,5 м, шириной 75-150 мм, толщ. 32-40 мм, III сорта (м3) | -1.26 | 4123.58 |  | 4123.58 | -5196 |  |  | -5196
153 | 102-0060 | Доски обрезные хвойных пород длиной 4-6,5 м, шириной 75-150 мм, толщ. 44 мм и более, II сорта (м3) | 1.26 | 5160.76 |  | 5160.76 | 6503 |  |  | 6503
154 | ТЕР12-01-007-09 Письмо КЭРППиТ от 28.11.11 №11/19232 | Устройство кровель из оцинкованной стали: с настенными желобами (100 м2 кровли) (МДС35-IV п.4.7.При ремонте и реконструкции зданий и сооружений работы, аналогичные технологическим процессам в новом строительстве (пЗП=1,15; пЭМ=1,25 к расх.; пЗПМ=1,25; пЗТ=1,15; пЗТМ=1,25)) ИНДЕКС К ПОЗИЦИИ(справочно): ТЕР12-01-007-09 11.2013 ОЗП=12,105; ЭМ=6,245; ЗПМ=12,105; МАТ=2,953 НР (22284 руб.): 92%=120%*(0.9*0.85) от ФОТ (24222 руб.) СП (10658 руб.): 44%=65%*(0.85*0.8) от ФОТ (24222 руб.) | 1.578 | 16838,13 1257,49 | 83,3 10,66 | 15497.34 | 26571 | 1984 | 131 17 | 24456 | 113.39 | 178.93
155 | 102-0060 | Доски обрезные хвойных пород длиной 4-6,5 м, шириной 75-150 мм, толщ. 44 мм и более, II сорта (м3) | -2.84 | 5160.76 |  | 5160.76 | -14657 |  |  | -14657
156 | 102-0024 | Бруски обрезные хвойных пород длиной 4-6,5 м, шириной 75-150 мм, толщ. 40-75 мм, II сорта (м3) | 2.84 | 5734.18 |  | 5734.18 | 16285 |  |  | 16285
157 | ТЕР10-01-003-01 Письмо КЭРППиТ от 28.11.11 №11/19232 | Устройство слуховых окон (1 слуховое окно) (МДС35-IV п.4.7.При ремонте и реконструкции зданий и сооружений работы, аналогичные технологическим процессам в новом строительстве (пЗП=1,15; пЭМ=1,25 к расх.; пЗПМ=1,25; пЗТ=1,15; пЗТМ=1,25)) ИНДЕКС К ПОЗИЦИИ(справочно): ТЕР10-01-003-01 11.2013 ОЗП=12,105; ЭМ=6,155; ЗПМ=12,105; МАТ=2,567 НР (882 руб.): 90%=118%*(0.9*0.85) от ФОТ (980 руб.) СП (421 руб.): 43%=63%*(0.85*0.8) от ФОТ (980 руб.) | 1 | 443,69 79,44 | 28,14 2,18 | 336.11 | 444 | 79 | 28 2 | 337 | 7.6245 | 7.62
158 | ТЕР12-01-009-01 Письмо КЭРППиТ от 28.11.11 №11/19232 | Устройство снегозадерживающей планки высотой 500 мм (Прим.) (100 м желобов) (МДС35-IV п.4.7.При ремонте и реконструкции зданий и сооружений работы, аналогичные технологическим процессам в новом строительстве (пЗП=1,15; пЭМ=1,25 к расх.; пЗПМ=1,25; пЗТ=1,15; пЗТМ=1,25)) ИНДЕКС К ПОЗИЦИИ(справочно): ТЕР12-01-009-01 11.2013 ОЗП=12,105; ЭМ=6,282; ЗПМ=12,105; МАТ=3,167 НР (4054 руб.): 92%=120%*(0.9*0.85) от ФОТ (4406 руб.) СП (1939 руб.): 44%=65%*(0.85*0.8) от ФОТ (4406 руб.) | 0,345 34,5 / 100 | 21947,24 1015,57 | 397,23 41,68 | 20534.44 | 7572 | 350 | 137 14 | 7085 | 97.4625 | 33.62
159 | ТЕРр58-21-001 Письмо КЭРППиТ от 28.11.11 №11/19232 | Смена колпаков на дымовых и вентиляционных трубах в один канал (10 шт.) ИНДЕКС К ПОЗИЦИИ(справочно): ТЕРр58-21-001 11.2013 ОЗП=12,105; ЭМ=7,415; ЗПМ=12,105; МАТ=3,081 НР (163 руб.): 71%=83%*0.85 от ФОТ (230 руб.) СП (120 руб.): 52%=65%*0.8 от ФОТ (230 руб.) | 0,1 1 / 10 | 971,64 185,81 | 2.7 | 783.13 | 97 | 19 |  | 78 | 18.6 | 1.86
Н | 1. 509-9900 | Строительный мусор, (т) | 0,052 0,0052
160 | ТЕРр58-21-002 Письмо КЭРППиТ от 28.11.11 №11/19232 | На каждый следующий канал добавлять к расценке 58-21-1 (10 шт.) ИНДЕКС К ПОЗИЦИИ(справочно): ТЕРр58-21-002 11.2013 ОЗП=12,105; ЭМ=7,411; ЗПМ=12,105; МАТ=3,081 НР (266 руб.): 71%=83%*0.85 от ФОТ (375 руб.) СП (195 руб.): 52%=65%*0.8 от ФОТ (375 руб.) | 0,6 6 / 10 | 284,48 51,95 | 0.9 | 231.63 | 171 | 31 | 1 | 139 | 5.2 | 3.12
Н | 1. 509-9900 | Строительный мусор, (т) | 0,015 0,009
161 | ТЕР12-01-012-01 Письмо КЭРППиТ от 28.11.11 №11/19232 | Ограждение кровель перилами (100 м ограждения) (МДС35-IV п.4.7.При ремонте и реконструкции зданий и сооружений работы, аналогичные технологическим процессам в новом строительстве (пЗП=1,15; пЭМ=1,25 к расх.; пЗПМ=1,25; пЗТ=1,15; пЗТМ=1,25)) ИНДЕКС К ПОЗИЦИИ(справочно): ТЕР12-01-012-01 11.2013 ОЗП=12,105; ЭМ=5,383; ЗПМ=12,105; МАТ=2,627 НР (345 руб.): 92%=120%*(0.9*0.85) от ФОТ (375 руб.) СП (165 руб.): 44%=65%*(0.85*0.8) от ФОТ (375 руб.) | 0,345 34,5 / 100 | 182,14 83,08 | 76,31 5,73 | 22.75 | 63 | 29 | 26 2 | 8 | 7.6705 | 2.65
162 | 201-8052 | Конструкции стальные перил (т) | 0.1035 | 64512.71 |  | 64512.71 | 6677 |  |  | 6677
163 | ТЕР09-05-003-01 Письмо КЭРППиТ от 28.11.11 №11/19232 | Устройство креплений для страховочной веревки (Прим.) (100 шт. болтов) (МДС35-IV п.4.7.При ремонте и реконструкции зданий и сооружений работы, аналогичные технологическим процессам в новом строительстве (пЗП=1,15; пЭМ=1,25 к расх.; пЗПМ=1,25; пЗТ=1,15; пЗТМ=1,25)) ИНДЕКС К ПОЗИЦИИ(справочно): ТЕР09-05-003-01 11.2013 ОЗП=12,105; ЭМ=7,415; ЗПМ=12,105 НР (201 руб.): 69%=90%*(0.9*0.85) от ФОТ (291 руб.) СП (169 руб.): 58%=85%*(0.85*0.8) от ФОТ (291 руб.) | 0,16 16 / 100 | 155,14 151,77 | 3.37 |  | 25 | 24 | 1 |  | 13.685 | 2.19
164 | 204-0007 | Горячекатаная арматурная сталь гладкая класса а-I, диаметром 20-22 мм (т) | 0,01696 16*1,06/1000 | 23214.61 |  | 23214.61 | 394 |  |  | 394
165 | 103-0005 | Трубы стальные сварные водогазопроводные с резьбой черные легкие (неоцинкованные) диаметр условного прохода 40 мм, толщина стенки 3 мм (вес 1 м.п. - 3,33 кг.) (м) | 14.7 | 82.97 |  | 82.97 | 1220 |  |  | 1220
166 | ТЕР13-03-002-09 Письмо КЭРППиТ от 28.11.11 №11/19232 | Огрунтовка металлических поверхностей за один раз: грунтовкой ак-070 (100 м2 окрашиваемой поверхности) (МДС35-IV п.4.7.При ремонте и реконструкции зданий и сооружений работы, аналогичные технологическим процессам в новом строительстве (пЗП=1,15; пЭМ=1,25 к расх.; пЗПМ=1,25; пЗТ=1,15; пЗТМ=1,25)) ИНДЕКС К ПОЗИЦИИ(справочно): ТЕР13-03-002-09 11.2013 ОЗП=12,105; ЭМ=6,06; ЗПМ=12,105; МАТ=3,372 НР (275 руб.): 69%=90%*(0.9*0.85) от ФОТ (399 руб.) СП (192 руб.): 48%=70%*(0.85*0.8) от ФОТ (399 руб.) | 0,543 54,3 / 100 | 1063,48 60,32 | 8,6 0,16 | 994.56 | 577 | 33 | 5 | 539 | 4.508 | 2.45
167 | ТЕР13-03-004-06 Письмо КЭРППиТ от 28.11.11 №11/19232 | Окраска металлических огрунтованных поверхностей: эмалью хв-124 за два раза (100 м2 окрашиваемой поверхности) (МДС35-IV п.4.7.При ремонте и реконструкции зданий и сооружений работы, аналогичные технологическим процессам в новом строительстве (пЗП=1,15; пЭМ=1,25 к расх.; пЗПМ=1,25; пЗТ=1,15; пЗТМ=1,25); Окраска за два раза (пПЗ=2 (пЗП=2; пЭМ=2 к расх.; пЗПМ=2; пМР=2 к расх.; пЗТ=2; пЗТМ=2))) ИНДЕКС К ПОЗИЦИИ(справочно): ТЕР13-03-004-06 11.2013 ОЗП=12,105; ЭМ=6,31; ЗПМ=12,105; МАТ=2,884 НР (284 руб.): 69%=90%*(0.9*0.85) от ФОТ (412 руб.) СП (198 руб.): 48%=70%*(0.85*0.8) от ФОТ (412 руб.) | 0,543 54,3 / 100 | 1655,17 63 | 12,58 0,33 | 1579.59 | 899 | 34 | 7 | 858 | 5.681 | 3.08
168 | ТЕРр53-16-001 Письмо КЭРППиТ от 28.11.11 №11/19232 | Ремонт кирпичной кладки вентшахт отдельными местами (1 м3 кладки) ИНДЕКС К ПОЗИЦИИ(справочно): ТЕРр53-16-001 11.2013 ОЗП=12,105; ЭМ=6,405; ЗПМ=12,105; МАТ=7,415 НР (937 руб.): 73%=86%*0.85 от ФОТ (1283 руб.) СП (718 руб.): 56%=70%*0.8 от ФОТ (1283 руб.) | 0.3 | 470,61 346,82 | 28,82 6,15 | 94.97 | 141 | 104 | 9 2 | 28 | 35.39 | 10.62
169 | 404-0005 | Кирпич керамический одинарный, размером 250х120х65 мм, марка 100 (1000шт) | 0.1206 | 9837.37 |  | 9837.37 | 1186 |  |  | 1186
170 | ТЕРр58-20-003 Письмо КЭРППиТ от 28.11.11 №11/19232 | Смена обделок из листовой стали (брандмауэров и парапетов без обделки боковых стенок) шириной: до 1 м (100 м) ИНДЕКС К ПОЗИЦИИ(справочно): ТЕРр58-20-003 11.2013 ОЗП=12,105; ЭМ=8,994; ЗПМ=12,105; МАТ=3,099 НР (1143 руб.): 71%=83%*0.85 от ФОТ (1610 руб.) СП (837 руб.): 52%=65%*0.8 от ФОТ (1610 руб.) | 0,182 18,2 / 100 | 5507,25 732,01 | 11,04 2,34 | 4764.2 | 1002 | 133 | 2 | 867 | 70.25 | 12.79
Н | 1. 509-9900 | Строительный мусор, (т) | 0,492 0,0895
171 | ТЕР09-03-029-01 Письмо КЭРППиТ от 28.11.11 №11/19232 | Монтаж лестниц прямолинейных и криволинейных, пожарных с ограждением - лестница ЛМ1 (1 т конструкций) (МДС35-IV п.4.7.При ремонте и реконструкции зданий и сооружений работы, аналогичные технологическим процессам в новом строительстве (пЗП=1,15; пЭМ=1,25 к расх.; пЗПМ=1,25; пЗТ=1,15; пЗТМ=1,25)) ИНДЕКС К ПОЗИЦИИ(справочно): ТЕР09-03-029-01 11.2013 ОЗП=12,105; ЭМ=7,036; ЗПМ=12,105; МАТ=5,149 НР (326 руб.): 69%=90%*(0.9*0.85) от ФОТ (472 руб.) СП (274 руб.): 58%=85%*(0.85*0.8) от ФОТ (472 руб.) | 0,07164 71,64/1000 | 1434,25 428,1 | 887,98 111,6 | 118.17 | 103 | 31 | 64 8 | 8 | 37.2255 | 2.67
172 | 201-9013-001П | Лестницы стальные (т) | 0.0716 | 65073.44 |  | 65073.44 | 4659 |  |  | 4659
Строение А4
173 | ТЕРр58-20-003 Письмо КЭРППиТ от 28.11.11 №11/19232 | Смена обделок из листовой стали (брандмауэров и парапетов без обделки боковых стенок) шириной: до 1 м, обделки используются повторно (100 м) 962,89 = 5 507,25 - 0,412 x 11 030,00 ИНДЕКС К ПОЗИЦИИ(справочно): ТЕРр58-20-003 11.2013 ОЗП=12,105; ЭМ=8,994; ЗПМ=12,105; МАТ=3,099 НР (5921 руб.): 71%=83%*0.85 от ФОТ (8340 руб.) СП (4337 руб.): 52%=65%*0.8 от ФОТ (8340 руб.) | 0,939 93,9 / 100 | 962,89 732,01 | 11,04 2,34 | 219.84 | 904 | 687 | 10 2 | 207 | 70.25 | 65.96
Н | 1. 509-9900 | Строительный мусор, (т) | 0,492 0,462
174 | ТЕР12-01-015-03 Письмо КЭРППиТ от 28.11.11 №11/19232 | Устройство пароизоляции: прокладочной в один слой (100 м2 изолируемой поверхности) (МДС35-IV п.4.7.При ремонте и реконструкции зданий и сооружений работы, аналогичные технологическим процессам в новом строительстве (пЗП=1,15; пЭМ=1,25 к расх.; пЗПМ=1,25; пЗТ=1,15; пЗТМ=1,25)) ИНДЕКС К ПОЗИЦИИ(справочно): ТЕР12-01-015-03 11.2013 ОЗП=12,105; ЭМ=5,878; ЗПМ=12,105; МАТ=3,667 НР (5401 руб.): 92%=120%*(0.9*0.85) от ФОТ (5871 руб.) СП (2583 руб.): 44%=65%*(0.85*0.8) от ФОТ (5871 руб.) | 4,895 489,5 / 100 | 1057,57 96,38 | 37,99 2,56 | 923.2 | 5177 | 472 | 186 13 | 4519 | 9.016 | 44.13
175 | 101-0856 | Рубероид кровельный с пылевидной посыпкой марки ркп-350б (м2) | -538.5 | 19.54 |  | 19.54 | -10522 |  |  | -10522
176 | 113-2020 | Пленка полиэтиленовая толщ. 0,15 мм (м2) | 538.5 | 18.69 |  | 18.69 | 10065 |  |  | 10065
177 | ТЕР12-01-014-02 Письмо КЭРППиТ от 28.11.11 №11/19232 | Утепление покрытий: керамзитом (1 м3 утеплителя) (МДС35-IV п.4.7.При ремонте и реконструкции зданий и сооружений работы, аналогичные технологическим процессам в новом строительстве (пЗП=1,15; пЭМ=1,25 к расх.; пЗПМ=1,25; пЗТ=1,15; пЗТМ=1,25)) ИНДЕКС К ПОЗИЦИИ(справочно): ТЕР12-01-014-02 11.2013 ОЗП=12,105; ЭМ=6,503; ЗПМ=12,105 НР (26750 руб.): 92%=120%*(0.9*0.85) от ФОТ (29076 руб.) СП (12793 руб.): 44%=65%*(0.85*0.8) от ФОТ (29076 руб.) | 61,1875 (0,250/2)*489,5 | 66,68 33,35 | 33,33 5,9 |  | 4080 | 2041 | 2039 361 |  | 3.496 | 213.91
178 | 406-0014 | Гравий керамзитовый, фракция 10-20 мм, марка 400 (м3) | 63.02 | 1231.54 |  | 1231.54 | 77612 |  |  | 77612
179 | ТЕР12-01-013-01 Письмо КЭРППиТ от 28.11.11 №11/19232 | Утепление покрытий плитами: из пенопласта полистирольного на битумной мастике в один слой (100 м2 утепляемого покрытия) (МДС35-IV п.4.7.При ремонте и реконструкции зданий и сооружений работы, аналогичные технологическим процессам в новом строительстве (пЗП=1,15; пЭМ=1,25 к расх.; пЗПМ=1,25; пЗТ=1,15; пЗТМ=1,25)) ИНДЕКС К ПОЗИЦИИ(справочно): ТЕР12-01-013-01 11.2013 ОЗП=12,105; ЭМ=5,815; ЗПМ=12,105; МАТ=6,163 НР (14355 руб.): 92%=120%*(0.9*0.85) от ФОТ (15603 руб.) СП (6865 руб.): 44%=65%*(0.85*0.8) от ФОТ (15603 руб.) | 4,895 489,5 / 100 | 1623,47 251,88 | 162,08 11,45 | 1209.51 | 7947 | 1233 | 793 56 | 5921 | 24.173 | 118.33
180 | 104-0178 | Плиты теплоизоляционные из пенопласта полистирольного псбс-50 (плотность 37 кг/м3) (м3) | 85,714 504,2*0,17 | 2974.58 |  | 2974.58 | 254963 |  |  | 254963
181 | ТЕР12-01-017-01 Письмо КЭРППиТ от 28.11.11 №11/19232 | Устройство выравнивающих стяжек: цементно-песчаных толщиной 15 мм (100 м2 стяжки) (МДС35-IV п.4.7.При ремонте и реконструкции зданий и сооружений работы, аналогичные технологическим процессам в новом строительстве (пЗП=1,15; пЭМ=1,25 к расх.; пЗПМ=1,25; пЗТ=1,15; пЗТМ=1,25)) ИНДЕКС К ПОЗИЦИИ(справочно): ТЕР12-01-017-01 11.2013 ОЗП=12,105; ЭМ=6,372; ЗПМ=12,105; МАТ=7,916 НР (19856 руб.): 92%=120%*(0.9*0.85) от ФОТ (21583 руб.) СП (9497 руб.): 44%=65%*(0.85*0.8) от ФОТ (21583 руб.) | 4,895 489,5 / 100 | 1112,54 330,56 | 204,03 33,64 | 577.95 | 5446 | 1618 | 999 165 | 2829 | 31.303 | 153.23
182 | ТЕР12-01-017-02 Письмо КЭРППиТ от 28.11.11 №11/19232 | Устройство выравнивающих стяжек: на каждый 1 мм изменения толщины добавлять или исключать к расценке 12-01-017-01 (100 м2 стяжки) (Толщина стяжки 30мм (пПЗ=15 (пЗП=15; пЭМ=15 к расх.; пЗПМ=15; пМР=15 к расх.; пЗТ=15; пЗТМ=15)); МДС35-IV п.4.7.При ремонте и реконструкции зданий и сооружений работы, аналогичные технологическим процессам в новом строительстве (пЗП=1,15; пЭМ=1,25 к расх.; пЗПМ=1,25; пЗТ=1,15; пЗТМ=1,25)) ИНДЕКС К ПОЗИЦИИ(справочно): ТЕР12-01-017-02 11.2013 ОЗП=12,105; ЭМ=6,524; ЗПМ=12,105; МАТ=8,148 НР (10357 руб.): 92%=120%*(0.9*0.85) от ФОТ (11258 руб.) СП (4954 руб.): 44%=65%*(0.85*0.8) от ФОТ (11258 руб.) | 4,895 489,5 / 100 | 767,5 182,16 | 43,69 7,69 | 541.65 | 3757 | 892 | 214 38 | 2651 | 17.25 | 84.44
183 | ТЕР12-01-007-10 Письмо КЭРППиТ от 28.11.11 №11/19232 | Комплекс работ по наплавляемым рулонным материалам для зданий шириной от 12 до 24 метров: в два слоя (100 м2 кровли) (МДС35-IV п.4.7.При ремонте и реконструкции зданий и сооружений работы, аналогичные технологическим процессам в новом строительстве (пЗП=1,15; пЭМ=1,25 к расх.; пЗПМ=1,25; пЗТ=1,15; пЗТМ=1,25)) ИНДЕКС К ПОЗИЦИИ(справочно): ТЕР12-01-007-10 11.2013 ОЗП=12,105; ЭМ=6,064; ЗПМ=12,105; МАТ=4,295 НР (50994 руб.): 92%=120%*(0.9*0.85) от ФОТ (55428 руб.) СП (24388 руб.): 44%=65%*(0.85*0.8) от ФОТ (55428 руб.) | 4,895 489,5 / 100 | 4014,32 913,28 | 172,24 22,13 | 2928.8 | 19650 | 4471 | 843 108 | 14336 | 85.4335 | 418.2
184 | 101-4702 | Техноэласт эпп (м2) | 802.8 | 133.06 |  | 133.06 | 106821 |  |  | 106821
185 | 101-3357 | Техноэласт экп-5,0, сланец серый (м2) | 558 | 148.97 |  | 148.97 | 83125 |  |  | 83125
186 | ТЕР12-01-010-01 Письмо КЭРППиТ от 28.11.11 №11/19232 | Устройство мелких покрытий (брандмауэры, парапеты, свесы и т.п.) из листовой оцинкованной стали - карнизный свес с будки выхода (100 м2 покрытия) (МДС35-IV п.4.7.При ремонте и реконструкции зданий и сооружений работы, аналогичные технологическим процессам в новом строительстве (пЗП=1,15; пЭМ=1,25 к расх.; пЗПМ=1,25; пЗТ=1,15; пЗТМ=1,25)) ИНДЕКС К ПОЗИЦИИ(справочно): ТЕР12-01-010-01 11.2013 ОЗП=12,105; ЭМ=6,483; ЗПМ=12,105; МАТ=3,094 НР (301 руб.): 92%=120%*(0.9*0.85) от ФОТ (327 руб.) СП (144 руб.): 44%=65%*(0.85*0.8) от ФОТ (327 руб.) | 0,02035 0,55*3,7/100 | 10228,06 1351,09 | 32,71 3,95 | 8844.26 | 208 | 27 | 1 | 180 | 129.6625 | 2.64
Итого прямые затраты по разделу с учетом индексов, в текущих ценах | [6 empty] | 5204912 | 1082308 | 133012 23398 | 3989592 |  | 8305.77
Накладные расходы | [6 empty] | 998497
Сметная прибыль | [6 empty] | 487487
Итоги по разделу 2 Устройство кровель :
Итого по позициям, введенным в ценах 2001г. | [6 empty] | 5051194 |  |  |  |  | 8305.77
Итого по позициям, введенным в текущих ценах | [6 empty] | 1639702
Итого | [6 empty] | 6690896 |  |  |  |  | 8305.77
В том числе:
Материалы | [6 empty] | 3989592
Машины и механизмы | [6 empty] | 133012
ФОТ | [6 empty] | 1105706
Накладные расходы | [6 empty] | 998497
Сметная прибыль | [6 empty] | 487487
Итого по разделу 2 Устройство кровель | [6 empty] | 6690896 |  |  |  |  | 8305.77
Раздел 3. Вывоз мусора
187 | 311-1045 | Мусор строительный с погрузкой вручную ; погрузка (1 т) НР (32774 руб.): 100% от ФОТ (32774 руб.) СП (19664 руб.): 60% от ФОТ (32774 руб.) | 533.17 | 61.47 | 61,47 61,47 |  | 32774 |  | 32774 32774
188 | 310-3035-1 | 3.7. Перевозка грузов на расстояние до 35 км; класс груза 1 (1 т) НР 0%=0%*(0.9*0.85) от СП 0%=0%*(0.85*0.8) от | 533.17 | 165.8 | 165.8 |  | 88400 |  | 88400
Итого прямые затраты по разделу в текущих ценах | [6 empty] | 121174 |  | 121174 32774
Накладные расходы | [6 empty] | 32774
Сметная прибыль | [6 empty] | 19664
Итоги по разделу 3 Вывоз мусора :
Работы по реконструкции зданий и сооружений (усиление и замена существующих конструкций, разборка и возведение отдельных конструктивных элементов) | [6 empty] | 173612
Итого | [6 empty] | 173612
В том числе:
Машины и механизмы | [6 empty] | 121174
ФОТ | [6 empty] | 32774
Накладные расходы | [6 empty] | 32774
Сметная прибыль | [6 empty] | 19664
Итого по разделу 3 Вывоз мусора | [6 empty] | 173612
ИТОГИ ПО СМЕТЕ:
Итого прямые затраты по смете с учетом индексов, в текущих ценах | [6 empty] | 5652013 | 1349333 | 313088 74717 | 3989592 |  | 10548
Накладные расходы | [6 empty] | 1262805
Сметная прибыль | [6 empty] | 644506
Итоги по смете:
Итого по позициям, введенным в ценах 2001г. | [6 empty] | 5746010 |  |  |  |  | 10548
Итого по позициям, введенным в текущих ценах | [6 empty] | 1813314
Итого | [6 empty] | 7559324 |  |  |  |  | 10548
В том числе:
Материалы | [6 empty] | 3989592
Машины и механизмы | [6 empty] | 313088
ФОТ | [6 empty] | 1424050
Накладные расходы | [6 empty] | 1262805
Сметная прибыль | [6 empty] | 644506
Временные здания и сооружения 1,8% | [6 empty] | 136068
Итого | [6 empty] | 7695392
Непредвиденные затраты 2% | [6 empty] | 153908
Итого с непредвиденными | [6 empty] | 7849300
НДС 18% | [6 empty] | 1412874
ВСЕГО по смете | [6 empty] | 9262174 |  |  |  |  | 10548
Составил: _______________/Совкова О.А./
(должность, подпись, расшифровка)
Проверил: _______________/Шамин Г.К./
(должность, подпись, расшифровка)