## ЛСР по форме №4 с материалами
СОГЛАСОВАНО: | [8 empty] | УТВЕРЖДАЮ:
_______________ | [8 empty] | __________________
" _____ " ________________ 2014 г. | [8 empty] | "______ " _______________2014 г.
(наименование стройки)
ЛОКАЛЬНЫЙ СМЕТНЫЙ РАСЧЕТ №
(локальная смета)
на | База
(наименование работ и затрат, наименование объекта)
Основание:
| Сметная стоимость строительных работ _______________________________________________________________________________________________ |  | ___________________________20535,22 |  | руб.
| Средства на оплату труда _______________________________________________________________________________________________ |  | ___________________________6023,34 |  | руб.
| Сметная трудоемкость _______________________________________________________________________________________________ |  | _______________________________________________________________________________________________17,3 |  | чел.час
Составлен(а) в текущих (прогнозных) ценах по состоянию на ______________
№ пп | Шифр и номер позиции норматива | Наименование работ и затрат, единица измерения | Количество | Стоимость единицы, руб. |  |  | Общая стоимость, руб. |  |  |  | Затраты труда рабочих, чел.-ч, не занятых обслуживанием машин
|  |  |  | всего | эксплуата- ции машин | мате- риалы | Всего | оплаты труда | эксплуата- ции машин | мате- риалы
|  |  |  | оплаты труда | в т.ч. оплаты труда |  |  |  | в т.ч. оплаты труда |  | на единицу | всего
1 | 2 | 3 | 4 | 5 | 6 | 7 | 8 | 9 | 10 | 11 | 12 | 13
Раздел 1. Новый Раздел
1 | ТЕР46-03-001-01 Пр. Комитета по строит. ЛО от 01.07.11 №10 | Сверление кольцевыми алмазными сверлами в железобетонных конструкциях с применением охлаждающей жидкости (воды) вертикальных отверстий глубиной 200 мм диаметром: 20 мм (100 отверстий) ИНДЕКС К ПОЗИЦИИ(справочно): ТЕР46-03-001-01 Сверление и пробивка отверстий, проемов в конструкциях. заделка отверстий, гнезд и борозд (05.2015) ОЗП=8,91; ЭМ=5,05; ЗПМ=8,91; МАТ=3,91 НР (5631,82 руб.): 110%*0.85 от ФОТ (6023,34 руб.) СП (3373,07 руб.): 70%*0.8 от ФОТ (6023,34 руб.) | 1 | 1466,29 315,55 | 953,42 360,47 | 197.32 | 1466.29 | 315.55 | 953,42 360,47 | 197.32 | 17.3 | 17.3
Итого прямые затраты по разделу в ценах 2001г. | [6 empty] | 1466.29 | 315.55 | 953,42 360,47 | 197.32 |  | 17.3
Итого прямые затраты по разделу с учетом индексов, в текущих ценах | [6 empty] | 8397.84 | 2811.55 | 4814,77 3211,79 | 771.52 |  | 17.3
Накладные расходы | [6 empty] | 5631.82
Сметная прибыль | [6 empty] | 3373.07
Итого по разделу 1 Новый Раздел | [6 empty] | 17402.73 |  |  |  |  | 17.3
Работы по реконструкции зданий и сооружений (усиление и замена существующих конструкций, разборка и возведение отдельных конструктивных элементов) (МДС81-33.2004 Прил.4 п.49; Письмо №АП-5536/06 Прил.1 п.49; Письмо от 27.11.12 №2536-ИП/12/ГС) | [6 empty] | 17402.73 |  |  |  |  | 17.3
Итого | [6 empty] | 17402.73 |  |  |  |  | 17.3
В том числе:
Материалы | [6 empty] | 771.52
Машины и механизмы | [6 empty] | 4814.77
ФОТ | [6 empty] | 6023.34
Накладные расходы | [6 empty] | 5631.82
Сметная прибыль | [6 empty] | 3373.07
Итого по разделу 1 Новый Раздел | [6 empty] | 17402.73 |  |  |  |  | 17.3
ИТОГИ ПО СМЕТЕ:
Итого прямые затраты по смете в ценах 2001г. | [6 empty] | 1466.29 | 315.55 | 953,42 360,47 | 197.32 |  | 17.3
Итого прямые затраты по смете с учетом индексов, в текущих ценах | [6 empty] | 8397.84 | 2811.55 | 4814,77 3211,79 | 771.52 |  | 17.3
Накладные расходы | [6 empty] | 5631.82
Сметная прибыль | [6 empty] | 3373.07
ВСЕГО по смете | [6 empty] | 20535.22 |  |  |  |  | 17.3
Работы по реконструкции зданий и сооружений (усиление и замена существующих конструкций, разборка и возведение отдельных конструктивных элементов) (МДС81-33.2004 Прил.4 п.49; Письмо №АП-5536/06 Прил.1 п.49; Письмо от 27.11.12 №2536-ИП/12/ГС) | [6 empty] | 17402.73 |  |  |  |  | 17.3
Итого | [6 empty] | 17402.73 |  |  |  |  | 17.3
В том числе:
Материалы | [6 empty] | 771.52
Машины и механизмы | [6 empty] | 4814.77
ФОТ | [6 empty] | 6023.34
Накладные расходы | [6 empty] | 5631.82
Сметная прибыль | [6 empty] | 3373.07
НДС 18% | [6 empty] | 3132.49
ВСЕГО по смете | [6 empty] | 20535.22 |  |  |  |  | 17.3
Составил: ___________________________
(должность, подпись, расшифровка)
Проверил: ___________________________
(должность, подпись, расшифровка)
Заказчик: ___________________________
(должность, подпись, расшифровка)
М.П.
Подрядчик: ___________________________
(должность, подпись, расшифровка)
М.П.
Инвестор: ___________________________
(должность, подпись, расшифровка)
М.П.
Сдал: ___________________________
(должность, подпись, расшифровка)
Принял: ___________________________
(должность, подпись, расшифровка)