## ЛСР по форме №4 с материалами
СОГЛАСОВАНО: | [8 empty] | УТВЕРЖДАЮ:
_______________ | [8 empty] | __________________
" _____ " ________________ 2014 г. | [8 empty] | "______ " _______________2014 г.
(наименование стройки)
ЛОКАЛЬНЫЙ СМЕТНЫЙ РАСЧЕТ №
(локальная смета)
на | База
(наименование работ и затрат, наименование объекта)
Основание:
| Сметная стоимость строительных работ _______________________________________________________________________________________________ |  | ___________________________21685,57 |  | руб.
| Средства на оплату труда _______________________________________________________________________________________________ |  | ___________________________6326,36 |  | руб.
| Сметная трудоемкость _______________________________________________________________________________________________ |  | _______________________________________________________________________________________________18,2 |  | чел.час
Составлен(а) в текущих (прогнозных) ценах по состоянию на ______________
№ пп | Шифр и номер позиции норматива | Наименование работ и затрат, единица измерения | Количество | Стоимость единицы, руб. |  |  | Общая стоимость, руб. |  |  |  | Затраты труда рабочих, чел.-ч, не занятых обслуживанием машин
|  |  |  | всего | эксплуата- ции машин | мате- риалы | Всего | оплаты труда | эксплуата- ции машин | мате- риалы
|  |  |  | оплаты труда | в т.ч. оплаты труда |  |  |  | в т.ч. оплаты труда |  | на единицу | всего
1 | 2 | 3 | 4 | 5 | 6 | 7 | 8 | 9 | 10 | 11 | 12 | 13
Раздел 1. Новый Раздел
2 | ТЕР46-03-001-02 Пр. Комитета по строит. ЛО от 01.07.11 №10 | Сверление кольцевыми алмазными сверлами в железобетонных конструкциях с применением охлаждающей жидкости (воды) вертикальных отверстий глубиной 200 мм диаметром: 25 мм (100 отверстий) ИНДЕКС К ПОЗИЦИИ(справочно): ТЕР46-03-001-02 Сверление и пробивка отверстий, проемов в конструкциях. заделка отверстий, гнезд и борозд (05.2015) ОЗП=8,91; ЭМ=5,05; ЗПМ=8,91; МАТ=3,95 НР (5915,15 руб.): 110%*0.85 от ФОТ (6326,36 руб.) СП (3542,76 руб.): 70%*0.8 от ФОТ (6326,36 руб.) | 1 | 1565,77 331,97 | 989,39 378,06 | 244.41 | 1565.77 | 331.97 | 989,39 378,06 | 244.41 | 18.2 | 18.2
Итого прямые затраты по разделу в ценах 2001г. | [6 empty] | 1565.77 | 331.97 | 989,39 378,06 | 244.41 |  | 18.2
Итого прямые затраты по разделу с учетом индексов, в текущих ценах | [6 empty] | 8919.69 | 2957.85 | 4996,42 3368,51 | 965.42 |  | 18.2
Накладные расходы | [6 empty] | 5915.15
Сметная прибыль | [6 empty] | 3542.76
Итого по разделу 1 Новый Раздел | [6 empty] | 18377.6 |  |  |  |  | 18.2
Работы по реконструкции зданий и сооружений (усиление и замена существующих конструкций, разборка и возведение отдельных конструктивных элементов) (МДС81-33.2004 Прил.4 п.49; Письмо №АП-5536/06 Прил.1 п.49; Письмо от 27.11.12 №2536-ИП/12/ГС) | [6 empty] | 18377.6 |  |  |  |  | 18.2
Итого | [6 empty] | 18377.6 |  |  |  |  | 18.2
В том числе:
Материалы | [6 empty] | 965.42
Машины и механизмы | [6 empty] | 4996.42
ФОТ | [6 empty] | 6326.36
Накладные расходы | [6 empty] | 5915.15
Сметная прибыль | [6 empty] | 3542.76
Итого по разделу 1 Новый Раздел | [6 empty] | 18377.6 |  |  |  |  | 18.2
ИТОГИ ПО СМЕТЕ:
Итого прямые затраты по смете в ценах 2001г. | [6 empty] | 1565.77 | 331.97 | 989,39 378,06 | 244.41 |  | 18.2
Итого прямые затраты по смете с учетом индексов, в текущих ценах | [6 empty] | 8919.69 | 2957.85 | 4996,42 3368,51 | 965.42 |  | 18.2
Накладные расходы | [6 empty] | 5915.15
Сметная прибыль | [6 empty] | 3542.76
ВСЕГО по смете | [6 empty] | 21685.57 |  |  |  |  | 18.2
Работы по реконструкции зданий и сооружений (усиление и замена существующих конструкций, разборка и возведение отдельных конструктивных элементов) (МДС81-33.2004 Прил.4 п.49; Письмо №АП-5536/06 Прил.1 п.49; Письмо от 27.11.12 №2536-ИП/12/ГС) | [6 empty] | 18377.6 |  |  |  |  | 18.2
Итого | [6 empty] | 18377.6 |  |  |  |  | 18.2
В том числе:
Материалы | [6 empty] | 965.42
Машины и механизмы | [6 empty] | 4996.42
ФОТ | [6 empty] | 6326.36
Накладные расходы | [6 empty] | 5915.15
Сметная прибыль | [6 empty] | 3542.76
НДС 18% | [6 empty] | 3307.97
ВСЕГО по смете | [6 empty] | 21685.57 |  |  |  |  | 18.2
Составил: ___________________________
(должность, подпись, расшифровка)
Проверил: ___________________________
(должность, подпись, расшифровка)
Заказчик: ___________________________
(должность, подпись, расшифровка)
М.П.
Подрядчик: ___________________________
(должность, подпись, расшифровка)
М.П.
Инвестор: ___________________________
(должность, подпись, расшифровка)
М.П.
Сдал: ___________________________
(должность, подпись, расшифровка)
Принял: ___________________________
(должность, подпись, расшифровка)