## ЛСР по форме №4 с материалами
СОГЛАСОВАНО: | [8 empty] | УТВЕРЖДАЮ:
_______________ | [8 empty] | __________________
" _____ " ________________ 2014 г. | [8 empty] | "______ " _______________2014 г.
(наименование стройки)
ЛОКАЛЬНЫЙ СМЕТНЫЙ РАСЧЕТ №
(локальная смета)
на | База
(наименование работ и затрат, наименование объекта)
Основание:
| Сметная стоимость строительных работ _______________________________________________________________________________________________ |  | ___________________________175276,69 |  | руб.
| Средства на оплату труда _______________________________________________________________________________________________ |  | ___________________________47182,19 |  | руб.
| Сметная трудоемкость _______________________________________________________________________________________________ |  | _______________________________________________________________________________________________315,01 |  | чел.час
Составлен(а) в текущих (прогнозных) ценах по состоянию на ______________
№ пп | Шифр и номер позиции норматива | Наименование работ и затрат, единица измерения | Количество | Стоимость единицы, руб. |  |  | Общая стоимость, руб. |  |  |  | Затраты труда рабочих, чел.-ч, не занятых обслуживанием машин
|  |  |  | всего | эксплуата- ции машин | мате- риалы | Всего | оплаты труда | эксплуата- ции машин | мате- риалы
|  |  |  | оплаты труда | в т.ч. оплаты труда |  |  |  | в т.ч. оплаты труда |  | на единицу | всего
1 | 2 | 3 | 4 | 5 | 6 | 7 | 8 | 9 | 10 | 11 | 12 | 13
Раздел 1. Новый Раздел
3 | ТЕР06-01-015-01 Пр. Комитета по строит. ЛО от 01.07.11 №10 | Установка анкерных болтов: в готовые гнезда с заделкой длиной до 1 м (1 т) ИНДЕКС К ПОЗИЦИИ(справочно): ТЕР06-01-015-01 Бетонные и железобетонные конструкции монолитные (05.2015) ОЗП=8,91; ЭМ=5,87; ЗПМ=8,91; МАТ=3,74 НР (42110,1 руб.): 105%*0.85 от ФОТ (47182,19 руб.) СП (24534,74 руб.): 65%*0.8 от ФОТ (47182,19 руб.) | 1 | 14542,52 5289,02 | 75,81 6,4 | 9177.69 | 14542.52 | 5289.02 | 75,81 6,40 | 9177.69 | 315.01 | 315.01
Итого прямые затраты по разделу в ценах 2001г. | [6 empty] | 14542.52 | 5289.02 | 75,81 6,40 | 9177.69 |  | 315.01
Итого прямые затраты по разделу с учетом индексов, в текущих ценах | [6 empty] | 81894.73 | 47125.17 | 445,00 57,02 | 34324.56 |  | 315.01
Накладные расходы | [6 empty] | 42110.1
Сметная прибыль | [6 empty] | 24534.74
Итого по разделу 1 Новый Раздел | [6 empty] | 148539.57 |  |  |  |  | 315.01
Бетонные и железобетонные монолитные конструкции в промышленном строительстве (МДС81-33.2004 Прил.4 п.6.1 и Письмо №ВБ-338/02 от 08.02.08; Письмо №АП-5536/06 Прил.1 п.6.1; Письмо от 27.11.12 №2536-ИП/12/ГС) | [6 empty] | 148539.57 |  |  |  |  | 315.01
Итого | [6 empty] | 148539.57 |  |  |  |  | 315.01
В том числе:
Материалы | [6 empty] | 34324.56
Машины и механизмы | [6 empty] | 445
ФОТ | [6 empty] | 47182.19
Накладные расходы | [6 empty] | 42110.1
Сметная прибыль | [6 empty] | 24534.74
Итого по разделу 1 Новый Раздел | [6 empty] | 148539.57 |  |  |  |  | 315.01
ИТОГИ ПО СМЕТЕ:
Итого прямые затраты по смете в ценах 2001г. | [6 empty] | 14542.52 | 5289.02 | 75,81 6,40 | 9177.69 |  | 315.01
Итого прямые затраты по смете с учетом индексов, в текущих ценах | [6 empty] | 81894.73 | 47125.17 | 445,00 57,02 | 34324.56 |  | 315.01
Накладные расходы | [6 empty] | 42110.1
Сметная прибыль | [6 empty] | 24534.74
ВСЕГО по смете | [6 empty] | 175276.69 |  |  |  |  | 315.01
Бетонные и железобетонные монолитные конструкции в промышленном строительстве (МДС81-33.2004 Прил.4 п.6.1 и Письмо №ВБ-338/02 от 08.02.08; Письмо №АП-5536/06 Прил.1 п.6.1; Письмо от 27.11.12 №2536-ИП/12/ГС) | [6 empty] | 148539.57 |  |  |  |  | 315.01
Итого | [6 empty] | 148539.57 |  |  |  |  | 315.01
В том числе:
Материалы | [6 empty] | 34324.56
Машины и механизмы | [6 empty] | 445
ФОТ | [6 empty] | 47182.19
Накладные расходы | [6 empty] | 42110.1
Сметная прибыль | [6 empty] | 24534.74
НДС 18% | [6 empty] | 26737.12
ВСЕГО по смете | [6 empty] | 175276.69 |  |  |  |  | 315.01
Составил: ___________________________
(должность, подпись, расшифровка)
Проверил: ___________________________
(должность, подпись, расшифровка)
Заказчик: ___________________________
(должность, подпись, расшифровка)
М.П.
Подрядчик: ___________________________
(должность, подпись, расшифровка)
М.П.
Инвестор: ___________________________
(должность, подпись, расшифровка)
М.П.
Сдал: ___________________________
(должность, подпись, расшифровка)
Принял: ___________________________
(должность, подпись, расшифровка)