## Ресурсная ведомость
(наименование стройки)
ВЕДОМОСТЬ РЕСУРСОВ
по состоянию на
| на | 1273.2013 Расчистка трассы от леса.
(наименование работ и затрат, наименование объекта)
Основание:148-12-Р3б-С130.1-ЭС
№ пп | Обосно- вание | Наименование | Ед. изм. | Общее кол-во | Стоимость, руб. в базисных ценах |  |  |  | Стоимость, руб. в текущих ценах |  |  |  | К-т удор.
[5 empty] | Цена | в тч ЗП на единицу/ всего | Обосн. | Всего | Цена | в тч ЗП на единицу/ всего | Обосн. | Всего
1 | 2 | 3 | 4 | 5 | 6 | 7 | 8 | 9 | 10 | 11 | 12 | 13 | 14
Ресурсы подрядчика
Трудозатраты
1 | 1-2-0 | Затраты труда рабочих (ср 2) | чел.час | 106.68 | 24.51 |  |  | 2614.73
2 | 1-2-8 | Затраты труда рабочих (ср 2,8) | чел.час | 104.76 | 26.34 |  |  | 2759.38
3 | 1-3-8 | Затраты труда рабочих (ср 3,8) | чел.час | 28.94 | 29.55 |  |  | 855.18
4 | 2 | Затраты труда машинистов | чел.час | 77.76
Машины и механизмы
5 | 010201 | Прицепы тракторные 2 т | маш.-ч | 3.46 | 4.68 |  |  | 16.19 | 14 |  |  | 48.44 | 2.991
6 | 010311 | Тракторы на гусеничном ходу при работе на других видах строительства: 59 кВт (80 л.с.) | маш.-ч | 57.02 | 182.72 | 40,66 2318,43 |  | 10418.69 | 505 |  |  | 28795.1 | 2.7638
7 | 010312 | Тракторы на гусеничном ходу при работе на других видах строительства: 79 кВт (108 л.с.) | маш.-ч | 3.46 | 205.97 | 43,26 149,68 |  | 712.66 | 567 |  |  | 1961.82 | 2.7528
8 | 060248 | Экскаваторы одноковшовые дизельные на гусеничном ходу при работе на других видах строительства: 0,65 м3 | маш.-ч | 2.46 | 260.1 | 40,66 100,02 |  | 639.85 | 824 |  |  | 2027.04 | 3.168
9 | 070148 | Бульдозеры при работе на других видах строительства: 59 кВт (80 л.с.) | маш.-ч | 0.85 | 177.96 | 40,66 34,56 |  | 151.27 | 450 |  |  | 382.5 | 2.5287
10 | 070149 | Бульдозеры при работе на других видах строительства: 79 кВт (108 л.с.) | маш.-ч | 5.03 | 207.03 | 43,26 217,60 |  | 1041.36 | 599 |  |  | 3012.97 | 2.8933
11 | 090501 | Корчеватели-собиратели с трактором: 79 кВт (108 л.с.) | маш.-ч | 8.94 | 117.31 | 43,26 386,74 |  | 1048.75 | 557 |  |  | 4979.58 | 4.7481
12 | 331601 | Пила: с карбюраторным двигателем | маш.-ч | 45.02 | 8.98 |  |  | 404.28 | 27 |  |  | 1215.54 | 3.007