## Ресурсная ведомость
(наименование стройки)
ВЕДОМОСТЬ РЕСУРСОВ
по состоянию на
| на | 1274.2013 Расчистка трассы от леса.
(наименование работ и затрат, наименование объекта)
Основание:148-12-Р3б-С130.1-ЭС
№ пп | Обосно- вание | Наименование | Ед. изм. | Общее кол-во | Стоимость, руб. в базисных ценах |  |  |  | Стоимость, руб. в текущих ценах |  |  |  | К-т удор.
[5 empty] | Цена | в тч ЗП на единицу/ всего | Обосн. | Всего | Цена | в тч ЗП на единицу/ всего | Обосн. | Всего
1 | 2 | 3 | 4 | 5 | 6 | 7 | 8 | 9 | 10 | 11 | 12 | 13 | 14
Ресурсы подрядчика
Трудозатраты
1 | 1-2-0 | Затраты труда рабочих (ср 2) | чел.час | 1781.16 | 24.51 |  |  | 43656.24
2 | 1-2-8 | Затраты труда рабочих (ср 2,8) | чел.час | 1748.91 | 26.34 |  |  | 46066.29
3 | 1-3-8 | Затраты труда рабочих (ср 3,8) | чел.час | 483.2 | 29.55 |  |  | 14278.56
4 | 2 | Затраты труда машинистов | чел.час | 1298.38
Машины и механизмы
5 | 010201 | Прицепы тракторные 2 т | маш.-ч | 57.7 | 4.68 |  |  | 270.04 | 14 |  |  | 807.8 | 2.991
6 | 010311 | Тракторы на гусеничном ходу при работе на других видах строительства: 59 кВт (80 л.с.) | маш.-ч | 951.98 | 182.72 | 40,66 38707,51 |  | 173945.79 | 505 |  |  | 480749.9 | 2.7638
7 | 010312 | Тракторы на гусеничном ходу при работе на других видах строительства: 79 кВт (108 л.с.) | маш.-ч | 57.7 | 205.97 | 43,26 2496,10 |  | 11884.47 | 567 |  |  | 32715.9 | 2.7528
8 | 060248 | Экскаваторы одноковшовые дизельные на гусеничном ходу при работе на других видах строительства: 0,65 м3 | маш.-ч | 41.05 | 260.1 | 40,66 1669,09 |  | 10677.11 | 824 |  |  | 33825.2 | 3.168
9 | 070148 | Бульдозеры при работе на других видах строительства: 59 кВт (80 л.с.) | маш.-ч | 14.34 | 177.96 | 40,66 583,07 |  | 2551.95 | 450 |  |  | 6453 | 2.5287
10 | 070149 | Бульдозеры при работе на других видах строительства: 79 кВт (108 л.с.) | маш.-ч | 84.02 | 207.03 | 43,26 3634,71 |  | 17394.66 | 599 |  |  | 50327.98 | 2.8933
11 | 090501 | Корчеватели-собиратели с трактором: 79 кВт (108 л.с.) | маш.-ч | 149.29 | 117.31 | 43,26 6458,29 |  | 17513.21 | 557 |  |  | 83154.53 | 4.7481
12 | 331601 | Пила: с карбюраторным двигателем | маш.-ч | 751.49 | 8.98 |  |  | 6748.38 | 27 |  |  | 20290.23 | 3.007