## Локальная смета
СОГЛАСОВАНО: | [7 empty] | УТВЕРЖДАЮ:
_______________ | [7 empty] | _______________
"___" ____________ 2013 г. | [7 empty] | "___" ____________ 2013 г.
(наименование стройки)
ЛОКАЛЬНЫЙ СМЕТНЫЙ РАСЧЕТ №
(локальная смета)
| на | Силовое_электрооборудование
|  | Сметная стоимость _______________________________________________________________________________________________ |  | ___________________________11963921,18 |  | руб.
|  | строительных работ _______________________________________________________________________________________________ |  | _______________________________________________________________________________________________5991292,52 |  | руб.
|  | монтажных работ _______________________________________________________________________________________________ |  | _______________________________________________________________________________________________4147623,73 |  | руб.
|  | Средства на оплату труда _______________________________________________________________________________________________ |  | ___________________________1304341,9 |  | руб.
|  | Сметная трудоемкость _______________________________________________________________________________________________ |  | _______________________________________________________________________________________________8975,02 |  | чел.час
Составлен(а) в текущих (прогнозных) ценах по состоянию на ______________
№ пп | Обоснование | Наименование работ и затрат | Ед. изм. | Кол. | Стоимость единицы, руб. |  | Обоснование, индекс | Общая стоимость, руб.
[5 empty] | Всего | Экспл. маш. |  | Всего | в т.ч. оплата труда | Экспл. маш.
[5 empty] | оплата труда | в т.ч. оплата труда |  |  |  | в т.ч. оплата труда
1 | 2 | 3 | 4 | 5 | 6 | 7 | 8 | 9 | 10 | 11
Раздел 1. Монтажные работы.
Щитовое оборудование
1 | ТЕРм08-03-572-07 ВРУ-1, ВРУ-2 | Блок управления шкафного исполнения или распределительный пункт (шкаф), устанавливаемый на полу, высота и ширина до 1700х1100 мм | 1 шт. | 2 | 2564.51 | 674.13 | ТЕРм08-03-572-07 Индексы, декабрь 2012 ОЗП=10,26; ЭМ=5,238; ЗПМ=10,26; МАТ=4,199 | 5129.02 | 1119.78 | 1348.26
[5 empty] | 559.89 | 71 |  |  |  | 142
3 | ТЕРм08-03-573-04 | Шкаф (пульт) управления навесной, высота, ширина и глубина до 600х600х350 мм | 1 шт. | 39 | 540.77 | 240.65 | ТЕРм08-03-573-04 Индексы, декабрь 2012 ОЗП=10,26; ЭМ=5,022; ЗПМ=10,26; МАТ=4,219 | 21090.03 | 11104.08 | 9385.35
[5 empty] | 284.72 | 40.53 |  |  |  | 1580.67
4 | ТЕРм08-03-573-06 | Шкаф (пульт) управления навесной, высота, ширина и глубина до 1200х600х500 мм | 1 шт. | 4 | 751.5 | 446.36 | ТЕРм08-03-573-06 Индексы, декабрь 2012 ОЗП=10,26; ЭМ=5,085; ЗПМ=10,26; МАТ=3,754 | 3006 | 1138.88 | 1785.44
[5 empty] | 284.72 | 69.46 |  |  |  | 277.84
5 | ТЕРм08-03-575-01 Мини-щиток накладной на 4 модуля, IP30 Mini S | Прибор или аппарат | 1 шт. | 7 | 138.15 |  | ТЕРм08-03-575-01 Индексы, декабрь 2012 ОЗП=10,26; ЗПМ=10,26; МАТ=6,808 | 967.05 | 942.27
134.61
Защитно-коммутационные аппараты
6 | ТЕРм08-01-058-02 | Выключатель нагрузки с приводом электромагнитным | 1 шт. | 35 | 1844.32 | 303.87 | ТЕРм08-01-058-02 Индексы, декабрь 2012 ОЗП=10,26; ЭМ=5,096; ЗПМ=10,26; МАТ=3,984 | 64551.2 | 50582.7 | 10635.45
[5 empty] | 1445.22 | 44.84 |  |  |  | 1569.4
7 | ТЕРм08-03-526-02 | Автомат одно-, двух-, трехполюсный, устанавливаемый на конструкции на стене или колонне, на ток до 100 А | 1 шт. | 23 | 289.15 | 21.88 | ТЕРм08-03-526-02 Индексы, декабрь 2012 ОЗП=10,26; ЭМ=5,065; ЗПМ=10,26; МАТ=3,707 | 6650.45 | 6147.21 | 503.24
[5 empty] | 267.27 | 1.74 |  |  |  | 40.02
8 | ТЕРм08-03-526-01 | Автомат одно-, двух-, трехполюсный, устанавливаемый на конструкции на стене или колонне, на ток до 25 А | 1 шт. | 195 | 185.11 | 5.35 | ТЕРм08-03-526-01 Индексы, декабрь 2012 ОЗП=10,26; ЭМ=4,693; ЗПМ=10,26; МАТ=3,708 | 36096.45 | 35053.2 | 1043.25
179.76
9 | ТЕРм08-03-526-01 | Автомат одно-, двух-, трехполюсный, устанавливаемый на конструкции на стене или колонне, на ток до 25 А (четырехполюсный применительно) | 1 шт. | 91 | 185.11 | 5.35 | ТЕРм08-03-526-01 Индексы, декабрь 2012 ОЗП=10,26; ЭМ=4,693; ЗПМ=10,26; МАТ=3,708 | 16845.01 | 16358.16 | 486.85
179.76
10 | ТЕРм08-03-526-02 | Автомат одно-, двух-, трехполюсный, устанавливаемый на конструкции на стене или колонне, на ток до 100 А (четырехполюсный применительно) | 1 шт. | 19 | 289.15 | 21.88 | ТЕРм08-03-526-02 Индексы, декабрь 2012 ОЗП=10,26; ЭМ=5,065; ЗПМ=10,26; МАТ=3,707 | 5493.85 | 5078.13 | 415.72
[5 empty] | 267.27 | 1.74 |  |  |  | 33.06
11 | ТЕРм08-03-526-03 | Автомат одно-, двух-, трехполюсный, устанавливаемый на конструкции на стене или колонне, на ток до 250 А | 1 шт. | 4 | 368.32 | 22.04 | ТЕРм08-03-526-03 Индексы, декабрь 2012 ОЗП=10,26; ЭМ=5,057; ЗПМ=10,26; МАТ=3,724 | 1473.28 | 1385.12 | 88.16
[5 empty] | 346.28 | 1.74 |  |  |  | 6.96
Электроустановочные изделия
12 | ТЕРм08-03-591-09 | Розетка штепсельная утопленного типа при скрытой проводке | 100 шт. | 3.66 | 5332.03 | 61.88 | ТЕРм08-03-591-09 Индексы, декабрь 2012 ОЗП=10,26; ЭМ=5,275; ЗПМ=10,26; МАТ=6,302 | 19515.23 | 16753.65 | 226.48
[5 empty] | 4577.5 | 6.98 |  |  |  | 25.55
13 | ТЕРм08-03-591-08 | Розетка штепсельная неутопленного типа при открытой проводке | 100 шт. | 2.26 | 6400.43 | 117.92 | ТЕРм08-03-591-08 Индексы, декабрь 2012 ОЗП=10,26; ЭМ=4,698; ЗПМ=10,26; МАТ=3,1 | 14464.97 | 11729.92 | 266.5
[5 empty] | 5190.23 | 6.98 |  |  |  | 15.77
14 | ТЕРм08-03-525-06 Разъем промышленный, 16А, 400В | Аппарат штепсельный общего назначения, устанавливаемый на конструкции на стене или колонне, с контактами силовых цепей и цепей управления на ток до 25 А с количеством контактов до 12 | 1 компл. | 33 | 1094.89 | 2.95 | ТЕРм08-03-525-06 Индексы, декабрь 2012 ОЗП=10,26; ЭМ=4,683; ЗПМ=10,26; МАТ=3,778 | 36131.37 | 12808.62 | 97.35
388.14
15 | ТЕРм08-03-525-13 Разъем промышленный, 32А, 400В | Аппарат штепсельный взрывозащищенный до семи контактов на ток до 63 А | 1 компл. | 5 | 1290.2 | 24.53 | ТЕРм08-03-525-13 Индексы, декабрь 2012 ОЗП=10,26; ЭМ=5,006; ЗПМ=10,26; МАТ=3,683 | 6451 | 2150 | 122.65
[5 empty] | 430 | 1.74 |  |  |  | 8.7
16 | ТЕРм08-03-525-13 Разъем промышленный, 63А, 400В | Аппарат штепсельный взрывозащищенный до семи контактов на ток до 63 А | 1 компл. | 3 | 1290.2 | 24.53 | ТЕРм08-03-525-13 Индексы, декабрь 2012 ОЗП=10,26; ЭМ=5,006; ЗПМ=10,26; МАТ=3,683 | 3870.6 | 1290 | 73.59
[5 empty] | 430 | 1.74 |  |  |  | 5.22
17 | ТЕРм08-03-591-01 Выключатель одноклавишный, открытой установки, с индикацией, IP55 | Выключатель одноклавишный неутопленного типа при открытой проводке | 100 шт. | 0.03 | 5932.2 | 102.47 | ТЕРм08-03-591-01 Индексы, декабрь 2012 ОЗП=10,26; ЭМ=4,622; ЗПМ=10,26; МАТ=3,084 | 177.97 | 142.37 | 3.07
[5 empty] | 4745.76 | 5.23 |  |  |  | 0.16
18 | ТЕРм10-04-066-04 Коробка распаечная для открытой проводки, IP20 | Коробка кабельная соединительная или разветвительная | 1 шт. | 500 | 413.27 |  | ТЕРм10-04-066-04 Индексы, декабрь 2012 ОЗП=10,26; ЗПМ=10,26; МАТ=3,307 | 206635 | 206635
413.27
19 | ТЕРм08-02-395-01 | Лоток металлический штампованный по установленным конструкциям, ширина лотка до 200 мм | 1 т | 1.45 | 15686.34 | 7606.54 | ТЕРм08-02-395-01 Индексы, декабрь 2012 ОЗП=10,26; ЭМ=5,946; ЗПМ=10,26; МАТ=4,445 | 22745.19 | 11146.6 | 11029.48
[5 empty] | 7687.31 | 3214.97 |  |  |  | 4661.71
20 | ТЕРм08-02-395-02 | Лоток металлический штампованный по установленным конструкциям, ширина лотка до 400 мм | 1 т | 6.12 | 13583.05 | 6656.95 | ТЕРм08-02-395-02 Индексы, декабрь 2012 ОЗП=10,26; ЭМ=5,897; ЗПМ=10,26; МАТ=4,553 | 83128.27 | 40494.69 | 40740.53
[5 empty] | 6616.78 | 2680.43 |  |  |  | 16404.23
Кабельная продукция и прочее
21 | ТЕРм08-02-409-01 | Труба винипластовая по установленным конструкциям, по стенам и колоннам с креплением скобами, диаметр до 25 мм | 100 м | 55 | 10686 | 4063.41 | ТЕРм08-02-409-01 Индексы, декабрь 2012 ОЗП=10,26; ЭМ=6,387; ЗПМ=10,26; МАТ=2,404 | 587730 | 149076.95 | 223487.55
[5 empty] | 2710.49 | 2370.16 |  |  |  | 130358.8
22 | ТЕРм08-02-412-01 | Затягивание провода в проложенные трубы и металлические рукава первого одножильного или многожильного в общей оплетке, суммарное сечение до 2,5 мм2 | 100 м | 55 | 1468.65 | 15.46 | ТЕРм08-02-412-01 Индексы, декабрь 2012 ОЗП=10,26; ЭМ=5,276; ЗПМ=10,26; МАТ=3,613 | 80775.75 | 35138.95 | 850.3
[5 empty] | 638.89 | 1.74 |  |  |  | 95.7
23 | ТЕРм08-02-410-02 | Труба полиэтиленовая по основанию пола, диаметр до 50 мм | 100 м | 0.6 | 4674.51 | 226.67 | ТЕРм08-02-410-02 Индексы, декабрь 2012 ОЗП=10,26; ЭМ=5,212; ЗПМ=10,26; МАТ=3,214 | 2804.71 | 1305.13 | 136
[5 empty] | 2175.22 | 24.21 |  |  |  | 14.53
24 | ТЕРм08-02-412-01 | Затягивание провода в проложенные трубы и металлические рукава первого одножильного или многожильного в общей оплетке, суммарное сечение до 2,5 мм2 | 100 м | 0.6 | 1468.65 | 15.46 | ТЕРм08-02-412-01 Индексы, декабрь 2012 ОЗП=10,26; ЭМ=5,276; ЗПМ=10,26; МАТ=3,613 | 881.19 | 383.33 | 9.28
[5 empty] | 638.89 | 1.74 |  |  |  | 1.04
25 | ТЕРм08-02-397-01 | Профиль перфорированный монтажный длиной 2 м | 100 м | 8.5 | 4798.99 | 1424.38 | ТЕРм08-02-397-01 Индексы, декабрь 2012 ОЗП=10,26; ЭМ=5,815; ЗПМ=10,26; МАТ=3,462 | 40791.42 | 10357.93 | 12107.23
[5 empty] | 1218.58 | 545.22 |  |  |  | 4634.37
26 | ТЕРм08-02-400-01 | Провод по перфорированным профилям, сечением до 6 мм2 | 100 м | 8.5 | 1399.01 | 536.56 | ТЕРм08-02-400-01 Индексы, декабрь 2012 ОЗП=10,26; ЭМ=6,514; ЗПМ=10,26; МАТ=5,709 | 11891.59 | 4549.71 | 4560.76
[5 empty] | 535.26 | 329.04 |  |  |  | 2796.84
27 | ТЕРм08-03-572-01 Шкаф АВР на 2 ввода, 1 выход, Iн=250А ША-8344-250-74 | Блок управления открытого исполнения высотой и шириной до 1000х800 мм, устанавливаемый на стене | 1 шт. | 1 | 1197.62 | 248.06 | ТЕРм08-03-572-01 Индексы, декабрь 2012 ОЗП=10,26; ЭМ=5,196; ЗПМ=10,26; МАТ=4,198 | 1197.62 | 278.76 | 248.06
[5 empty] | 278.76 | 24.21 |  |  |  | 24.21
28 | ТЕРм08-03-529-01 контактор с кнопками | Контактор постоянного тока на конструкции на ток до 160 А | 1 шт. | 1 | 1504.77 | 22.96 | ТЕРм08-03-529-01 Индексы, декабрь 2012 ОЗП=10,26; ЭМ=5,024; ЗПМ=10,26; МАТ=3,823 | 1504.77 | 410.91 | 22.96
[5 empty] | 410.91 | 1.74 |  |  |  | 1.74
29 | ТЕРм08-01-102-01 Автоматическая комплектная конденсаторная установка | Шкаф управления и регулирования | 1 шкаф | 4 | 3394.12 | 1237.3 | ТЕРм08-01-102-01 Индексы, декабрь 2012 ОЗП=10,26; ЭМ=5,275; ЗПМ=10,26; МАТ=3,311 | 13576.48 | 6806.88 | 4949.2
[5 empty] | 1701.72 | 138.51 |  |  |  | 554.04
30 | ТЕРм08-03-573-04 Ящик однофидерный нереверсивный, Iн=10А РУСМ 5110 | Шкаф (пульт) управления навесной, высота, ширина и глубина до 600х600х350 мм | 1 шт. | 2 | 540.77 | 240.65 | ТЕРм08-03-573-04 Индексы, декабрь 2012 ОЗП=10,26; ЭМ=5,022; ЗПМ=10,26; МАТ=4,219 | 1081.54 | 569.44 | 481.3
[5 empty] | 284.72 | 40.53 |  |  |  | 81.06
31 | ТЕРм08-03-600-02 | Счетчики, устанавливаемые на готовом основании трехфазные | 1 шт. | 8 | 123.56 | 15.46 | ТЕРм08-03-600-02 Индексы, декабрь 2012 ОЗП=10,26; ЭМ=5,276; ЗПМ=10,26; МАТ=6,574 | 988.48 | 836.4 | 123.68
[5 empty] | 104.55 | 1.74 |  |  |  | 13.92
32 | ТЕРм08-01-053-02 | Трансформатор тока напряжением до 20 кВ | 1 шт. | 1 | 530.76 | 121.98 | ТЕРм08-01-053-02 Индексы, декабрь 2012 ОЗП=10,26; ЭМ=5,215; ЗПМ=10,26; МАТ=4,258 | 530.76 | 327.5 | 121.98
[5 empty] | 327.5 | 15.08 |  |  |  | 15.08
33 | ТЕРм08-02-147-02 | Кабель до 35 кВ по установленным конструкциям и лоткам с креплением на поворотах и в конце трассы, масса 1 м кабеля до 2 кг | 100 м кабеля | 207.58 | 5399.71 | 3150.67 | ТЕРм08-02-147-02 Индексы, декабрь 2012 ОЗП=10,26; ЭМ=4,859; ЗПМ=10,26; МАТ=2,501 | 1120871.8 | 372581.19 | 654016.08
[5 empty] | 1794.88 | 608.42 |  |  |  | 126295.82
Раздел 2. Материалы не учтенные в расценках.
Щитовое оборудование
34 | прайс-лист | Щит вводно-распределительный Iном=2000А, АВР на 2 ввода, укомплектованный в соответствии с л.3 данного проекта, вводные и секционные выключатели в выкатном исполнении с э/м приводом. ВРУ-1 | компл. | 1
35 | прайс-лист | Щит вводно-распределительный Iном=1000А, АВР на 3 ввода, укомплектованный в соответствии с л.4 данного проекта, вводные и секционные выключатели в выкатном исполнении с э/м приводом. ВРУ-2 | компл. | 1
36 | прайс-лист | Щит для монтажа модульных устройств, 12 модулей, IP40 Nedbox | шт. | 4 | 888.98 |  |  | 3555.92
37 | прайс-лист | Щит для монтажа модульных устройств, 24 модуля, IP40 Nedbox | шт. | 13 | 1227.97 |  |  | 15963.61
38 | прайс-лист | Щит для монтажа модульных устройств, 36 модулей, IP40 Nedbox | шт. | 3 | 1771.19 |  |  | 5313.57
39 | прайс-лист | Щит для монтажа модульных устройств, 36 модулей, IP40 XL125 | шт. | 9 | 3381.36 |  |  | 30432.24
40 | прайс-лист | Щит для монтажа модульных устройств, 54 модулей, IP40 XL125 | шт. | 3 | 4567.8 |  |  | 13703.4
41 | прайс-лист | Щит для монтажа модульных устройств, 72 модуля, IP40 XL125 | шт. | 6 | 5330.51 |  |  | 31983.06
42 | прайс-лист | Щит для монтажа модульных устройств, 96 модулей, IP40 XL160 | шт. | 3 | 5584.75 |  |  | 16754.25
43 | прайс-лист | Щит для монтажа модульных устройств, 120 модулей, IP40 XL160 | шт. | 1 | 6601.69 |  |  | 6601.69
44 | прайс-лист | Дверь для шкафа высотой 750мм, плоская XL160 | шт. | 3 | 1601.7 |  |  | 4805.1
45 | прайс-лист | Дверь для шкафа высотой 900мм, плоская XL160 | шт. | 1 | 1448.31 |  |  | 1448.31
46 | прайс-лист | Шкаф с монтажной платой 500х400х220мм, IP54 ЩМП-2-0 74 | шт. | 3 | 2105 |  |  | 6315
47 | прайс-лист | Мини-щиток накладной на 4 модуля, IP30 Mini S | шт. | 7 | 206.8 |  |  | 1447.6
Защитно-коммутационные аппараты
48 | прайс-лист | Выключатель-разъединитель однополюсный, Iном=32А DX-IS | шт. | 2 | 418.64 |  |  | 837.28
49 | прайс-лист | Выключатель-разъединитель однополюсный, Iном=63А DX-IS | шт. | 7 | 787.29 |  |  | 5511.03
50 | прайс-лист | Выключатель нагрузки трехполюсный Iном=20А DX-IS | шт. | 7 | 965.25 |  |  | 6756.75
51 | прайс-лист | Выключатель нагрузки трехполюсный Iном=32А DX-IS | шт. | 10 | 702.54 |  |  | 7025.4
52 | прайс-лист | Выключатель нагрузки трехполюсный Iном=63А DX-IS | шт. | 14 | 1168.64 |  |  | 16360.96
53 | прайс-лист | Выключатель нагрузки трехполюсный Iном=100А DX-IS | шт. | 4 | 1771.19 |  |  | 7084.76
54 | прайс-лист | Выключатель автоматический однополюсный, Iном-16А, хар-ка С | шт. | 5 | 121.19 |  |  | 605.95
55 | прайс-лист | Выключатель автоматический однополюсный, Iном-20А, хар-ка В | шт. | 1 | 203.39 |  |  | 203.39
56 | прайс-лист | Выключатель автоматический однополюсный, Iном-25А, хар-ка С | шт. | 8 | 133.9 |  |  | 1071.2
57 | прайс-лист | Выключатель автоматический однополюсный, Iном-32А, хар-ка С | шт. | 4 | 145.76 |  |  | 583.04
58 | прайс-лист | Выключатель автоматический однополюсный, Iном-40А, хар-ка В | шт. | 2 | 220.34 |  |  | 440.68
59 | прайс-лист | Выключатель автоматический однополюсный, Iном-40А, хар-ка С | шт. | 1 | 155.93 |  |  | 155.93
60 | прайс-лист | Выключатель автоматический двухполюсный, Iном-6А, хар-ка В | шт. | 2 | 829.66 |  |  | 1659.32
61 | прайс-лист | Выключатель автоматический двухполюсный, Iном-6А, хар-ка С | шт. | 11 | 516.1 |  |  | 5677.1
62 | прайс-лист | Выключатель автоматический двухполюсный, Iном-10А, хар-ка С | шт. | 5 | 370.34 |  |  | 1851.7
63 | прайс-лист | Выключатель автоматический двухполюсный, Iном-16А, хар-ка С | шт. | 13 | 473.73 |  |  | 6158.49
64 | прайс-лист | Выключатель автоматический двухполюсный, Iном-25А, хар-ка В | шт. | 32 | 770.39 |  |  | 24652.48
65 | прайс-лист | Выключатель автоматический двухполюсный, Iном=25А, хар-ка "С" | шт. | 13 | 473.73 |  |  | 6158.49
66 | прайс-лист | Выключатель автоматический двухполюсный, Iном=32А, хар-ка "В" | шт. | 1 | 744.92 |  |  | 744.92
67 | прайс-лист | Выключатель автоматический двухполюсный, Iном=40А, хар-ка "В" | шт. | 1 | 872.03 |  |  | 872.03
68 | прайс-лист | Выключатель автоматический трехполюсный, Iном=25А, хар-ка "С" | шт. | 3 | 583.9 |  |  | 1751.7
69 | прайс-лист | Выключатель автоматический трехполюсный, Iном=32А, хар-ка "С" | шт. | 1 | 677.12 |  |  | 677.12
70 | прайс-лист | Выключатель автоматический трехполюсный, Iном=50А, хар-ка "В" | шт. | 1 | 1151.7 |  |  | 1151.7
71 | прайс-лист | Выключатель автоматический четырехполюсный, Iном=6А, хар-ка "С" | шт. | 11 | 1601.7 |  |  | 17618.7
72 | прайс-лист | Выключатель автоматический четырехполюсный, Iном=10А, хар-ка "С" | шт. | 16 | 1431.36 |  |  | 22901.76
73 | прайс-лист | Выключатель автоматический четырехполюсный, Iном=16А, хар-ка "В" | шт. | 2 | 1686.44 |  |  | 3372.88
74 | прайс-лист | Выключатель автоматический четырехполюсный, Iном=16А, хар-ка "С" | шт. | 27 | 1405.93 |  |  | 37960.11
75 | прайс-лист | Выключатель автоматический четырехполюсный, Iном=20А, хар-ка "С" | шт. | 4 | 1219.49 |  |  | 4877.96
76 | прайс-лист | Выключатель автоматический четырехполюсный, Iном=25А, хар-ка "С" | шт. | 17 | 1304.24 |  |  | 22172.08
77 | прайс-лист | Выключатель автоматический четырехполюсный, Iном=32А, хар-ка "С" | шт. | 10 | 1227.97 |  |  | 12279.7
78 | прайс-лист | Выключатель автоматический четырехполюсный, Iном=40А, хар-ка "С" | шт. | 6 | 1227.97 |  |  | 7367.82
79 | прайс-лист | Выключатель автоматический четырехполюсный, Iном=100А, хар-ка "С" | шт. | 1 | 9483.05 |  |  | 9483.05
80 | прайс-лист | Выключатель дифференциального тока двухполюсный, Iном=25А, Iут=30мА | шт. | 16 | 1126.27 |  |  | 18020.32
81 | прайс-лист | Диффавтомат двухполюсный (1Р+N), Iном=10А, хар-ка "С", Iут=30мА, тип "АС" | шт. | 3 | 1380.51 |  |  | 4141.53
82 | прайс-лист | Диффавтомат двухполюсный (1Р+N), Iном=16А, хар-ка "С", Iут=30мА, тип "АС" | шт. | 46 | 1177.12 |  |  | 54147.52
83 | прайс-лист | Диффавтомат двухполюсный (1Р+N), Iном=20А, хар-ка "С", Iут=30мА, тип "АС" | шт. | 3 | 1397.46 |  |  | 4192.38
84 | прайс-лист | Диффавтомат двухполюсный (1Р+N), Iном=25А, хар-ка "С", Iут=30мА, тип "АС" | шт. | 34 | 1439.83 |  |  | 48954.22
85 | прайс-лист | Диффавтомат двухполюсный (1Р+N), Iном=32А, хар-ка "С", Iут=30мА, тип "АС" | шт. | 2 | 1592.37 |  |  | 3184.74
86 | прайс-лист | Диффавтомат двухполюсный (1Р+N), Iном=40А, хар-ка "С", Iут=30мА, тип "АС" | шт. | 1 | 1855.93 |  |  | 1855.93
87 | прайс-лист | иффавтомат четырехполюсный, Iном=10А, хар-ка "С", Iут=30мА, тип "АС" | шт. | 7 | 4398.31 |  |  | 30788.17
88 | прайс-лист | Диффавтомат четырехполюсный, Iном=16А, хар-ка "С", Iут=30мА, тип "АС" | шт. | 6 | 4398.31 |  |  | 26389.86
89 | прайс-лист | Диффавтомат четырехполюсный, Iном=20А, хар-ка "С", Iут=30мА, тип "АС" | шт. | 1 | 4483.05 |  |  | 4483.05
90 | прайс-лист | Диффавтомат четырехполюсный, Iном=32А, хар-ка "С", Iут=30мА, тип "АС" | шт. | 1 | 4567.8 |  |  | 4567.8
91 | прайс-лист | Диффавтомат четырехполюсный, Iном=50А, хар-ка "С", Iут=30мА, тип "АС" | шт. | 1 | 5415.25 |  |  | 5415.25
92 | прайс-лист | Выключатель автоматический трехполюсный, In=160А, Im=10In=1600A | шт. | 3 | 7194.92 |  |  | 21584.76
93 | прайс-лист | Выключатель автоматический трехполюсный, In=200А, Im=10In=2000A | шт. | 1 | 7957.63 |  |  | 7957.63
Электроустановочные изделия
94 | прайс-лист | Розетка с з/к, 16А, 220В, со шторками, белая | шт. | 17 | 316.95 |  |  | 5388.15
95 | прайс-лист | Блок из 2-х розеток с з/к, 16А, 220В, со шторками, белый | шт. | 128 | 499.15 |  |  | 63891.2
96 | прайс-лист | Блок из 3-х розеток с з/к, 16А, 220В, со шторками, белый | шт. | 52 | 753.39 |  |  | 39176.28
97 | прайс-лист | Блок из 4-х розеток с з/к, 16А, 220В, со шторками, белый | шт. | 32 | 905.93 |  |  | 28989.76
98 | прайс-лист | Блок из 2-х розеток с з/к, 16А, 220В, со шторками, красный | шт. | 120 | 626.27 |  |  | 75152.4
99 | прайс-лист | Блок из 3-х розеток с з/к, 16А, 220В, со шторками, красный | шт. | 17 | 931.36 |  |  | 15833.12
100 | прайс-лист | Суппорт на 2 модуля | шт. | 10 | 18.64 |  |  | 186.4
101 | прайс-лист | Суппорт на 4 модуля | шт. | 248 | 62.71 |  |  | 15552.08
102 | прайс-лист | Суппорт на 6 модулей | шт. | 72 | 105.93 |  |  | 7626.96
103 | прайс-лист | Суппорт на 8 модуля | шт. | 32 | 105.93 |  |  | 3389.76
104 | прайс-лист | Блокиратор (ключ блокировки) | шт. | 291 | 50 |  |  | 14550
105 | прайс-лист | Розетка с з/к, 16А, 220В, открытой установки, IP55 | шт. | 226 | 366.1 |  |  | 82738.6
106 | прайс-лист | Разъем промышленный, 16А, 400В, наружной установки, 3Р+N+PE, IP44 | шт. | 33 | 271.19 |  |  | 8949.27
107 | прайс-лист | Вилка кабельная, 16А, 400В, 3Р+N+PE, IP44 | шт. | 33 | 115.25 |  |  | 3803.25
108 | прайс-лист | Разъем промышленный, 32А, 400В, наружной установки, 3Р+N+PE, IP66 | шт. | 5 | 939.83 |  |  | 4699.15
109 | прайс-лист | Вилка кабельная, 32А, 400В, 3Р+N+PE, IP66 | шт. | 5 | 566.95 |  |  | 2834.75
110 | прайс-лист | Разъем промышленный, 63А, 400В, наружной установки, 3Р+N+PE, IP66 | шт. | 3 | 1686.44 |  |  | 5059.32
111 | прайс-лист | Вилка кабельная, 63А, 400В, 3Р+N+PE, IP66 | шт. | 3 | 1092.37 |  |  | 3277.11
112 | прайс-лист | Выключатель одноклавишный, открытой установки, с индикацией, IP55 | шт. | 24 | 533.05 |  |  | 12793.2
113 | прайс-лист | Коробка распаечная для открытой проводки, IP20 | шт. | 500 | 20.52 |  |  | 10260
114 | прайс-лист | Лоток металлический перфорированный, 600х100х3000мм | шт. | 145 | 1080.84 |  |  | 156721.8
115 | прайс-лист | Крышка лотка 600х100х3000мм | шт. | 145 | 708.19 |  |  | 102687.55
116 | прайс-лист | Угол горизонтальный, 600х100мм | шт. | 8 | 1498.55 |  |  | 11988.4
117 | прайс-лист | Крышка угла, 600х100мм | шт. | 8 | 1187.07 |  |  | 9496.56
118 | прайс-лист | Ответвитель DPT T-образный горизонтальный, 90гр., 600х100мм | шт. | 16 | 1610.81 |  |  | 25772.96
119 | прайс-лист | Крышка ответвителя, 600х100мм | шт. | 16 | 1329.04 |  |  | 21264.64
120 | прайс-лист | Угол CD 90 внешний, 600х100мм | шт. | 4 | 1476.24 |  |  | 5904.96
121 | прайс-лист | Крышка угла, 600х100мм | шт. | 4 | 715.31 |  |  | 2861.24
122 | прайс-лист | Консоль ML с основанием 600мм | шт. | 30 | 524.88 |  |  | 15746.4
123 | прайс-лист | Лоток металлический перфорированный, 400х100х3000мм | шт. | 50 | 935.95 |  |  | 46797.5
124 | прайс-лист | Крышка лотка 400х100х3000мм | шт. | 50 | 399.4 |  |  | 19970
125 | прайс-лист | Угол горизонтальный, 400х100мм | шт. | 3 | 1032 |  |  | 3096
126 | прайс-лист | Крышка угла, 400х100мм | шт. | 3 | 756.89 |  |  | 2270.67
127 | прайс-лист | Ответвитель DPT T-образный горизонтальный, 90гр., 400х100мм | шт. | 4 | 1371.65 |  |  | 5486.6
128 | прайс-лист | Крышка ответвителя, 400х100мм | шт. | 4 | 859.37 |  |  | 3437.48
129 | прайс-лист | Консоль ML с основанием 400мм | шт. | 15 | 320.17 |  |  | 4802.55
130 | прайс-лист | Лоток металлический перфорированный, 300х50х3000мм | шт. | 90 | 302.32 |  |  | 27208.8
131 | прайс-лист | Крышка лотка 300х50х3000мм | шт. | 90 | 272.3 |  |  | 24507
132 | прайс-лист | Ответвитель DPT T-образный горизонтальный, 90гр., 300х50мм | шт. | 5 | 1172.12 |  |  | 5860.6
133 | прайс-лист | Крышка ответвителя, 300х50мм | шт. | 5 | 670.36 |  |  | 3351.8
134 | прайс-лист | Консоль ML облегченная с основанием 300мм | шт. | 50 | 165.71 |  |  | 8285.5
135 | прайс-лист | Лоток металлический перфорированный, 100х50х3000мм | шт. | 125 | 173.97 |  |  | 21746.25
136 | прайс-лист | Крышка лотка 100х50х3000мм | шт. | 125 | 117.53 |  |  | 14691.25
137 | прайс-лист | Угол горизонтальный, 100х50мм | шт. | 4 | 438.76 |  |  | 1755.04
138 | прайс-лист | Крышка угла, 100х50мм | шт. | 4 | 270.33 |  |  | 1081.32
139 | прайс-лист | Угол CDV вертикальный внешний, 100х50мм | шт. | 20 | 882.64 |  |  | 17652.8
140 | прайс-лист | Крышка угла CDV, 100х50мм | шт. | 20 | 349.95 |  |  | 6999
141 | прайс-лист | Консоль ML облегченная с основанием 100мм | шт. | 50 | 97.92 |  |  | 4896
142 | прайс-лист | Лоток металлический перфорированный, 50х50х3000мм | шт. | 10 | 137.03 |  |  | 1370.3
143 | прайс-лист | Крышка лотка 50х50х3000мм | шт. | 10 | 89.27 |  |  | 892.7
144 | прайс-лист | Лоток металлический перфорированный, 200х50х3000мм | шт. | 27 | 252.63 |  |  | 6821.01
145 | прайс-лист | Угол горизонтальный, 200х50мм | шт. | 1 | 570.39 |  |  | 570.39
146 | прайс-лист | Профиль PSL, L=2000мм | шт. | 250 | 200.08 |  |  | 50020
147 | прайс-лист | Шпилька М8, L=2м | шт. | 3400 | 48.72 |  |  | 165648
Кабельная продукция
148 | прайс-лист | Кабель алюминиевый с изоляцией из сш.полиэтилена, сечением 4х95мм2 АПвБбШп-1 | м. | 18 | 261.68 |  |  | 4710.24
149 | прайс-лист | Кабель алюминиевый с ПВХ-изоляцией, сечением 5х16мм2 АВВГнг-LS | м. | 1910 | 106.63 |  |  | 203663.3
150 | прайс-лист | Кабель алюминиевый с ПВХ-изоляцией, сечением 5х25мм2 АВВГнг-LS | м. | 1980 | 156.81 |  |  | 310483.8
151 | прайс-лист | Кабель алюминиевый с ПВХ-изоляцией, сечением 5х35мм2 АВВГнг-LS | м. | 970 | 194.38 |  |  | 188548.6
152 | прайс-лист | Кабель алюминиевый с ПВХ-изоляцией, сечением 5х50мм2 АВВГнг-LS | м. | 950 | 246 |  |  | 233700
153 | прайс-лист | Кабель алюминиевый с ПВХ-изоляцией, сечением 5х70мм2 АВВГнг-LS | м. | 210 | 292.08 |  |  | 61336.8
154 | прайс-лист | Кабель алюминиевый с ПВХ-изоляцией, сечением 5х95мм2 АВВГнг-LS | м. | 1420 | 491.92 |  |  | 698526.4
155 | прайс-лист | Кабель медный с ПВХ-изоляцией, сечением 5х35мм2 ВВГнг-FRLS | м. | 285 | 716.95 |  |  | 204330.75
156 | прайс-лист | Кабель медный с ПВХ-изоляцией, сечением 1х4мм2 (РЕ) ВВГнг | м. | 450 | 16.9 |  |  | 7605
157 | прайс-лист | Кабель медный с ПВХ-изоляцией, сечением 1х25мм2 (РЕ) ВВГнг | м. | 560 | 95.26 |  |  | 53345.6
158 | прайс-лист | Кабель медный с ПВХ-изоляцией, сечением 1х50мм2 (РЕ) ВВГнг | м. | 150 | 180.77 |  |  | 27115.5
159 | прайс-лист | Кабель медный с ПВХ-изоляцией, сечением 3х1,5мм2 ВВГнг-LS | м. | 3500 | 17.75 |  |  | 62125
160 | прайс-лист | Кабель медный с ПВХ-изоляцией, сечением 3х2,5мм2 ВВГнг-LS | м. | 4400 | 28.08 |  |  | 123552
161 | прайс-лист | Кабель медный с ПВХ-изоляцией, сечением 3х4мм2 ВВГнг-LS | м. | 350 | 47.36 |  |  | 16576
162 | прайс-лист | Кабель медный с ПВХ-изоляцией, сечением 3х6мм2 ВВГнг-LS | м. | 520 | 56.58 |  |  | 29421.6
163 | прайс-лист | Кабель медный с ПВХ-изоляцией, сечением 3х10мм2 ВВГнг-LS | м. | 480 | 107.19 |  |  | 51451.2
164 | прайс-лист | Кабель медный с ПВХ-изоляцией, сечением 5х1,5мм2 ВВГнг-LS | м. | 2250 | 30.46 |  |  | 68535
165 | прайс-лист | Кабель медный с ПВХ-изоляцией, сечением 5х2,5мм2 ВВГнг-LS | м. | 680 | 44.79 |  |  | 30457.2
166 | прайс-лист | Кабель медный с ПВХ-изоляцией, сечением 5х4мм2 ВВГнг-LS | м. | 1050 | 70.82 |  |  | 74361
167 | прайс-лист | Кабель медный с ПВХ-изоляцией, сечением 5х6мм2 ВВГнг-LS | м. | 900 | 102.42 |  |  | 92178
168 | прайс-лист | Кабель медный с ПВХ-изоляцией, сечением 5х10мм2 ВВГнг-LS | м. | 220 | 171.56 |  |  | 37743.2
169 | прайс-лист | Кабель медный с ПВХ-изоляцией, сечением 5х16мм2 ВВГнг-LS | м. | 30 | 256.61 |  |  | 7698.3
170 | прайс-лист | Кабель медный с ПВХ-изоляцией, сечением 5х25мм2 ВВГнг-LS | м. | 295 | 421.58 |  |  | 124366.1
171 | прайс-лист | Кабель медный с ПВХ-изоляцией, сечением 5х35мм2 ВВГнг-LS | м. | 230 | 589.3 |  |  | 135539
172 | прайс-лист | Кабель медный с ПВХ-изоляцией, сечением 3х1,5мм2 ВВГнг-FRLS | м. | 860 | 46.78 |  |  | 40230.8
173 | прайс-лист | Кабель медный с ПВХ-изоляцией, сечением 3х4мм2 ВВГнг-FRLS | м. | 170 | 81.94 |  |  | 13929.8
174 | прайс-лист | Кабель медный с ПВХ-изоляцией, сечением 3х6мм2 ВВГнг-FRLS | м. | 1050 | 108.62 |  |  | 114051
175 | прайс-лист | Кабель медный с ПВХ-изоляцией, сечением 3х10мм2 ВВГнг-FRLS | м. | 180 | 157.23 |  |  | 28301.4
176 | прайс-лист | Кабель медный с ПВХ-изоляцией, сечением 5х2,5мм2 ВВГнг-FRLS | м. | 50 | 91.59 |  |  | 4579.5
177 | прайс-лист | Кабель медный с ПВХ-изоляцией, сечением 5х4мм2 ВВГнг-FRLS | м. | 200 | 126.09 |  |  | 25218
178 | прайс-лист | Кабель медный с ПВХ-изоляцией, сечением 5х6мм2 ВВГнг-FRLS | м. | 320 | 172.2 |  |  | 55104
179 | прайс-лист | Кабель медный с ПВХ-изоляцией, сечением 5х10мм2 ВВГнг-FRLS | м. | 450 | 244.1 |  |  | 109845
180 | прайс-лист | Провод медный в ПВХ-изоляции, сечением 1х4мм2 ПВ1 | м. | 30 | 10.95 |  |  | 328.5
181 | прайс-лист | Провод медный в ПВХ-изоляции, сечением 1х6мм2 ПВ1 | м. | 40 | 16.25 |  |  | 650
182 | прайс-лист | Провод медный в ПВХ-изоляции, сечением 1х16мм2 ПВ1 | м. | 10 | 45.72 |  |  | 457.2
Прочее
183 | прайс-лист | Шинка гребенчатая Iн=100А, 2 полюса | шт. | 10
184 | прайс-лист | Шинка гребенчатая Iн=100А, 4 полюса | шт. | 18
185 | прайс-лист | Гофротруба гибкая, d=16мм | м. | 1500 | 5.43 |  |  | 8145
186 | прайс-лист | Гофротруба гибкая, d=25мм | м. | 4000 | 11.16 |  |  | 44640
187 | прайс-лист | Труба ПНД жесткая, d=32мм | м. | 60 | 28.67 |  |  | 1720.2
188 | прайс-лист | Миниканал 15х17 | м. | 650 | 23.29 |  |  | 15138.5
189 | прайс-лист | Миниканал 25х30 | м. | 200 | 55.16 |  |  | 11032
190 | прайс-лист | Шина дополнительного уравнивания потенциалов в коробке ШДУП | шт. | 8 | 139.83 |  |  | 1118.64
191 | прайс-лист | Шина медная электротехническая 30х4мм | м. | 1 | 488.14 |  |  | 488.14
192 | прайс-лист | Полоса стальная 25х5мм | м. | 180 | 21.59 |  |  | 3886.2
193 | прайс-лист | Полоса стальная 40х5мм | м. | 150 | 34.59 |  |  | 5188.5
194 | прайс-лист | Шкаф АВР на 2 ввода, 1 выход, Iн=250А ША-8344-250-74 | шт. | 1
195 | прайс-лист | Муфта концевая внутренней установки, на сечения до 120мм2 4КВТп-120 | шт. | 6
196 | прайс-лист | Контактор с кнопками "Пуск", "Стоп", 380В, 12А, IP54 КМИ-11260 | шт. | 1 | 721 |  |  | 721
197 | прайс-лист | Автоматическая комплектная конденсаторная установка, 400В, 60кВар М6040 | шт. | 1 | 92364.41 |  |  | 92364.41
198 | прайс-лист | Автоматическая комплектная конденсаторная установка, 400В, 75кВар | шт. | 1 | 102279.66 |  |  | 102279.66
199 | прайс-лист | Автоматическая комплектная конденсаторная установка, 400В, 125кВар | шт. | 1 | 108720.39 |  |  | 108720.39
200 | прайс-лист | Автоматическая комплектная конденсаторная установка, 400В, 150кВар | шт. | 1 | 127025.42 |  |  | 127025.42
201 | прайс-лист | Ящик однофидерный нереверсивный, Iн=10А РУСМ 5110 | шт. | 2
202 | прайс-лист | Счетчик э/э электронный, 220В, 5-60А, прямого включения, кл.т. 1.0 Меркурий 201.5 | шт. | 5 | 439.93 |  |  | 2199.65
203 | прайс-лист | Счетчик э/э электронный, 380В, 5-60А, прямого включения, кл.т. 1.0 Меркурий 231АМ-01 | шт. | 3 | 1204.4 |  |  | 3613.2
204 | прайс-лист | Трансформатор напряжения 220/12В ЯТП-0.25 | шт. | 1 | 949.15 |  |  | 949.15
Итого прямые затраты по смете в текущих ценах | [7 empty] | 8004189.12 | 1014683.46 | 979365.75
289658.44
Итого прямые затраты по смете с учетом коэффициентов к итогам | [7 empty] | 8410340.57 | 1014683.46 | 979365.75
289658.44
Накладные расходы | [7 empty] | 1050317.89
Сметная прибыль | [7 empty] | 678257.79
Итоги по смете:
Итого Строительные работы | [7 empty] | 5991292.52
Итого Монтажные работы | [7 empty] | 4147623.73
Итого | [7 empty] | 10138916.25
В том числе:
Материалы | [7 empty] | 6416291.36
Машины и механизмы | [7 empty] | 979365.75
ФОТ | [7 empty] | 1304341.9
Накладные расходы | [7 empty] | 1050317.89
Сметная прибыль | [7 empty] | 678257.79
НДС 18% | [7 empty] | 1825004.93
ВСЕГО по смете | [7 empty] | 11963921.18