## Локальная смета
СОГЛАСОВАНО: | [7 empty] | УТВЕРЖДАЮ:
______________ | [7 empty] | ____________
" _____ " ________________ 2011 г. | [7 empty] | "______ " _______________2011 г.
(наименование стройки)
ЛОКАЛЬНЫЙ СМЕТНЫЙ РАСЧЕТ №
(локальная смета)
на | ремонт автомобильных дорог общего пользования города Оренбурга (лотки)
(наименование работ и затрат, наименование объекта)
Основание:
| Сметная стоимость строительных работ _______________________________________________________________________________________________ |  | ___________________________2,973 |  | тыс. руб.
| Средства на оплату труда _______________________________________________________________________________________________ |  | ___________________________0,032 |  | тыс. руб.
| Сметная трудоемкость _______________________________________________________________________________________________ |  | _______________________________________________________________________________________________0,24 |  | чел.час
Составлен(а) в текущих (прогнозных) ценах по состоянию на 2 квартал 2011 г.
№ пп | Шифр и номер позиции норматива | Наименование работ и затрат, единица измерения | Количество | Стоимость единицы, руб. |  | Общая стоимость, руб. |  |  | Затраты труда рабочих, чел.-ч, не занятых обслуживанием машин
|  |  |  | всего | эксплуатации машин | Всего | оплаты труда | эксплуатация машин
|  |  |  | оплаты труда | в т.ч. оплаты труда |  |  | в т.ч. оплаты труда | на единицу | всего
1 | 2 | 3 | 4 | 5 | 6 | 7 | 8 | 9 | 10 | 11
Раздел 1. Новый Раздел
1 | ТЕР01-01-013-14 Пост. Правит.Оренб.обл. от 15.11.10 №820-п | Разработка грунта с погрузкой на автомобили-самосвалы экскаваторами с ковшом вместимостью 0,5 (0,5-0,63) м3, группа грунтов 2 (1000 м3 грунта) | 0,000105 1*0,3*0,35/1000 | 22906,73 1092,07 | 21790,47 5555,01 | 2.41 | 0.11 | 2,29 0,58 | 15.08
|  | Накладные расходы от ФОТ Сметная прибыль от ФОТ Всего с НР и СП | 95%*0,94 50%*0,85 |  |  | 0,62 0,29 3,32
2 | 310-3015-1 | Перевозка грузов автомобилями-самосвалами грузоподъемностью 10 т, работающих вне карьера, расстояние перевозки 15 км; нормативное время пробега 1,264 час; класс груза 1 (1 т) | 0,1365 0,000105*1000*1,3 | 59.63 | 59.63 | 8.14 |  | 8.14
|  | НР 0%*0,94 от ФОТ СП 0%*0,85 от ФОТ Всего с НР и СП |  |  |  | 8,14
3 | ТЕР27-04-005-01 Пост. Правит.Оренб.обл. от 15.11.10 №820-п | Устройство оснований толщиной 15 см из щебня фракции 40-70 мм при укатке каменных материалов с пределом прочности на сжатие свыше 98,1 МПа (1000 кгс/см2) однослойных (1000 м2 основания) | 0,0003 0,3/1000 | 148969,06 2827,89 | 24948,38 6112,97 | 44.69 | 0.85 | 7,48 1,83 | 37.29 | 0.01
|  | Накладные расходы от ФОТ Сметная прибыль от ФОТ Всего с НР и СП | 142%*0,94 95%*0,85 |  |  | 3,58 2,16 50,43
4 | ТЕР27-04-005-04 Пост. Правит.Оренб.обл. от 15.11.10 №820-п | На каждый 1 см изменения толщины слоя добавлять или исключать к расценкам 27-04-005-01, 27-04-005-02, 27-04-005-03 (1000 м2 основания) КОЭФ. К ПОЗИЦИИ: до толщины 10 см ПЗ=5 (ОЗП=5; ЭМ=5 к расх.; ЗПМ=5; МАТ=5 к расх.; ТЗ=5; ТЗМ=5) | -0.0003 | 42358.14 | 5764,92 1399,38 | -12.71 |  | -1,73 -0,42
|  | Накладные расходы от ФОТ Сметная прибыль от ФОТ Всего с НР и СП | 142%*0,94 95%*0,85 |  |  | -0,56 -0,34 -13,61
5 | ТЕР27-02-005-01 Пост. Правит.Оренб.обл. от 15.11.10 №820-п | Устройство водосбросных сооружений с проезжей части из продольных лотков из сборного бетона (100 м3 лотка) | 0,000656 1*0,23*0,285/100 | 197801,96 28231,21 | 73775,39 16083,59 | 129.76 | 18.52 | 48,4 10,55 | 352.07 | 0.23
|  | Накладные расходы от ФОТ Сметная прибыль от ФОТ Всего с НР и СП | 142%*0,94 95%*0,85 |  |  | 38,8 23,47 192,03
6 | Калькуляция цены | Лоток водоотводной с решеткой (1 шт.) | 1 | 2230 |  | 2230
Итого прямые затраты по смете в текущих ценах | [5 empty] | 2402.29 | 19.48 | 64,58 12,54 |  | 0.24
Накладные расходы | [5 empty] | 42.44
В том числе, справочно:
95%*0,94 ФОТ (от 0,69) (Поз. 1) | [5 empty] | 0.62
142%*0,94 ФОТ (от 31,33) (Поз. 3-6) | [5 empty] | 41.82
Сметная прибыль | [5 empty] | 25.59
В том числе, справочно:
50%*0,85 ФОТ (от 0,69) (Поз. 1) | [5 empty] | 0.29
95%*0,85 ФОТ (от 31,33) (Поз. 3-6) | [5 empty] | 25.3
Итоги по смете:
Земляные работы, выполняемые механизированным способом | [5 empty] | 3.32
Перевозка грузов автотранспортом | [5 empty] | 8.14
Автомобильные дороги | [5 empty] | 2458.86 |  |  |  | 0.24
Итого | [5 empty] | 2470.32 |  |  |  | 0.24
В том числе:
Материалы | [5 empty] | 2318.23
Машины и механизмы | [5 empty] | 64.58
ФОТ | [5 empty] | 32.02
Накладные расходы | [5 empty] | 42.44
Сметная прибыль | [5 empty] | 25.59
Непредвиденные затраты 2% | [5 empty] | 49.41
Итого с непредвиденными | [5 empty] | 2519.73
НДС 18% | [5 empty] | 453.55
ВСЕГО по смете | [5 empty] | 2973.28 |  |  |  | 0.24