## БИМ инд. по статьям с мат. и ТЗ
СОГЛАСОВАНО: | [11 empty] | УТВЕРЖДАЮ:
___________ | [11 empty] | ___________
"____" _____________ 2013 г. | [11 empty] | "____" _______________2013 г.
(наименование стройки)
ЛОКАЛЬНЫЙ СМЕТНЫЙ РАСЧЕТ №
(локальная смета)
| на | теплоизоляция1
Основание:
|  | Сметная стоимость _______________________________________________________________________________________________ |  |  | ___________________________1631.678 |  | тыс. руб.
|  | строительных работ _______________________________________________________________________________________________ |  |  | _______________________________________________________________________________________________1163.079 |  | тыс. руб.
|  | монтажных работ _______________________________________________________________________________________________ |  |  | _______________________________________________________________________________________________219.699 |  | тыс. руб.
|  | Средства на оплату труда _______________________________________________________________________________________________ |  |  | ___________________________352.610 |  | тыс. руб.
|  | Сметная трудоемкость _______________________________________________________________________________________________ |  |  | _______________________________________________________________________________________________2833.07 |  | чел.час
|  | Трудозатраты механизаторов _______________________________________________________________________________________________ |  |  | _______________________________________________________________________________________________7.74 |  | чел.час
Составлен(а) в текущих (прогнозных) ценах по состоянию на ______________
№ пп | Обосно- вание | Наименование работ и затрат | Ед. изм. | Кол. | Стоимость единицы, руб. |  |  | Обоснова-ние, индекс | Общая стоимость, руб. |  |  |  | Затр.тр.раб-х не занятых обслуж.машин
[5 empty] | Всего | Экспл. маш. | Мат-ы |  | Всего | в т.ч. оплата труда | Экспл. маш. | Мат-ы | Обслуж-х машины
[5 empty] | оплата труда | в т.ч. оплата труда |  |  |  |  | в т.ч. оплата труда |  | на ед-цу | всего
1 | 2 | 3 | 4 | 5 | 6 | 7 | 8 | 9 | 10 | 11 | 12 | 13 | 14 | 15
Раздел 1. Печь №1 Теплоизооляция воздух
1 | ТЕР26-01-009-01 Пост.Админ.Брянской обл. №806 от 16.08.10 | Изоляция трубопроводов: матами минераловатными марок 75, 100, плитами минераловатными на синтетическом связующем марки 75 | 1 м3 изоляции | 11.37 | 816.28 | 70.25 | 585.88 | ТЕР26-01-009-01 26-01-009-01 Изоляция трубопроводов матами минераловатными марок 75, 100, плитами минераловатными на синтетическом связующем марки 75 (26-01-009-01) (201401 ) ОЗП=17.87; ЭМ=6.78; ЗПМ=17.87; МАТ=2.39 | 9281.1 | 1820.91 | 798.74 | 6661.45 | 22.62 | 257.19
160.15
На единицу в ценах 2001г. |  |  |  |  | 777.88 | 58.54 | 585.88
133.46
Коэффициенты к позиции:
Итого на единицу с учетом "МДС35 пр.1 т.1 п.2._Производство строительных и других работ в существующих зданиях и сооружениях, освобожденных от оборудования и других предметов, мешающих нормальному производству работ ОЗП=1.2; ЭМ=1.2 к расх.; ЗПМ=1.2; ТЗ=1.2; ТЗМ=1.2" |  |  |  |  | 816.28 | 70.25 | 585.88
160.15
ВСЕГО на физобъем (11.37) |  |  |  |  | 9281.1 | 798.74 | 6661.45
1820.91
Всего с учетом "26-01-009-01 Изоляция трубопроводов матами минераловатными марок 75, 100, плитами минераловатными на синтетическом связующем марки 75 (26-01-009-01) (201401 ) ОЗП=17.87; ЭМ=6.78; ЗПМ=17.87; МАТ=2.39" |  |  |  |  | 53875.99 | 5415.46 | 15920.87
32539.66
Накладные расходы 85% = 100%*0.85 ФОТ (от 32 539.66) |  |  |  |  | 27658.71
Сметная прибыль 56% = 70%*0.8 ФОТ (от 32 539.66) |  |  |  |  | 18222.21
Итого c накладными и см. прибылью |  |  |  |  | 99756.91
2 | ТЕР26-01-049-02 И1-Пост. Адм. Брянской обл. от 15.08.2012 № 766. | Покрытие поверхности изоляции трубопроводов: сталью оцинкованной | 100 м2 поверхности покрытия изоляции | 1.137 113,7 / 100 | 3242.21 | 1093.99 | 886.4 | ТЕР26-01-049-02 26-01-049-02 Покрытие поверхности изоляции трубопроводов сталью оцинкованной (26-01-049-02) (201401 ) ОЗП=17.87; ЭМ=2.95; ЗПМ=17.87; МАТ=2.34 | 3686.39 | 1434.69 | 1243.87 | 1007.83 | 178.224 | 202.64
1261.82
На единицу в ценах 2001г. |  |  |  |  | 2849.57 | 911.66 | 886.39
1051.52
Коэффициенты к позиции:
Итого на единицу с учетом "МДС35 пр.1 т.1 п.2._Производство строительных и других работ в существующих зданиях и сооружениях, освобожденных от оборудования и других предметов, мешающих нормальному производству работ ОЗП=1.2; ЭМ=1.2 к расх.; ЗПМ=1.2; ТЗ=1.2; ТЗМ=1.2" |  |  |  |  | 3242.21 | 1093.99 | 886.39
1261.82
ВСЕГО на физобъем (1.137) |  |  |  |  | 3686.39 | 1243.87 | 1007.83
1434.69
Всего с учетом "26-01-049-02 Покрытие поверхности изоляции трубопроводов сталью оцинкованной (26-01-049-02) (201401 ) ОЗП=17.87; ЭМ=2.95; ЗПМ=17.87; МАТ=2.34" |  |  |  |  | 31665.65 | 3669.42 | 2358.32
25637.91
Накладные расходы 85% = 100%*0.85 ФОТ (от 25 637.91) |  |  |  |  | 21792.22
Сметная прибыль 56% = 70%*0.8 ФОТ (от 25 637.91) |  |  |  |  | 14357.23
Итого c накладными и см. прибылью |  |  |  |  | 67815.1
27 | ТСЦ-104-0167 Пост.Админ.Брянск.обл. №806 от 16.08.10 | Детали защитных покрытий конструкций тепловой изоляции трубопроводов: из стали тонколистовой оцинкованной толщиной 0,55 мм, криволинейные | м2 | 138.714 | 85.9 |  | 85.9 | Сред Январь ОЗП=17.87; ЭМ=6.98; ЗПМ=17.87; МАТ=5.56 | 11915.53 |  |  | 11915.53
На единицу в ценах 2001г. |  |  |  |  | 85.9 |  | 85.9
Коэффициенты к позиции:
Итого на единицу с учетом "МДС35 пр.1 т.1 п.2._Производство строительных и других работ в существующих зданиях и сооружениях, освобожденных от оборудования и других предметов, мешающих нормальному производству работ ОЗП=1.2; ЭМ=1.2 к расх.; ЗПМ=1.2; ТЗ=1.2; ТЗМ=1.2" |  |  |  |  | 85.9 |  | 85.9
ВСЕГО на физобъем (138.714) |  |  |  |  | 11915.53 |  | 11915.53
Всего с учетом "Январь ОЗП=17.87; ЭМ=6.98; ЗПМ=17.87; МАТ=5.56" |  |  |  |  | 66250.35 |  | 66250.35
Накладные расходы 85% = 100%*0.85 ФОТ (от 0.00)
Сметная прибыль 56% = 70%*0.8 ФОТ (от 0.00)
Итого c накладными и см. прибылью |  |  |  |  | 66250.35
Итого по разделу 1 Печь №1 Теплоизооляция воздух | [8 empty] | 233822.36 |  |  |  |  | 459.83
Раздел 2. Печь №1 Теплоизооляция дымоудаление
3 | ТЕР26-01-009-01 Пост.Админ.Брянской обл. №806 от 16.08.10 | Изоляция трубопроводов: матами минераловатными марок 75, 100, плитами минераловатными на синтетическом связующем марки 75 | 1 м3 изоляции | 7.56 | 816.28 | 70.25 | 585.88 | ТЕР26-01-009-01 26-01-009-01 Изоляция трубопроводов матами минераловатными марок 75, 100, плитами минераловатными на синтетическом связующем марки 75 (26-01-009-01) (201401 ) ОЗП=17.87; ЭМ=6.78; ЗПМ=17.87; МАТ=2.39 | 6171.08 | 1210.73 | 531.09 | 4429.26 | 22.62 | 171.01
160.15
На единицу в ценах 2001г. |  |  |  |  | 777.88 | 58.54 | 585.88
133.46
Коэффициенты к позиции:
Итого на единицу с учетом "МДС35 пр.1 т.1 п.2._Производство строительных и других работ в существующих зданиях и сооружениях, освобожденных от оборудования и других предметов, мешающих нормальному производству работ ОЗП=1.2; ЭМ=1.2 к расх.; ЗПМ=1.2; ТЗ=1.2; ТЗМ=1.2" |  |  |  |  | 816.28 | 70.25 | 585.88
160.15
ВСЕГО на физобъем (7.56) |  |  |  |  | 6171.08 | 531.09 | 4429.26
1210.73
Всего с учетом "26-01-009-01 Изоляция трубопроводов матами минераловатными марок 75, 100, плитами минераловатными на синтетическом связующем марки 75 (26-01-009-01) (201401 ) ОЗП=17.87; ЭМ=6.78; ЗПМ=17.87; МАТ=2.39" |  |  |  |  | 35822.47 | 3600.79 | 10585.93
21635.75
Накладные расходы 85% = 100%*0.85 ФОТ (от 21 635.75) |  |  |  |  | 18390.39
Сметная прибыль 56% = 70%*0.8 ФОТ (от 21 635.75) |  |  |  |  | 12116.02
Итого c накладными и см. прибылью |  |  |  |  | 66328.88
4 | ТЕР26-01-049-02 И1-Пост. Адм. Брянской обл. от 15.08.2012 № 766. | Покрытие поверхности изоляции трубопроводов: сталью оцинкованной | 100 м2 поверхности покрытия изоляции | 0.756 75,6 / 100 | 3242.21 | 1093.99 | 886.4 | ТЕР26-01-049-02 26-01-049-02 Покрытие поверхности изоляции трубопроводов сталью оцинкованной (26-01-049-02) (201401 ) ОЗП=17.87; ЭМ=2.95; ЗПМ=17.87; МАТ=2.34 | 2451.11 | 953.94 | 827.06 | 670.11 | 178.224 | 134.74
1261.82
На единицу в ценах 2001г. |  |  |  |  | 2849.57 | 911.66 | 886.39
1051.52
Коэффициенты к позиции:
Итого на единицу с учетом "МДС35 пр.1 т.1 п.2._Производство строительных и других работ в существующих зданиях и сооружениях, освобожденных от оборудования и других предметов, мешающих нормальному производству работ ОЗП=1.2; ЭМ=1.2 к расх.; ЗПМ=1.2; ТЗ=1.2; ТЗМ=1.2" |  |  |  |  | 3242.21 | 1093.99 | 886.39
1261.82
ВСЕГО на физобъем (0.756) |  |  |  |  | 2451.11 | 827.06 | 670.11
953.94
Всего с учетом "26-01-049-02 Покрытие поверхности изоляции трубопроводов сталью оцинкованной (26-01-049-02) (201401 ) ОЗП=17.87; ЭМ=2.95; ЗПМ=17.87; МАТ=2.34" |  |  |  |  | 21054.8 | 2439.83 | 1568.06
17046.91
Накладные расходы 85% = 100%*0.85 ФОТ (от 17 046.91) |  |  |  |  | 14489.87
Сметная прибыль 56% = 70%*0.8 ФОТ (от 17 046.91) |  |  |  |  | 9546.27
Итого c накладными и см. прибылью |  |  |  |  | 45090.94
26 | ТСЦ-104-0167 Пост.Админ.Брянск.обл. №806 от 16.08.10 | Детали защитных покрытий конструкций тепловой изоляции трубопроводов: из стали тонколистовой оцинкованной толщиной 0,55 мм, криволинейные | м2 | 92.232 | 85.9 |  | 85.9 | Сред Январь ОЗП=17.87; ЭМ=6.98; ЗПМ=17.87; МАТ=5.56 | 7922.73 |  |  | 7922.73
На единицу в ценах 2001г. |  |  |  |  | 85.9 |  | 85.9
Коэффициенты к позиции:
Итого на единицу с учетом "МДС35 пр.1 т.1 п.2._Производство строительных и других работ в существующих зданиях и сооружениях, освобожденных от оборудования и других предметов, мешающих нормальному производству работ ОЗП=1.2; ЭМ=1.2 к расх.; ЗПМ=1.2; ТЗ=1.2; ТЗМ=1.2" |  |  |  |  | 85.9 |  | 85.9
ВСЕГО на физобъем (92.232) |  |  |  |  | 7922.73 |  | 7922.73
Всего с учетом "Январь ОЗП=17.87; ЭМ=6.98; ЗПМ=17.87; МАТ=5.56" |  |  |  |  | 44050.38 |  | 44050.38
Накладные расходы 85% = 100%*0.85 ФОТ (от 0.00)
Сметная прибыль 56% = 70%*0.8 ФОТ (от 0.00)
Итого c накладными и см. прибылью |  |  |  |  | 44050.38
Итого по разделу 2 Печь №1 Теплоизооляция дымоудаление | [8 empty] | 155470.2 |  |  |  |  | 305.75
Раздел 3. Печь №2 Теплоизооляция воздух
5 | ТЕР26-01-009-01 Пост.Админ.Брянской обл. №806 от 16.08.10 | Изоляция трубопроводов: матами минераловатными марок 75, 100, плитами минераловатными на синтетическом связующем марки 75 | 1 м3 изоляции | 7.87 | 816.28 | 70.25 | 585.88 | ТЕР26-01-009-01 26-01-009-01 Изоляция трубопроводов матами минераловатными марок 75, 100, плитами минераловатными на синтетическом связующем марки 75 (26-01-009-01) (201401 ) ОЗП=17.87; ЭМ=6.78; ЗПМ=17.87; МАТ=2.39 | 6424.12 | 1260.38 | 552.87 | 4610.87 | 22.62 | 178.02
160.15
На единицу в ценах 2001г. |  |  |  |  | 777.88 | 58.54 | 585.88
133.46
Коэффициенты к позиции:
Итого на единицу с учетом "МДС35 пр.1 т.1 п.2._Производство строительных и других работ в существующих зданиях и сооружениях, освобожденных от оборудования и других предметов, мешающих нормальному производству работ ОЗП=1.2; ЭМ=1.2 к расх.; ЗПМ=1.2; ТЗ=1.2; ТЗМ=1.2" |  |  |  |  | 816.28 | 70.25 | 585.88
160.15
ВСЕГО на физобъем (7.87) |  |  |  |  | 6424.12 | 552.87 | 4610.87
1260.38
Всего с учетом "26-01-009-01 Изоляция трубопроводов матами минераловатными марок 75, 100, плитами минераловатными на синтетическом связующем марки 75 (26-01-009-01) (201401 ) ОЗП=17.87; ЭМ=6.78; ЗПМ=17.87; МАТ=2.39" |  |  |  |  | 37291.43 | 3748.46 | 11019.98
22522.99
Накладные расходы 85% = 100%*0.85 ФОТ (от 22 522.99) |  |  |  |  | 19144.54
Сметная прибыль 56% = 70%*0.8 ФОТ (от 22 522.99) |  |  |  |  | 12612.87
Итого c накладными и см. прибылью |  |  |  |  | 69048.84
6 | ТЕР26-01-049-02 И1-Пост. Адм. Брянской обл. от 15.08.2012 № 766. | Покрытие поверхности изоляции трубопроводов: сталью оцинкованной | 100 м2 поверхности покрытия изоляции | 0.787 78,7 / 100 | 3242.21 | 1093.99 | 886.4 | ТЕР26-01-049-02 26-01-049-02 Покрытие поверхности изоляции трубопроводов сталью оцинкованной (26-01-049-02) (201401 ) ОЗП=17.87; ЭМ=2.95; ЗПМ=17.87; МАТ=2.34 | 2551.62 | 993.05 | 860.97 | 697.6 | 178.224 | 140.26
1261.82
На единицу в ценах 2001г. |  |  |  |  | 2849.57 | 911.66 | 886.39
1051.52
Коэффициенты к позиции:
Итого на единицу с учетом "МДС35 пр.1 т.1 п.2._Производство строительных и других работ в существующих зданиях и сооружениях, освобожденных от оборудования и других предметов, мешающих нормальному производству работ ОЗП=1.2; ЭМ=1.2 к расх.; ЗПМ=1.2; ТЗ=1.2; ТЗМ=1.2" |  |  |  |  | 3242.21 | 1093.99 | 886.39
1261.82
ВСЕГО на физобъем (0.787) |  |  |  |  | 2551.62 | 860.97 | 697.6
993.05
Всего с учетом "26-01-049-02 Покрытие поверхности изоляции трубопроводов сталью оцинкованной (26-01-049-02) (201401 ) ОЗП=17.87; ЭМ=2.95; ЗПМ=17.87; МАТ=2.34" |  |  |  |  | 21918.04 | 2539.86 | 1632.38
17745.8
Накладные расходы 85% = 100%*0.85 ФОТ (от 17 745.80) |  |  |  |  | 15083.93
Сметная прибыль 56% = 70%*0.8 ФОТ (от 17 745.80) |  |  |  |  | 9937.65
Итого c накладными и см. прибылью |  |  |  |  | 46939.62
25 | ТСЦ-104-0167 Пост.Админ.Брянск.обл. №806 от 16.08.10 | Детали защитных покрытий конструкций тепловой изоляции трубопроводов: из стали тонколистовой оцинкованной толщиной 0,55 мм, криволинейные | м2 | 96.014 | 85.9 |  | 85.9 | Сред Январь ОЗП=17.87; ЭМ=6.98; ЗПМ=17.87; МАТ=5.56 | 8247.6 |  |  | 8247.6
На единицу в ценах 2001г. |  |  |  |  | 85.9 |  | 85.9
Коэффициенты к позиции:
Итого на единицу с учетом "МДС35 пр.1 т.1 п.2._Производство строительных и других работ в существующих зданиях и сооружениях, освобожденных от оборудования и других предметов, мешающих нормальному производству работ ОЗП=1.2; ЭМ=1.2 к расх.; ЗПМ=1.2; ТЗ=1.2; ТЗМ=1.2" |  |  |  |  | 85.9 |  | 85.9
ВСЕГО на физобъем (96.014) |  |  |  |  | 8247.6 |  | 8247.6
Всего с учетом "Январь ОЗП=17.87; ЭМ=6.98; ЗПМ=17.87; МАТ=5.56" |  |  |  |  | 45856.66 |  | 45856.66
Накладные расходы 85% = 100%*0.85 ФОТ (от 0.00)
Сметная прибыль 56% = 70%*0.8 ФОТ (от 0.00)
Итого c накладными и см. прибылью |  |  |  |  | 45856.66
Итого по разделу 3 Печь №2 Теплоизооляция воздух | [8 empty] | 161845.12 |  |  |  |  | 318.28
Раздел 4. Печь №2 Теплоизооляция дымоудаление
7 | ТЕР26-01-009-01 Пост.Админ.Брянской обл. №806 от 16.08.10 | Изоляция трубопроводов: матами минераловатными марок 75, 100, плитами минераловатными на синтетическом связующем марки 75 | 1 м3 изоляции | 4.999 | 816.28 | 70.25 | 585.88 | ТЕР26-01-009-01 26-01-009-01 Изоляция трубопроводов матами минераловатными марок 75, 100, плитами минераловатными на синтетическом связующем марки 75 (26-01-009-01) (201401 ) ОЗП=17.87; ЭМ=6.78; ЗПМ=17.87; МАТ=2.39 | 4080.58 | 800.59 | 351.18 | 2928.81 | 22.62 | 113.08
160.15
На единицу в ценах 2001г. |  |  |  |  | 777.88 | 58.54 | 585.88
133.46
Коэффициенты к позиции:
Итого на единицу с учетом "МДС35 пр.1 т.1 п.2._Производство строительных и других работ в существующих зданиях и сооружениях, освобожденных от оборудования и других предметов, мешающих нормальному производству работ ОЗП=1.2; ЭМ=1.2 к расх.; ЗПМ=1.2; ТЗ=1.2; ТЗМ=1.2" |  |  |  |  | 816.28 | 70.25 | 585.88
160.15
ВСЕГО на физобъем (4.999) |  |  |  |  | 4080.58 | 351.18 | 2928.81
800.59
Всего с учетом "26-01-009-01 Изоляция трубопроводов матами минераловатными марок 75, 100, плитами минераловатными на синтетическом связующем марки 75 (26-01-009-01) (201401 ) ОЗП=17.87; ЭМ=6.78; ЗПМ=17.87; МАТ=2.39" |  |  |  |  | 23687.4 | 2381 | 6999.86
14306.54
Накладные расходы 85% = 100%*0.85 ФОТ (от 14 306.54) |  |  |  |  | 12160.56
Сметная прибыль 56% = 70%*0.8 ФОТ (от 14 306.54) |  |  |  |  | 8011.66
Итого c накладными и см. прибылью |  |  |  |  | 43859.62
8 | ТЕР26-01-049-02 И1-Пост. Адм. Брянской обл. от 15.08.2012 № 766. | Покрытие поверхности изоляции трубопроводов: сталью оцинкованной | 100 м2 поверхности покрытия изоляции | 0.4999 49,99 / 100 | 3242.21 | 1093.99 | 886.4 | ТЕР26-01-049-02 26-01-049-02 Покрытие поверхности изоляции трубопроводов сталью оцинкованной (26-01-049-02) (201401 ) ОЗП=17.87; ЭМ=2.95; ЗПМ=17.87; МАТ=2.34 | 1620.78 | 630.78 | 546.89 | 443.11 | 178.224 | 89.09
1261.82
На единицу в ценах 2001г. |  |  |  |  | 2849.57 | 911.66 | 886.39
1051.52
Коэффициенты к позиции:
Итого на единицу с учетом "МДС35 пр.1 т.1 п.2._Производство строительных и других работ в существующих зданиях и сооружениях, освобожденных от оборудования и других предметов, мешающих нормальному производству работ ОЗП=1.2; ЭМ=1.2 к расх.; ЗПМ=1.2; ТЗ=1.2; ТЗМ=1.2" |  |  |  |  | 3242.21 | 1093.99 | 886.39
1261.82
ВСЕГО на физобъем (0.4999) |  |  |  |  | 1620.78 | 546.89 | 443.11
630.78
Всего с учетом "26-01-049-02 Покрытие поверхности изоляции трубопроводов сталью оцинкованной (26-01-049-02) (201401 ) ОЗП=17.87; ЭМ=2.95; ЗПМ=17.87; МАТ=2.34" |  |  |  |  | 13922.25 | 1613.33 | 1036.88
11272.04
Накладные расходы 85% = 100%*0.85 ФОТ (от 11 272.04) |  |  |  |  | 9581.23
Сметная прибыль 56% = 70%*0.8 ФОТ (от 11 272.04) |  |  |  |  | 6312.34
Итого c накладными и см. прибылью |  |  |  |  | 29815.82
24 | ТСЦ-104-0167 Пост.Админ.Брянск.обл. №806 от 16.08.10 | Детали защитных покрытий конструкций тепловой изоляции трубопроводов: из стали тонколистовой оцинкованной толщиной 0,55 мм, криволинейные | м2 | 60.9878 | 85.9 |  | 85.9 | Сред Январь ОЗП=17.87; ЭМ=6.98; ЗПМ=17.87; МАТ=5.56 | 5238.85 |  |  | 5238.85
На единицу в ценах 2001г. |  |  |  |  | 85.9 |  | 85.9
Коэффициенты к позиции:
Итого на единицу с учетом "МДС35 пр.1 т.1 п.2._Производство строительных и других работ в существующих зданиях и сооружениях, освобожденных от оборудования и других предметов, мешающих нормальному производству работ ОЗП=1.2; ЭМ=1.2 к расх.; ЗПМ=1.2; ТЗ=1.2; ТЗМ=1.2" |  |  |  |  | 85.9 |  | 85.9
ВСЕГО на физобъем (60.9878) |  |  |  |  | 5238.85 |  | 5238.85
Всего с учетом "Январь ОЗП=17.87; ЭМ=6.98; ЗПМ=17.87; МАТ=5.56" |  |  |  |  | 29128.01 |  | 29128.01
Накладные расходы 85% = 100%*0.85 ФОТ (от 0.00)
Сметная прибыль 56% = 70%*0.8 ФОТ (от 0.00)
Итого c накладными и см. прибылью |  |  |  |  | 29128.01
Итого по разделу 4 Печь №2 Теплоизооляция дымоудаление | [8 empty] | 102803.45 |  |  |  |  | 202.17
Раздел 5. Печь №3 Теплоизооляция воздух
9 | ТЕР26-01-009-01 Пост.Админ.Брянской обл. №806 от 16.08.10 | Изоляция трубопроводов: матами минераловатными марок 75, 100, плитами минераловатными на синтетическом связующем марки 75 | 1 м3 изоляции | 7.27 | 816.28 | 70.25 | 585.88 | ТЕР26-01-009-01 26-01-009-01 Изоляция трубопроводов матами минераловатными марок 75, 100, плитами минераловатными на синтетическом связующем марки 75 (26-01-009-01) (201401 ) ОЗП=17.87; ЭМ=6.78; ЗПМ=17.87; МАТ=2.39 | 5934.36 | 1164.29 | 510.72 | 4259.35 | 22.62 | 164.45
160.15
На единицу в ценах 2001г. |  |  |  |  | 777.88 | 58.54 | 585.88
133.46
Коэффициенты к позиции:
Итого на единицу с учетом "МДС35 пр.1 т.1 п.2._Производство строительных и других работ в существующих зданиях и сооружениях, освобожденных от оборудования и других предметов, мешающих нормальному производству работ ОЗП=1.2; ЭМ=1.2 к расх.; ЗПМ=1.2; ТЗ=1.2; ТЗМ=1.2" |  |  |  |  | 816.28 | 70.25 | 585.88
160.15
ВСЕГО на физобъем (7.27) |  |  |  |  | 5934.36 | 510.72 | 4259.35
1164.29
Всего с учетом "26-01-009-01 Изоляция трубопроводов матами минераловатными марок 75, 100, плитами минераловатными на синтетическом связующем марки 75 (26-01-009-01) (201401 ) ОЗП=17.87; ЭМ=6.78; ЗПМ=17.87; МАТ=2.39" |  |  |  |  | 34448.39 | 3462.68 | 10179.85
20805.86
Накладные расходы 85% = 100%*0.85 ФОТ (от 20 805.86) |  |  |  |  | 17684.98
Сметная прибыль 56% = 70%*0.8 ФОТ (от 20 805.86) |  |  |  |  | 11651.28
Итого c накладными и см. прибылью |  |  |  |  | 63784.65
10 | ТЕР26-01-049-02 И1-Пост. Адм. Брянской обл. от 15.08.2012 № 766. | Покрытие поверхности изоляции трубопроводов: сталью оцинкованной | 100 м2 поверхности покрытия изоляции | 0.727 72,7 / 100 | 3242.21 | 1093.99 | 886.4 | ТЕР26-01-049-02 26-01-049-02 Покрытие поверхности изоляции трубопроводов сталью оцинкованной (26-01-049-02) (201401 ) ОЗП=17.87; ЭМ=2.95; ЗПМ=17.87; МАТ=2.34 | 2357.09 | 917.34 | 795.33 | 644.42 | 178.224 | 129.57
1261.82
На единицу в ценах 2001г. |  |  |  |  | 2849.57 | 911.66 | 886.39
1051.52
Коэффициенты к позиции:
Итого на единицу с учетом "МДС35 пр.1 т.1 п.2._Производство строительных и других работ в существующих зданиях и сооружениях, освобожденных от оборудования и других предметов, мешающих нормальному производству работ ОЗП=1.2; ЭМ=1.2 к расх.; ЗПМ=1.2; ТЗ=1.2; ТЗМ=1.2" |  |  |  |  | 3242.21 | 1093.99 | 886.39
1261.82
ВСЕГО на физобъем (0.727) |  |  |  |  | 2357.09 | 795.33 | 644.42
917.34
Всего с учетом "26-01-049-02 Покрытие поверхности изоляции трубопроводов сталью оцинкованной (26-01-049-02) (201401 ) ОЗП=17.87; ЭМ=2.95; ЗПМ=17.87; МАТ=2.34" |  |  |  |  | 20247.03 | 2346.22 | 1507.94
16392.87
Накладные расходы 85% = 100%*0.85 ФОТ (от 16 392.87) |  |  |  |  | 13933.94
Сметная прибыль 56% = 70%*0.8 ФОТ (от 16 392.87) |  |  |  |  | 9180.01
Итого c накладными и см. прибылью |  |  |  |  | 43360.98
23 | ТСЦ-104-0167 Пост.Админ.Брянск.обл. №806 от 16.08.10 | Детали защитных покрытий конструкций тепловой изоляции трубопроводов: из стали тонколистовой оцинкованной толщиной 0,55 мм, криволинейные | м2 | 88.694 | 85.9 |  | 85.9 | Сред Январь ОЗП=17.87; ЭМ=6.98; ЗПМ=17.87; МАТ=5.56 | 7618.81 |  |  | 7618.81
На единицу в ценах 2001г. |  |  |  |  | 85.9 |  | 85.9
Коэффициенты к позиции:
Итого на единицу с учетом "МДС35 пр.1 т.1 п.2._Производство строительных и других работ в существующих зданиях и сооружениях, освобожденных от оборудования и других предметов, мешающих нормальному производству работ ОЗП=1.2; ЭМ=1.2 к расх.; ЗПМ=1.2; ТЗ=1.2; ТЗМ=1.2" |  |  |  |  | 85.9 |  | 85.9
ВСЕГО на физобъем (88.694) |  |  |  |  | 7618.81 |  | 7618.81
Всего с учетом "Январь ОЗП=17.87; ЭМ=6.98; ЗПМ=17.87; МАТ=5.56" |  |  |  |  | 42360.58 |  | 42360.58
Накладные расходы 85% = 100%*0.85 ФОТ (от 0.00)
Сметная прибыль 56% = 70%*0.8 ФОТ (от 0.00)
Итого c накладными и см. прибылью |  |  |  |  | 42360.58
Итого по разделу 5 Печь №3 Теплоизооляция воздух | [8 empty] | 149506.21 |  |  |  |  | 294.02
Раздел 6. Печь №3 Теплоизооляция дымоудаление
11 | ТЕР26-01-009-01 Пост.Админ.Брянской обл. №806 от 16.08.10 | Изоляция трубопроводов: матами минераловатными марок 75, 100, плитами минераловатными на синтетическом связующем марки 75 | 1 м3 изоляции | 1.345 | 816.28 | 70.25 | 585.88 | ТЕР26-01-009-01 26-01-009-01 Изоляция трубопроводов матами минераловатными марок 75, 100, плитами минераловатными на синтетическом связующем марки 75 (26-01-009-01) (201401 ) ОЗП=17.87; ЭМ=6.78; ЗПМ=17.87; МАТ=2.39 | 1097.9 | 215.4 | 94.49 | 788.01 | 22.62 | 30.42
160.15
На единицу в ценах 2001г. |  |  |  |  | 777.88 | 58.54 | 585.88
133.46
Коэффициенты к позиции:
Итого на единицу с учетом "МДС35 пр.1 т.1 п.2._Производство строительных и других работ в существующих зданиях и сооружениях, освобожденных от оборудования и других предметов, мешающих нормальному производству работ ОЗП=1.2; ЭМ=1.2 к расх.; ЗПМ=1.2; ТЗ=1.2; ТЗМ=1.2" |  |  |  |  | 816.28 | 70.25 | 585.88
160.15
ВСЕГО на физобъем (1.345) |  |  |  |  | 1097.9 | 94.49 | 788.01
215.4
Всего с учетом "26-01-009-01 Изоляция трубопроводов матами минераловатными марок 75, 100, плитами минераловатными на синтетическом связующем марки 75 (26-01-009-01) (201401 ) ОЗП=17.87; ЭМ=6.78; ЗПМ=17.87; МАТ=2.39" |  |  |  |  | 6373.18 | 640.64 | 1883.34
3849.2
Накладные расходы 85% = 100%*0.85 ФОТ (от 3 849.20) |  |  |  |  | 3271.82
Сметная прибыль 56% = 70%*0.8 ФОТ (от 3 849.20) |  |  |  |  | 2155.55
Итого c накладными и см. прибылью |  |  |  |  | 11800.55
12 | ТЕР26-01-049-02 И1-Пост. Адм. Брянской обл. от 15.08.2012 № 766. | Покрытие поверхности изоляции трубопроводов: сталью оцинкованной | 100 м2 поверхности покрытия изоляции | 0.1345 13,45 / 100 | 3242.21 | 1093.99 | 886.4 | ТЕР26-01-049-02 26-01-049-02 Покрытие поверхности изоляции трубопроводов сталью оцинкованной (26-01-049-02) (201401 ) ОЗП=17.87; ЭМ=2.95; ЗПМ=17.87; МАТ=2.34 | 436.08 | 169.71 | 147.14 | 119.23 | 178.224 | 23.97
1261.82
На единицу в ценах 2001г. |  |  |  |  | 2849.57 | 911.66 | 886.39
1051.52
Коэффициенты к позиции:
Итого на единицу с учетом "МДС35 пр.1 т.1 п.2._Производство строительных и других работ в существующих зданиях и сооружениях, освобожденных от оборудования и других предметов, мешающих нормальному производству работ ОЗП=1.2; ЭМ=1.2 к расх.; ЗПМ=1.2; ТЗ=1.2; ТЗМ=1.2" |  |  |  |  | 3242.21 | 1093.99 | 886.39
1261.82
ВСЕГО на физобъем (0.1345) |  |  |  |  | 436.08 | 147.14 | 119.23
169.71
Всего с учетом "26-01-049-02 Покрытие поверхности изоляции трубопроводов сталью оцинкованной (26-01-049-02) (201401 ) ОЗП=17.87; ЭМ=2.95; ЗПМ=17.87; МАТ=2.34" |  |  |  |  | 3745.78 | 434.06 | 279
3032.72
Накладные расходы 85% = 100%*0.85 ФОТ (от 3 032.72) |  |  |  |  | 2577.81
Сметная прибыль 56% = 70%*0.8 ФОТ (от 3 032.72) |  |  |  |  | 1698.32
Итого c накладными и см. прибылью |  |  |  |  | 8021.91
22 | ТСЦ-104-0167 Пост.Админ.Брянск.обл. №806 от 16.08.10 | Детали защитных покрытий конструкций тепловой изоляции трубопроводов: из стали тонколистовой оцинкованной толщиной 0,55 мм, криволинейные | м2 | 16.409 | 85.9 |  | 85.9 | Сред Январь ОЗП=17.87; ЭМ=6.98; ЗПМ=17.87; МАТ=5.56 | 1409.53 |  |  | 1409.53
На единицу в ценах 2001г. |  |  |  |  | 85.9 |  | 85.9
Коэффициенты к позиции:
Итого на единицу с учетом "МДС35 пр.1 т.1 п.2._Производство строительных и других работ в существующих зданиях и сооружениях, освобожденных от оборудования и других предметов, мешающих нормальному производству работ ОЗП=1.2; ЭМ=1.2 к расх.; ЗПМ=1.2; ТЗ=1.2; ТЗМ=1.2" |  |  |  |  | 85.9 |  | 85.9
ВСЕГО на физобъем (16.409) |  |  |  |  | 1409.53 |  | 1409.53
Всего с учетом "Январь ОЗП=17.87; ЭМ=6.98; ЗПМ=17.87; МАТ=5.56" |  |  |  |  | 7836.99 |  | 7836.99
Накладные расходы 85% = 100%*0.85 ФОТ (от 0.00)
Сметная прибыль 56% = 70%*0.8 ФОТ (от 0.00)
Итого c накладными и см. прибылью |  |  |  |  | 7836.99
Итого по разделу 6 Печь №3 Теплоизооляция дымоудаление | [8 empty] | 27659.46 |  |  |  |  | 54.39
Раздел 7. Камера охлаждения №1
13 | ТЕР26-01-009-01 Пост.Админ.Брянской обл. №806 от 16.08.10 | Изоляция трубопроводов: матами минераловатными марок 75, 100, плитами минераловатными на синтетическом связующем марки 75 | 1 м3 изоляции | 3.33 | 816.28 | 70.25 | 585.88 | ТЕР26-01-009-01 26-01-009-01 Изоляция трубопроводов матами минераловатными марок 75, 100, плитами минераловатными на синтетическом связующем марки 75 (26-01-009-01) (201401 ) ОЗП=17.87; ЭМ=6.78; ЗПМ=17.87; МАТ=2.39 | 2718.21 | 533.3 | 233.93 | 1950.98 | 22.62 | 75.32
160.15
На единицу в ценах 2001г. |  |  |  |  | 777.88 | 58.54 | 585.88
133.46
Коэффициенты к позиции:
Итого на единицу с учетом "МДС35 пр.1 т.1 п.2._Производство строительных и других работ в существующих зданиях и сооружениях, освобожденных от оборудования и других предметов, мешающих нормальному производству работ ОЗП=1.2; ЭМ=1.2 к расх.; ЗПМ=1.2; ТЗ=1.2; ТЗМ=1.2" |  |  |  |  | 816.28 | 70.25 | 585.88
160.15
ВСЕГО на физобъем (3.33) |  |  |  |  | 2718.21 | 233.93 | 1950.98
533.3
Всего с учетом "26-01-009-01 Изоляция трубопроводов матами минераловатными марок 75, 100, плитами минераловатными на синтетическом связующем марки 75 (26-01-009-01) (201401 ) ОЗП=17.87; ЭМ=6.78; ЗПМ=17.87; МАТ=2.39" |  |  |  |  | 15778.96 | 1586.05 | 4662.84
9530.07
Накладные расходы 85% = 100%*0.85 ФОТ (от 9 530.07) |  |  |  |  | 8100.56
Сметная прибыль 56% = 70%*0.8 ФОТ (от 9 530.07) |  |  |  |  | 5336.84
Итого c накладными и см. прибылью |  |  |  |  | 29216.36
14 | ТЕР26-01-049-02 И1-Пост. Адм. Брянской обл. от 15.08.2012 № 766. | Покрытие поверхности изоляции трубопроводов: сталью оцинкованной | 100 м2 поверхности покрытия изоляции | 0.333 33,3 / 100 | 3242.21 | 1093.99 | 886.4 | ТЕР26-01-049-02 26-01-049-02 Покрытие поверхности изоляции трубопроводов сталью оцинкованной (26-01-049-02) (201401 ) ОЗП=17.87; ЭМ=2.95; ЗПМ=17.87; МАТ=2.34 | 1079.66 | 420.19 | 364.3 | 295.17 | 178.224 | 59.35
1261.82
На единицу в ценах 2001г. |  |  |  |  | 2849.57 | 911.66 | 886.39
1051.52
Коэффициенты к позиции:
Итого на единицу с учетом "МДС35 пр.1 т.1 п.2._Производство строительных и других работ в существующих зданиях и сооружениях, освобожденных от оборудования и других предметов, мешающих нормальному производству работ ОЗП=1.2; ЭМ=1.2 к расх.; ЗПМ=1.2; ТЗ=1.2; ТЗМ=1.2" |  |  |  |  | 3242.21 | 1093.99 | 886.39
1261.82
ВСЕГО на физобъем (0.333) |  |  |  |  | 1079.66 | 364.3 | 295.17
420.19
Всего с учетом "26-01-049-02 Покрытие поверхности изоляции трубопроводов сталью оцинкованной (26-01-049-02) (201401 ) ОЗП=17.87; ЭМ=2.95; ЗПМ=17.87; МАТ=2.34" |  |  |  |  | 9274.19 | 1074.69 | 690.7
7508.8
Накладные расходы 85% = 100%*0.85 ФОТ (от 7 508.80) |  |  |  |  | 6382.48
Сметная прибыль 56% = 70%*0.8 ФОТ (от 7 508.80) |  |  |  |  | 4204.93
Итого c накладными и см. прибылью |  |  |  |  | 19861.6
21 | ТСЦ-104-0167 Пост.Админ.Брянск.обл. №806 от 16.08.10 | Детали защитных покрытий конструкций тепловой изоляции трубопроводов: из стали тонколистовой оцинкованной толщиной 0,55 мм, криволинейные | м2 | 40.626 | 85.9 |  | 85.9 | Сред Январь ОЗП=17.87; ЭМ=6.98; ЗПМ=17.87; МАТ=5.56 | 3489.77 |  |  | 3489.77
На единицу в ценах 2001г. |  |  |  |  | 85.9 |  | 85.9
Коэффициенты к позиции:
Итого на единицу с учетом "МДС35 пр.1 т.1 п.2._Производство строительных и других работ в существующих зданиях и сооружениях, освобожденных от оборудования и других предметов, мешающих нормальному производству работ ОЗП=1.2; ЭМ=1.2 к расх.; ЗПМ=1.2; ТЗ=1.2; ТЗМ=1.2" |  |  |  |  | 85.9 |  | 85.9
ВСЕГО на физобъем (40.626) |  |  |  |  | 3489.77 |  | 3489.77
Всего с учетом "Январь ОЗП=17.87; ЭМ=6.98; ЗПМ=17.87; МАТ=5.56" |  |  |  |  | 19403.12 |  | 19403.12
Накладные расходы 85% = 100%*0.85 ФОТ (от 0.00)
Сметная прибыль 56% = 70%*0.8 ФОТ (от 0.00)
Итого c накладными и см. прибылью |  |  |  |  | 19403.12
Итого по разделу 7 Камера охлаждения №1 | [8 empty] | 68481.08 |  |  |  |  | 134.67
Раздел 8. Камера охлаждения №2
15 | ТЕР26-01-009-01 Пост.Админ.Брянской обл. №806 от 16.08.10 | Изоляция трубопроводов: матами минераловатными марок 75, 100, плитами минераловатными на синтетическом связующем марки 75 | 1 м3 изоляции | 3.33 | 816.28 | 70.25 | 585.88 | ТЕР26-01-009-01 26-01-009-01 Изоляция трубопроводов матами минераловатными марок 75, 100, плитами минераловатными на синтетическом связующем марки 75 (26-01-009-01) (201401 ) ОЗП=17.87; ЭМ=6.78; ЗПМ=17.87; МАТ=2.39 | 2718.21 | 533.3 | 233.93 | 1950.98 | 22.62 | 75.32
160.15
На единицу в ценах 2001г. |  |  |  |  | 777.88 | 58.54 | 585.88
133.46
Коэффициенты к позиции:
Итого на единицу с учетом "МДС35 пр.1 т.1 п.2._Производство строительных и других работ в существующих зданиях и сооружениях, освобожденных от оборудования и других предметов, мешающих нормальному производству работ ОЗП=1.2; ЭМ=1.2 к расх.; ЗПМ=1.2; ТЗ=1.2; ТЗМ=1.2" |  |  |  |  | 816.28 | 70.25 | 585.88
160.15
ВСЕГО на физобъем (3.33) |  |  |  |  | 2718.21 | 233.93 | 1950.98
533.3
Всего с учетом "26-01-009-01 Изоляция трубопроводов матами минераловатными марок 75, 100, плитами минераловатными на синтетическом связующем марки 75 (26-01-009-01) (201401 ) ОЗП=17.87; ЭМ=6.78; ЗПМ=17.87; МАТ=2.39" |  |  |  |  | 15778.96 | 1586.05 | 4662.84
9530.07
Накладные расходы 85% = 100%*0.85 ФОТ (от 9 530.07) |  |  |  |  | 8100.56
Сметная прибыль 56% = 70%*0.8 ФОТ (от 9 530.07) |  |  |  |  | 5336.84
Итого c накладными и см. прибылью |  |  |  |  | 29216.36
16 | ТЕР26-01-049-02 И1-Пост. Адм. Брянской обл. от 15.08.2012 № 766. | Покрытие поверхности изоляции трубопроводов: сталью оцинкованной | 100 м2 поверхности покрытия изоляции | 0.333 33,3 / 100 | 3242.21 | 1093.99 | 886.4 | ТЕР26-01-049-02 26-01-049-02 Покрытие поверхности изоляции трубопроводов сталью оцинкованной (26-01-049-02) (201401 ) ОЗП=17.87; ЭМ=2.95; ЗПМ=17.87; МАТ=2.34 | 1079.66 | 420.19 | 364.3 | 295.17 | 178.224 | 59.35
1261.82
На единицу в ценах 2001г. |  |  |  |  | 2849.57 | 911.66 | 886.39
1051.52
Коэффициенты к позиции:
Итого на единицу с учетом "МДС35 пр.1 т.1 п.2._Производство строительных и других работ в существующих зданиях и сооружениях, освобожденных от оборудования и других предметов, мешающих нормальному производству работ ОЗП=1.2; ЭМ=1.2 к расх.; ЗПМ=1.2; ТЗ=1.2; ТЗМ=1.2" |  |  |  |  | 3242.21 | 1093.99 | 886.39
1261.82
ВСЕГО на физобъем (0.333) |  |  |  |  | 1079.66 | 364.3 | 295.17
420.19
Всего с учетом "26-01-049-02 Покрытие поверхности изоляции трубопроводов сталью оцинкованной (26-01-049-02) (201401 ) ОЗП=17.87; ЭМ=2.95; ЗПМ=17.87; МАТ=2.34" |  |  |  |  | 9274.19 | 1074.69 | 690.7
7508.8
Накладные расходы 85% = 100%*0.85 ФОТ (от 7 508.80) |  |  |  |  | 6382.48
Сметная прибыль 56% = 70%*0.8 ФОТ (от 7 508.80) |  |  |  |  | 4204.93
Итого c накладными и см. прибылью |  |  |  |  | 19861.6
20 | ТСЦ-104-0167 Пост.Админ.Брянск.обл. №806 от 16.08.10 | Детали защитных покрытий конструкций тепловой изоляции трубопроводов: из стали тонколистовой оцинкованной толщиной 0,55 мм, криволинейные | м2 | 40.626 | 85.9 |  | 85.9 | Сред Январь ОЗП=17.87; ЭМ=6.98; ЗПМ=17.87; МАТ=5.56 | 3489.77 |  |  | 3489.77
На единицу в ценах 2001г. |  |  |  |  | 85.9 |  | 85.9
Коэффициенты к позиции:
Итого на единицу с учетом "МДС35 пр.1 т.1 п.2._Производство строительных и других работ в существующих зданиях и сооружениях, освобожденных от оборудования и других предметов, мешающих нормальному производству работ ОЗП=1.2; ЭМ=1.2 к расх.; ЗПМ=1.2; ТЗ=1.2; ТЗМ=1.2" |  |  |  |  | 85.9 |  | 85.9
ВСЕГО на физобъем (40.626) |  |  |  |  | 3489.77 |  | 3489.77
Всего с учетом "Январь ОЗП=17.87; ЭМ=6.98; ЗПМ=17.87; МАТ=5.56" |  |  |  |  | 19403.12 |  | 19403.12
Накладные расходы 85% = 100%*0.85 ФОТ (от 0.00)
Сметная прибыль 56% = 70%*0.8 ФОТ (от 0.00)
Итого c накладными и см. прибылью |  |  |  |  | 19403.12
Итого по разделу 8 Камера охлаждения №2 | [8 empty] | 68481.08 |  |  |  |  | 134.67
Раздел 9. Камера охлаждения №3
17 | ТЕР26-01-009-01 Пост.Админ.Брянской обл. №806 от 16.08.10 | Изоляция трубопроводов: матами минераловатными марок 75, 100, плитами минераловатными на синтетическом связующем марки 75 | 1 м3 изоляции | 4.045 | 816.28 | 70.25 | 585.88 | ТЕР26-01-009-01 26-01-009-01 Изоляция трубопроводов матами минераловатными марок 75, 100, плитами минераловатными на синтетическом связующем марки 75 (26-01-009-01) (201401 ) ОЗП=17.87; ЭМ=6.78; ЗПМ=17.87; МАТ=2.39 | 3301.85 | 647.81 | 284.16 | 2369.88 | 22.62 | 91.5
160.15
На единицу в ценах 2001г. |  |  |  |  | 777.88 | 58.54 | 585.88
133.46
Коэффициенты к позиции:
Итого на единицу с учетом "МДС35 пр.1 т.1 п.2._Производство строительных и других работ в существующих зданиях и сооружениях, освобожденных от оборудования и других предметов, мешающих нормальному производству работ ОЗП=1.2; ЭМ=1.2 к расх.; ЗПМ=1.2; ТЗ=1.2; ТЗМ=1.2" |  |  |  |  | 816.28 | 70.25 | 585.88
160.15
ВСЕГО на физобъем (4.045) |  |  |  |  | 3301.85 | 284.16 | 2369.88
647.81
Всего с учетом "26-01-009-01 Изоляция трубопроводов матами минераловатными марок 75, 100, плитами минераловатными на синтетическом связующем марки 75 (26-01-009-01) (201401 ) ОЗП=17.87; ЭМ=6.78; ЗПМ=17.87; МАТ=2.39" |  |  |  |  | 19166.97 | 1926.6 | 5664.01
11576.36
Накладные расходы 85% = 100%*0.85 ФОТ (от 11 576.36) |  |  |  |  | 9839.91
Сметная прибыль 56% = 70%*0.8 ФОТ (от 11 576.36) |  |  |  |  | 6482.76
Итого c накладными и см. прибылью |  |  |  |  | 35489.64
18 | ТЕР26-01-049-02 И1-Пост. Адм. Брянской обл. от 15.08.2012 № 766. | Покрытие поверхности изоляции трубопроводов: сталью оцинкованной | 100 м2 поверхности покрытия изоляции | 0.4045 40,45 / 100 | 3242.21 | 1093.99 | 886.4 | ТЕР26-01-049-02 26-01-049-02 Покрытие поверхности изоляции трубопроводов сталью оцинкованной (26-01-049-02) (201401 ) ОЗП=17.87; ЭМ=2.95; ЗПМ=17.87; МАТ=2.34 | 1311.47 | 510.41 | 442.52 | 358.54 | 178.224 | 72.09
1261.82
На единицу в ценах 2001г. |  |  |  |  | 2849.57 | 911.66 | 886.39
1051.52
Коэффициенты к позиции:
Итого на единицу с учетом "МДС35 пр.1 т.1 п.2._Производство строительных и других работ в существующих зданиях и сооружениях, освобожденных от оборудования и других предметов, мешающих нормальному производству работ ОЗП=1.2; ЭМ=1.2 к расх.; ЗПМ=1.2; ТЗ=1.2; ТЗМ=1.2" |  |  |  |  | 3242.21 | 1093.99 | 886.39
1261.82
ВСЕГО на физобъем (0.4045) |  |  |  |  | 1311.47 | 442.52 | 358.54
510.41
Всего с учетом "26-01-049-02 Покрытие поверхности изоляции трубопроводов сталью оцинкованной (26-01-049-02) (201401 ) ОЗП=17.87; ЭМ=2.95; ЗПМ=17.87; МАТ=2.34" |  |  |  |  | 11265.44 | 1305.43 | 838.98
9121.03
Накладные расходы 85% = 100%*0.85 ФОТ (от 9 121.03) |  |  |  |  | 7752.88
Сметная прибыль 56% = 70%*0.8 ФОТ (от 9 121.03) |  |  |  |  | 5107.78
Итого c накладными и см. прибылью |  |  |  |  | 24126.1
19 | ТСЦ-104-0167 Пост.Админ.Брянск.обл. №806 от 16.08.10 | Детали защитных покрытий конструкций тепловой изоляции трубопроводов: из стали тонколистовой оцинкованной толщиной 0,55 мм, криволинейные | м2 | 49.349 | 85.9 |  | 85.9 | Сред Январь ОЗП=17.87; ЭМ=6.98; ЗПМ=17.87; МАТ=5.56 | 4239.08 |  |  | 4239.08
На единицу в ценах 2001г. |  |  |  |  | 85.9 |  | 85.9
Коэффициенты к позиции:
Итого на единицу с учетом "МДС35 пр.1 т.1 п.2._Производство строительных и других работ в существующих зданиях и сооружениях, освобожденных от оборудования и других предметов, мешающих нормальному производству работ ОЗП=1.2; ЭМ=1.2 к расх.; ЗПМ=1.2; ТЗ=1.2; ТЗМ=1.2" |  |  |  |  | 85.9 |  | 85.9
ВСЕГО на физобъем (49.349) |  |  |  |  | 4239.08 |  | 4239.08
Всего с учетом "Январь ОЗП=17.87; ЭМ=6.98; ЗПМ=17.87; МАТ=5.56" |  |  |  |  | 23569.28 |  | 23569.28
Накладные расходы 85% = 100%*0.85 ФОТ (от 0.00)
Сметная прибыль 56% = 70%*0.8 ФОТ (от 0.00)
Итого c накладными и см. прибылью |  |  |  |  | 23569.28
Итого по разделу 9 Камера охлаждения №3 | [8 empty] | 83185.01 |  |  |  |  | 163.59
Раздел 10. Леса внутренние
28 | ТЕР08-07-002-01 Пост.Админ.Брянской обл. №806 от 16.08.10 | Установка и разборка внутренних трубчатых инвентарных лесов: при высоте помещений до 6 м | 100 м2 горизонтальной проекции | 4 (2*200) / 100 | 976.2 | 19.3 | 429.56 | ТЕР08-07-002-01 08-07-002-01 Установка и разборка внутренних трубчатых инвентарных лесов при высоте помещений до 6 м (08-07-002-01) (201401 ) ОЗП=17.87; ЭМ=6.86; ЗПМ=17.87; МАТ=5.98 | 3904.8 | 2109.36 | 77.2 | 1718.24 | 84.24 | 336.96
527.34
На единицу в ценах 2001г. |  |  |  |  | 885.09 | 16.08 | 429.56
439.45
Коэффициенты к позиции:
Итого на единицу с учетом "МДС35 пр.1 т.1 п.2._Производство строительных и других работ в существующих зданиях и сооружениях, освобожденных от оборудования и других предметов, мешающих нормальному производству работ ОЗП=1.2; ЭМ=1.2 к расх.; ЗПМ=1.2; ТЗ=1.2; ТЗМ=1.2" |  |  |  |  | 976.2 | 19.3 | 429.56
527.34
ВСЕГО на физобъем (4) |  |  |  |  | 3904.8 | 77.2 | 1718.24
2109.36
Всего с учетом "08-07-002-01 Установка и разборка внутренних трубчатых инвентарных лесов при высоте помещений до 6 м (08-07-002-01) (201401 ) ОЗП=17.87; ЭМ=6.86; ЗПМ=17.87; МАТ=5.98" |  |  |  |  | 48498.93 | 529.59 | 10275.08
37694.26
Накладные расходы 104% = 122%*0.85 ФОТ (от 37 694.26) |  |  |  |  | 39202.03
Сметная прибыль 64% = 80%*0.8 ФОТ (от 37 694.26) |  |  |  |  | 24124.33
Итого c накладными и см. прибылью |  |  |  |  | 111825.29
Итого по разделу 10 Леса внутренние | [8 empty] | 111825.29 |  |  |  |  | 336.96
Раздел 11. Изготовление кожухов
29 | ТЕРм38-01-006-07 И1-Пост. Адм. Брянской обл. от 15.08.2012 № 766. | Сборка с помощью лебедок ручных (с установкой и снятием их в процессе работы) или вручную (мелких деталей): листовые конструкции массой до 0,5 т (бачки, течки, воронки, желоба, лотки и пр.) | 1 т конструкций | 2.21 | 11833.67 | 2699.74 | 7812.79 | Сред Январь ОЗП=17.87; ЭМ=6.98; ЗПМ=17.87; МАТ=5.56 | 26152.41 | 2919.72 | 5966.43 | 17266.26 | 194 | 428.74
[5 empty] | 1321.14 | 29.79 |  |  |  |  | 65.84 |  | 3.5 | 7.74
На единицу в ценах 2001г. |  |  |  |  | 11833.67 | 2699.74 | 7812.79
[5 empty] | 1321.14 | 29.79
ВСЕГО на физобъем (2.21) |  |  |  |  | 26152.41 | 5966.43 | 17266.26
[5 empty] | 2919.72 | 65.84
Всего с учетом "Январь ОЗП=17.87; ЭМ=6.98; ЗПМ=17.87; МАТ=5.56" |  |  |  |  | 189821.49 | 41645.68 | 96000.41
[5 empty] | 52175.4 | 1176.56
Накладные расходы 56% = 66%*0.85 ФОТ (от 53 351.96) |  |  |  |  | 29877.1
Итого c накладными и см. прибылью |  |  |  |  | 219698.59
Итого по разделу 11 Изготовление кожухов | [8 empty] | 219698.59 |  |  |  |  | 428.74
7.74
ИТОГИ ПО СМЕТЕ:
Итого прямые затраты по смете в ценах 2001г. | [8 empty] | 141930.15 | 19666.09 | 15227.12 | 107036.94 |  | 2833.07
[11 empty] | 65.84 |  |  | 7.74
Итого прямые затраты по смете с учетом индексов, в текущих ценах | [8 empty] | 920770.01 | 351433.03 | 83020.52 | 486316.46 |  | 2833.07
[11 empty] | 1176.56 |  |  | 7.74
Накладные расходы | [8 empty] | 291407.99
Сметная прибыль | [8 empty] | 170599.82
Итоги по смете:
Итого Строительные работы | [8 empty] | 1163079.23 |  |  |  |  | 2404.33
Итого Монтажные работы | [8 empty] | 219698.59 |  |  |  |  | 428.74
7.74
Итого | [8 empty] | 1382777.82 |  |  |  |  | 2833.07
7.74
В том числе:
Материалы | [8 empty] | 486316.46
Машины и механизмы | [8 empty] | 83020.52
ФОТ | [8 empty] | 352609.59
Накладные расходы | [8 empty] | 291407.99
Сметная прибыль | [8 empty] | 170599.82
НДС 18% | [8 empty] | 248900.01
ВСЕГО по смете | [8 empty] | 1631677.83 |  |  |  |  | 2833.07
7.74