## Мои данные
Приложение №___
к договору №______ от _______2014 г.
УТВЕРЖДАЮ |  |  |  |  | СОГЛАСОВАНО
ЗАКАЗЧИК |  |  |  |  | ПОДРЯДЧИК
Генеральный директор___________________ |  |  |  |  | Исполнительный директор___________________
"___" __________ 2014 г. |  |  |  |  | "____" _____________ 2014 г.
Монтаж системы управления задвижкой с электроприводом
(наименование стройки)
ЛОКАЛЬНАЯ СМЕТА
(локальный сметный расчет)
Монтаж системы управления задвижкой с электроприводом
(наименование работ и затрат, наименование объекта)
Основание:
[7 empty] | в базисном уровне цен |  | в текущем уровне цен
|  |  |  | Сметная стоимость |  |  | 8674,25 руб. |  | 145905,04 руб.
|  |  |  | Средства на оплату труда |  |  | 1686,73 руб. |  | 23917,86 руб.
Составлен(а) в базисном уровне цен 2001 года и в уровне цен по состоянию на июль 2013 г.
№ п/п | Шифр расценки и коды ресурсов | Наименование работ и затрат | Единица измерения | Кол-во единиц | Цена на ед. изм., руб. | Коэффициенты |  | Всего в базисных ценах | Коэф. пересчета, нормы НР и СП | Всего затрат, руб.
[6 empty] | поправочные | зимних удорожаний
1 | 2 | 3 | 4 | 5 | 6 | 7 | 8 | 9 | 10 | 11
Раздел 1.
1 | 4.8-175-1 | ЗАТЯГИВАНИЕ ПРОВОДОВ И КАБЕЛЕЙ В ПРОЛОЖЕННЫЕ ТРУБЫ И МЕТАЛЛИЧЕСКИЕ РУКАВА, ПРОВОД ПЕРВЫЙ ОДНОЖИЛЬНЫЙ ИЛИ МНОГОЖИЛЬНЫЙ В ОБЩЕЙ ОПЛЕТКЕ, СУММАРНОЕ СЕЧЕНИЕ: ДО 2,5 ММ2 | 100 М | 0.7 | 70.72 |  |  | 4.34
|  | ЗП |  |  | 63.5 | 1.15 | 1.047 | 53.52 | 14.18 | 758.91
|  | ЭМ |  |  | 0.85 | 1.15 | 1.047 | 0.72 | 8.13 | 5.82
|  | в т.ч. ЗПМ |  |  | 0.2 | 1.15 | 1.047 | 0.17 | 14.18 | 2.39
|  | МР |  |  | 6.37 |  |  | 4.46 | 4.37 | 19.49
|  | НР от ОЗП | % | 114 |  |  |  | 61.01 | 81 | 614.72
|  | СП от ОЗП | % | 67 |  |  |  | 35.86 | 44 | 333.92
|  | НР и СП от ЗПМ (98 и 77%) | % | 175 |  |  |  | 0.3 | 169 | 4.04
|  | Всего по позиции | [5 empty] | 155.87 |  | 1736.9
2 | 4.8-281-2 | ТРУБЫ ГОФРИРОВАННЫЕ ПОЛИВИНИЛХЛОРИДНЫЕ, ПРОКЛАДЫВАЕМЫЕ В ТРУДНОДОСТУПНЫХ МЕСТАХ С УСИЛЕННЫМ КРЕПЛЕНИЕМ НАКЛАДНЫМИ СКОБАМИ И УСТАНОВКОЙ СОЕДИНИТЕЛЬНЫХ КОРОБОК, ПО ЖЕЛЕЗОБЕТОННЫМ СТЕНАМ И ПОТОЛКАМ, ДИАМЕТРОМ ДО 27 ММ | 100 М | 0.35 | 1944.88 |  |  | 16.29
|  | ЗП |  |  | 524.62 | 1.15 | 1.047 | 221.08 | 14.18 | 3134.97
|  | ЭМ |  |  | 30.73 | 1.15 | 1.047 | 12.95 | 2.89 | 37.43
|  | в т.ч. ЗПМ |  |  | 1.74 | 1.15 | 1.047 | 0.73 | 14.18 | 10.4
|  | МР |  |  | 1389.53 |  |  | 486.34 | 1.91 | 928.9
| 1.12-5-53 | ТРУБЫ ПОЛИВИНИЛХЛОРИДНЫЕ, ТИП СРЕДНИЙ, ПВХ-40, НАРУЖНЫЙ ДИАМЕТР, ММ, 20 | М | 35.7 | 2.92 |  |  | 104.24 | 7.82 | 815.19
|  | НР от ОЗП | % | 114 |  |  |  | 252.03 | 81 | 2539.33
|  | СП от ОЗП | % | 67 |  |  |  | 148.12 | 44 | 1379.39
|  | НР и СП от ЗПМ (98 и 77%) | % | 175 |  |  |  | 1.28 | 169 | 17.58
|  | Всего по позиции | [5 empty] | 1226.04 |  | 8852.79
3 | 4.8-175-1 | ЗАТЯГИВАНИЕ ПРОВОДОВ И КАБЕЛЕЙ В ПРОЛОЖЕННЫЕ ТРУБЫ И МЕТАЛЛИЧЕСКИЕ РУКАВА, ПРОВОД ПЕРВЫЙ ОДНОЖИЛЬНЫЙ ИЛИ МНОГОЖИЛЬНЫЙ В ОБЩЕЙ ОПЛЕТКЕ, СУММАРНОЕ СЕЧЕНИЕ: ДО 2,5 ММ2 | 100 М | 0.35 | 70.72 |  |  | 2.17
|  | ЗП |  |  | 63.5 | 1.15 | 1.047 | 26.76 | 14.18 | 379.46
|  | ЭМ |  |  | 0.85 | 1.15 | 1.047 | 0.36 | 8.13 | 2.91
|  | в т.ч. ЗПМ |  |  | 0.2 | 1.15 | 1.047 | 0.08 | 14.18 | 1.2
|  | МР |  |  | 6.37 |  |  | 2.23 | 4.37 | 9.74
|  | НР от ОЗП | % | 114 |  |  |  | 30.51 | 81 | 307.36
|  | СП от ОЗП | % | 67 |  |  |  | 17.93 | 44 | 166.96
|  | НР и СП от ЗПМ (98 и 77%) | % | 175 |  |  |  | 0.14 | 169 | 2.03
|  | Всего по позиции | [5 empty] | 77.93 |  | 868.46
4 | СЧЕТ ПОСТАВЩИКА | Кабель КВВГ 14х1,0 кв.мм | М | 105 | 231.65 |  |  | 24323.25 |  | 24323.25
5 | 4.8-174-1 | РУКАВА МЕТАЛЛИЧЕСКИЕ И ВВОДЫ ГИБКИЕ, РУКАВ, НАРУЖНЫЙ ДИАМЕТР: ДО 48 ММ | 100 М | 0.55 | 1402.35 |  |  | 19.8
|  | ЗП |  |  | 368.67 | 1.15 | 1.047 | 244.14 | 14.18 | 3461.95
|  | ЭМ |  |  | 691.38 | 1.15 | 1.047 | 457.85 | 5.77 | 2641.8
|  | в т.ч. ЗПМ |  |  | 45.55 | 1.15 | 1.047 | 30.16 | 14.18 | 427.73
|  | МР |  |  | 342.3 |  |  | 188.27 | 4.56 | 858.49
|  | НР от ОЗП | % | 114 |  |  |  | 278.32 | 81 | 2804.18
|  | СП от ОЗП | % | 67 |  |  |  | 163.57 | 44 | 1523.26
|  | НР и СП от ЗПМ (98 и 77%) | % | 175 |  |  |  | 52.78 | 169 | 722.86
|  | Всего по позиции | [5 empty] | 1384.93 |  | 12012.54
6 | 1.21-5-435 | РУКАВА МЕТАЛЛИЧЕСКИЕ ИЗ СТАЛЬНОЙ ОЦИНКОВАННОЙ ЛЕНТЫ, НЕГЕРМЕТИЧНЫЕ, ПРОСТОГО ПРОФИЛЯ, МАРКА РЗ-ЦХ, ДИАМЕТР УСЛОВНЫЙ 20 ММ | М | 55 | 12.83 |  |  | 705.65 | 1.71 | 1206.66
7 | 4.8-175-1 | ЗАТЯГИВАНИЕ ПРОВОДОВ И КАБЕЛЕЙ В ПРОЛОЖЕННЫЕ ТРУБЫ И МЕТАЛЛИЧЕСКИЕ РУКАВА, ПРОВОД ПЕРВЫЙ ОДНОЖИЛЬНЫЙ ИЛИ МНОГОЖИЛЬНЫЙ В ОБЩЕЙ ОПЛЕТКЕ, СУММАРНОЕ СЕЧЕНИЕ: ДО 2,5 ММ2 | 100 М | 0.55 | 70.72 |  |  | 3.41
|  | ЗП |  |  | 63.5 | 1.15 | 1.047 | 42.05 | 14.18 | 596.29
|  | ЭМ |  |  | 0.85 | 1.15 | 1.047 | 0.56 | 8.13 | 4.58
|  | в т.ч. ЗПМ |  |  | 0.2 | 1.15 | 1.047 | 0.13 | 14.18 | 1.88
|  | МР |  |  | 6.37 |  |  | 3.5 | 4.37 | 15.31
|  | НР от ОЗП | % | 114 |  |  |  | 47.94 | 81 | 482.99
|  | СП от ОЗП | % | 67 |  |  |  | 28.17 | 44 | 262.37
|  | НР и СП от ЗПМ (98 и 77%) | % | 175 |  |  |  | 0.23 | 169 | 3.18
|  | Всего по позиции | [5 empty] | 122.45 |  | 1364.72
8 | СЧЕТ ПОСТАВЩИКА | Кабель КГВЭВ 2х1,5 | М | 55 | 56.7 |  |  | 3118.5 |  | 3118.5
9 | 4.10-115-12 | КОРОБКА РАСПРЕДЕЛИТЕЛЬНАЯ НАСТЕННАЯ НА КАБЕЛЕ С ПЛАСТМАССОВОЙ ОБОЛОЧКОЙ | КОРОБКА | 2 | 65.13 |  |  | 4.91
|  | ЗП |  |  | 25.24 | 1.15 | 1.067 | 61.94 | 14.18 | 878.33
|  | ЭМ |  |  | 37.58 | 1.15 | 1.067 | 92.23 | 6.03 | 556.12
|  | в т.ч. ЗПМ |  |  | 7.39 | 1.15 | 1.067 | 18.14 | 14.18 | 257.17
|  | МР |  |  | 2.31 |  | 1.081 | 4.99 | 4.56 | 22.77
|  | НР от ОЗП | % | 114 |  |  |  | 70.61 | 81 | 711.45
|  | СП от ОЗП | % | 67 |  |  |  | 41.5 | 44 | 386.47
|  | НР и СП от ЗПМ (98 и 77%) | % | 175 |  |  |  | 31.75 | 169 | 434.62
|  | Всего по позиции | [5 empty] | 303.02 |  | 2989.76
10 | СЧЕТ ПОСТАВЩИКА | Коробка 1SL0832A00 распаечная пластиковая с сальниками 231х181х160мм IP55 серая (ABB) | ШТ. | 2 | 1668.51 |  |  | 3337.02 |  | 3337.02
11 | 4.8-255-1 | ЯЩИКИ С ПОНИЖАЮЩИМИ ТРАНСФОРМАТОРАМИ | ШТ. | 1 | 18.41 |  |  | 1.48
|  | ЗП |  |  | 15.99 | 1.15 | 1.047 | 19.25 | 14.18 | 273
|  | ЭМ |  |  | 1.79 | 1.15 | 1.047 | 2.16 | 8.71 | 18.77
|  | в т.ч. ЗПМ |  |  | 0.32 | 1.15 | 1.047 | 0.39 | 14.18 | 5.46
|  | МР |  |  | 0.63 |  |  | 0.63 | 4.56 | 2.87
|  | НР от ОЗП | % | 114 |  |  |  | 21.95 | 81 | 221.13
|  | СП от ОЗП | % | 67 |  |  |  | 12.9 | 44 | 120.12
|  | НР и СП от ЗПМ (98 и 77%) | % | 175 |  |  |  | 0.68 | 169 | 9.23
|  | Всего по позиции | [5 empty] | 57.57 |  | 645.12
12 | СЧЕТ ПОСТАВЩИКА | Трансформатор ELCTM15/24 230/12-24В 15ВА звонковый отказоустойчивый на Din-рейку панель | ШТ. | 1 | 2005.46 |  |  | 2005.46 |  | 2005.46
13 | 4.8-59-1 | ЗАЖИМЫ НАБОРНЫЕ, ЗАЖИМ БЕЗ КОЖУХА | 100 ШТ. | 0.04 | 620.05 |  |  | 1.98
|  | ЗП |  |  | 519.94 | 1.15 | 1.047 | 25.04 | 14.18 | 355.09
|  | ЭМ |  |  | 15.41 | 1.15 | 1.047 | 0.74 | 7.1 | 5.27
|  | в т.ч. ЗПМ |  |  | 2.39 | 1.15 | 1.047 | 0.12 | 14.18 | 1.63
|  | МР |  |  | 84.7 |  |  | 3.39 | 4.56 | 15.45
|  | НР от ОЗП | % | 114 |  |  |  | 28.55 | 81 | 287.62
|  | СП от ОЗП | % | 67 |  |  |  | 16.78 | 44 | 156.24
|  | НР и СП от ЗПМ (98 и 77%) | % | 175 |  |  |  | 0.21 | 169 | 2.75
|  | Всего по позиции | [5 empty] | 74.71 |  | 822.42
14 | СЧЕТ ПОСТАВЩИКА | Блок ТВ(ТВС)-1512 клеммный 12 пар винтовых клемм 1,5 кв.мм с прозр. крышкой (Plastex Китай) | ШТ. | 4 | 186.29 |  |  | 745.16 |  | 745.16
15 | 4.8-218-1 | ВЫКЛЮЧАТЕЛИ УСТАНОВОЧНЫЕ АВТОМАТИЧЕСКИЕ (АВТОМАТЫ) ИЛИ НЕАВТОМАТИЧЕСКИЕ, АВТОМАТ ОДНО-,ДВУХ-,ТРЕХПОЛЮСНЫЙ, УСТАНАВЛИВАЕМЫЙ НА КОНСТРУКЦИИ НА СТЕНЕ ИЛИ КОЛОННЕ НА ТОК ДО 25 А | ШТ. | 1 | 37.14 |  |  | 1.61
|  | ЗП |  |  | 16.74 | 1.15 | 1.047 | 20.16 | 14.18 | 285.81
|  | ЭМ |  |  | 4.93 | 1.15 | 1.047 | 5.94 | 5.9 | 35.02
|  | в т.ч. ЗПМ |  |  | 0.33 | 1.15 | 1.047 | 0.4 | 14.18 | 5.63
|  | МР |  |  | 15.47 |  |  | 15.47 | 4.56 | 70.54
|  | НР от ОЗП | % | 114 |  |  |  | 22.98 | 81 | 231.51
|  | СП от ОЗП | % | 67 |  |  |  | 13.51 | 44 | 125.76
|  | НР и СП от ЗПМ (98 и 77%) | % | 175 |  |  |  | 0.7 | 169 | 9.51
|  | Всего по позиции | [5 empty] | 78.76 |  | 758.15
16 | СЧЕТ ПОСТАВЩИКА | Автоматический выключатель S201 B6А/1п/ 6,0кА на Din-рейку STOS201 B6 (ABB) | ШТ. | 1 | 566.97 |  |  | 566.97 |  | 566.97
17 | 4.8-224-4 | ПОСТ УПРАВЛЕНИЯ КНОПОЧНЫЙ ОБЩЕГО НАЗНАЧЕНИЯ, УСТАНАВЛИВАЕМЫЙ НА КОНСТРУКЦИИ НА СТЕНЕ ИЛИ КОЛОННЕ С КОЛИЧЕСТВОМ ЭЛЕМЕНТОВ ПОСТА ДО 3 | ШТ. | 15 | 41.38 |  |  | 36.12
|  | ЗП |  |  | 24.98 | 1.15 | 1.047 | 451.16 | 14.18 | 6397.41
|  | ЭМ |  |  | 4.85 | 1.15 | 1.047 | 87.59 | 5.9 | 516.81
|  | в т.ч. ЗПМ |  |  | 0.31 | 1.15 | 1.047 | 5.6 | 14.18 | 79.39
|  | МР |  |  | 11.55 |  |  | 173.25 | 4.56 | 790.02
|  | НР от ОЗП | % | 114 |  |  |  | 514.32 | 81 | 5181.9
|  | СП от ОЗП | % | 67 |  |  |  | 302.28 | 44 | 2814.86
|  | НР и СП от ЗПМ (98 и 77%) | % | 175 |  |  |  | 9.8 | 169 | 134.17
|  | Всего по позиции | [5 empty] | 1538.4 |  | 15835.17
18 | СЧЕТ ПОСТАВЩИКА | Пост кнопочный P1C400DK красная кнопка 1пост 1р IP41 (EMAS Турция) | ШТ. | 13 | 703.04 |  |  | 9139.52 |  | 9139.52
19 | СЧЕТ ПОСТАВЩИКА | Светодиод с держателем красный 24V | ШТ. | 13 | 485.97 |  |  | 6317.61 |  | 6317.61
20 | СЧЕТ ПОСТАВЩИКА | Пост кнопочный P1C300DY зелёная кнопка 1пост 1з IP41 (EMAS Турция) | ШТ. | 1 | 703.04 |  |  | 703.04 |  | 703.04
21 | СЧЕТ ПОСТАВЩИКА | Светодиод с держателем зеленый 24V | ШТ. | 1 | 485.97 |  |  | 485.97 |  | 485.97
22 | СЧЕТ ПОСТАВЩИКА | Пост кнопочный P1C300DY желтый кнопка 1пост 1з IP41 (EMAS Турция) | ШТ. | 1 | 703.04 |  |  | 703.04 |  | 703.04
23 | СЧЕТ ПОСТАВЩИКА | Светодиод с держателем красный 24V | ШТ. | 1 | 485.97 |  |  | 485.97 |  | 485.97
24 | 4.10-82-1 | ПРИБОРЫ И УСТРОЙСТВА СИГНАЛИЗАРУЮЩИЕ ОБЪЕКТОВЫЕ: ПРИБОР СИГНАЛИЗИРУЮЩИЙ ЕМКОСТНОЙ | ШТ. | 1 | 106.12 |  |  | 9.54
|  | ЗП |  |  | 101.38 | 1.15 | 1.047 | 122.07 | 14.18 | 1730.9
|  | ЭМ |  |  | 0.05 | 1.15 | 1.047 | 0.06 | 6.31 | 0.38
|  | в т.ч. ЗПМ |  |  | 0.01 | 1.15 | 1.047 | 0.01 | 14.18 | 0.17
|  | МР |  |  | 4.69 |  |  | 4.69 | 4.56 | 21.39
|  | НР от ОЗП | % | 114 |  |  |  | 139.16 | 81 | 1402.03
|  | СП от ОЗП | % | 67 |  |  |  | 81.79 | 44 | 761.6
|  | НР и СП от ЗПМ (98 и 77%) | % | 175 |  |  |  | 0.02 | 169 | 0.29
|  | Всего по позиции | [5 empty] | 347.79 |  | 3916.59
25 | СЧЕТ ПОСТАВЩИКА | Модуль BR50-SM 24V 28250088000 звуковой 24В 85 дБ для колонн D=50мм (Pfannenberg Германия) | ШТ. | 1 | 4778.75 |  |  | 4778.75 |  | 4778.75
26 | 4.10-115-12 | КОРОБКА РАСПРЕДЕЛИТЕЛЬНАЯ НАСТЕННАЯ НА КАБЕЛЕ С ПЛАСТМАССОВОЙ ОБОЛОЧКОЙ | КОРОБКА | 8 | 65.13 |  |  | 19.63
|  | ЗП |  |  | 25.24 | 1.15 | 1.067 | 247.77 | 14.18 | 3513.32
|  | ЭМ |  |  | 37.58 | 1.15 | 1.067 | 368.9 | 6.03 | 2224.47
|  | в т.ч. ЗПМ |  |  | 7.39 | 1.15 | 1.067 | 72.54 | 14.18 | 1028.66
|  | МР |  |  | 2.31 |  | 1.081 | 19.98 | 4.56 | 91.09
|  | НР от ОЗП | % | 114 |  |  |  | 282.46 | 81 | 2845.79
|  | СП от ОЗП | % | 67 |  |  |  | 166.01 | 44 | 1545.86
|  | НР и СП от ЗПМ (98 и 77%) | % | 175 |  |  |  | 126.95 | 169 | 1738.43
|  | Всего по позиции | [5 empty] | 1212.07 |  | 11958.96
27 | СЧЕТ ПОСТАВЩИКА | Коробка Luxel LX35003-A распаечная АБС-пластик 70х70х40 мм с сальниками IP44 серая (Элеко Москва) | ШТ. | 8 | 48.6 |  |  | 388.8 |  | 388.8
28 | 4.8-242-1 | ПРИБОРЫ И АППАРАТЫ, СНЯТЫЕ ПЕРЕД ТРАНСПОРТИРОВАНИЕМ, ПРИБОР ИЛИ АППАРАТ | ШТ. | 1 | 13.74 |  |  | 1.24
|  | ЗП |  |  | 13.39 | 1.15 | 1.047 | 16.12 | 14.18 | 228.61
|  | ЭМ |  |  | 0.14 | 1.15 | 1.047 | 0.17 | 8.41 | 1.42
|  | в т.ч. ЗПМ |  |  | 0.03 | 1.15 | 1.047 | 0.04 | 14.18 | 0.51
|  | МР |  |  | 0.21 |  |  | 0.21 | 4.56 | 0.96
|  | НР от ОЗП | % | 114 |  |  |  | 18.38 | 81 | 185.17
|  | СП от ОЗП | % | 67 |  |  |  | 10.8 | 44 | 100.59
|  | НР и СП от ЗПМ (98 и 77%) | % | 175 |  |  |  | 0.07 | 169 | 0.86
|  | Всего по позиции | [5 empty] | 45.75 |  | 517.61
29 | СЧЕТ ПОСТАВЩИКА | Шина-гребёнка 15R0006 3Р на 60 модулей 63А для автоматических выключателей серии S230-280 (ABB) | ШТ. | 1 | 2429.87 |  |  | 2429.87 |  | 2429.87
30 | 4.10-59-2 | ДЕТАЛИ НА ПУЛЬТАХ И ПАНЕЛЯХ: РЕЛЕ | ШТ. | 1 | 5.95 |  |  | 0.6
|  | ЗП |  |  | 5.95 | 1.15 | 1.047 | 7.16 | 14.18 | 101.59
|  | ЭМ |  |  |  | 1.15 | 1.047
|  | в т.ч. ЗПМ |  |  |  | 1.15 | 1.047 |  | 14.18
МР
|  | НР от ОЗП | % | 114 |  |  |  | 8.16 | 81 | 82.29
|  | СП от ОЗП | % | 67 |  |  |  | 4.8 | 44 | 44.7
|  | НР и СП от ЗПМ (98 и 77%) | % | 175 |  |  |  | 0 | 169 | 0
|  | Всего по позиции | [5 empty] | 20.12 |  | 228.58
31 | СЧЕТ ПОСТАВЩИКА | Реле RXM2AB1B7 промежуточное 24В 12А 2 перекл. контакта | ШТ. | 1 | 404.98 |  |  | 404.98 |  | 404.98
Итого прямые затраты по смете в текущих ценах | [9 empty] | 92949.22
Накладные расходы | [9 empty] | 19701.47
Сметная прибыль | [9 empty] | 10997.65
Итоги по смете:
Итого Поз. 1-31 | [9 empty] | 123648.34
Справочно, в текущих ценах:
Материалы | [9 empty] | 64802.78
Машины и механизмы | [9 empty] | 6050.8
ФОТ | [9 empty] | 23917.86
Накладные расходы | [9 empty] | 19701.47
Сметная прибыль | [9 empty] | 10997.65
НДС 18% | [9 empty] | 22256.7
ВСЕГО по смете | [9 empty] | 145905.04
Составил: ___________________
Проверил: ___________________
Note on A6: /<Заказчик>/
Note on H6: /<Подрядчик>/
Note on A10: <Наименование стройки>
Note on A14: <Индекс/ЛН локальной сметы>
Note on A17: на <Наименование локальной сметы>, <Наименование объекта>
Note on A21: <Основание>
Note on H23: <Итого по расчету> руб.
Note on J23: <Итого по расчету> руб.
Note on H24: <Итого ФОТ> руб.
Note on J24: <Итого ФОТ> руб.
Note on A30: <Номер позиции по смете>
Note on B30: <Обоснование (код) позиции>
Note on C30: <Наименование (текстовая часть) расценки> <Формула расчета стоимости единицы> <Обоснование коэффициентов><Строка суммы норм НР и СП от ЗПМ по позиции в базисных ценах>
Note on D30: <Ед. измерения по расценке>
Note on E30: <Количество всего (физ. объем) по позиции><Нормы НР по позиции для баз.цен><Нормы СП по позиции для баз.цен><Сумма норм НР и СП от ЗПМ по позиции в базисных ценах>
Note on F30: <Исходное значение ПЗ по позиции на единицу>
Note on G30: <К-т к позиции на прямые затраты><К-т к позиции на основную з/п><К-т к позиции на эксплуатацию машин><К-т к позиции на з/п машинистов><К-т к позиции на материалы><К-т к позиции на трудозатраты рабочих> <К-т к позиции на трудозатраты механизаторов> <К-ты к НР по позиции для БИМ><К-ты к СП по позиции для БИМ>
Note on H30: <ЗУ к ОЗП><ЗУ к ЭМ><ЗУ к ЗПМ><ЗУ к МАТ><ЗУ к ТЗ>
Note on I30: <Общая стоимость ПЗ по позиции в базисных ценах с учетом к-тов к итогам><Сумма НР по позиции при расчете в базисных ценах><Сумма СП по позиции при расчете в базисных ценах><Сумма НР и СП от ЗПМ по позиции в базисных ценах><ТЗ по позиции всего>
Note on J30: <Индекс к позиции на ОЗП><Индекс к позиции на ЭМ><Индекс к позиции на ЗПМ><Индекс к позиции на МАТ><Индекс к СМР><Нормы НР по позиции при БИМ><Нормы СП по позиции при БИМ><Сумма норм НР и СП от ЗПМ по позиции при БИМ и рес.методе>
Note on K30: <Общая стоимость ПЗ по позиции для БИМ до начисления НР и СП><Сумма НР по позиции для БИМ><Сумма СП по позиции для БИМ><Сумма НР и СП от ЗПМ по позиции при БИМ и рес.методе>
Note on A176: <Текстовая часть (итоги)>
Note on K176: <Прямые затраты (итоги)>
Note on B193: <Составил>
Note on B195: <Проверил>