## Лист1
Форма № 4
| СОГЛАСОВАНО | [6 empty] | УТВЕРЖДАЮ
| / / | [6 empty] | / /
| «____»_________20 г. | [6 empty] | «____»_________20 г.
«Строительство мостового перехода через реки Старая и Новая Преголя в г. Кали-нинграде, Калининградская область (2 очередь – Строительство съездов с мостового перехода через реки Старая и Новая Преголя и транспортной развязки в районе бульвара Солнечный)»
(наименование стройки)
[8 empty] | ЛОКАЛЬНЫЙ СМЕТНЫЙ РАСЧЕТ № | 1.1
[5 empty] | от | 11.03.14
«Контактная сеть »
|  | Основание: чертежи № |  | 645-П-СКЭ. ВР
|  | Составлен в базовых ценах: |  | ТЕР 2001 , с индексами 201 г.
|  |  |  | Сметная стоимость работ:_______ | 732611.79 |  |  | руб.
|  |  |  | Трудоемкость работ: _____________ | 2887.19 |  |  | чел.час.
|  |  |  | Средства на оплату труда: ________ | 29075.1 |  |  | руб.
№ | Обосно- | Наименование |  | ЦЕНА ЕДИНИЦЫ |  |  | ОБЩАЯ СТОИМОСТЬ |  |  |  | затр.тр.раб.
п/п | вание | работ и затрат | Кол-во | всего | экс.маш. | материа- | всего | зарплата | экс.маш. | материалы | затр.тр.маш.
| цен |  |  | зарплата | ЗП маш | лы |  |  | ЗП маш |  | единич | всего
1 | 2 | 3 | 4 | 5 | 6 | 7 | 8 | 9 | 10 | 11 | 12 | 13
Демонтажные работы
1 | ТЕРм08-02-302-01 | Демонтаж - Поперечины из троса, длина до 30 м О.У. ГЭСНм. п. 3.1.3: Кзп=0,5; Кэм=0,5; Кзпм=0,5; Кмат=0; Кзтр=0,5; Кзтм=0,5; Т. ч. 1.8.3.1: Кзп=1,05; Кзтр=1,05; | 11 | 104,57 | 81,03 | 0,46 | 579,04 | 133,32 | 445,72 | 0,00 | 1,24 | 13,69
|  |  | 1 шт. | 23,08 | 7,25 |  |  |  | 39,93 |  | 0,24 | 2,64
|  | Накладные расходы в бц | 95% |  |  |  | 164.58
|  | Сметная прибыль в бц | 65% |  |  |  | 112.61
2 | ТЕРм08-02-302-02 | Демонтаж - Поперечины из троса, длина до 60 м О.У. ГЭСНм. п. 3.1.3: Кзп=0,5; Кэм=0,5; Кзпм=0,5; Кмат=0; Кзтр=0,5; Кзтм=0,5; Т. ч. 1.8.3.1: Кзп=1,05; Кзтр=1,05; | 2 | 113,54 | 87,61 | 0,51 | 114,32 | 26,70 | 87,62 | 0,00 | 1,37 | 2,74
|  |  | 1 шт. | 25,42 | 7,85 |  |  |  | 7,86 |  | 0,26 | 0,52
|  | Накладные расходы в бц | 95% |  |  |  | 32.84
|  | Сметная прибыль в бц | 65% |  |  |  | 22.47
3 | ТЕРм08-02-303-07 | Демонтаж - Трос продольно-несущий О.У. ГЭСНм. п. 3.1.3: Кзп=0,5; Кэм=0,5; Кзпм=0,5; Кмат=0; Кзтр=0,5; Кзтм=0,5; Т. ч. 1.8.3.1: Кзп=1,05; Кзтр=1,05; | 1 | 703,10 | 392,34 | 6,09 | 356,12 | 159,95 | 196,17 | 0,00 | 16,22 | 16,22
|  |  | 1 км | 304,67 | 33,07 |  |  |  | 16,54 |  | 1,1 | 1,1
|  | Накладные расходы в бц | 95% |  |  |  | 167.66
|  | Сметная прибыль в бц | 65% |  |  |  | 114.72
4 | ТЕРм08-02-307-01 | Демонтаж - Подвес скользящей струны О.У. ГЭСНм. п. 3.1.3: Кзп=0,5; Кэм=0,5; Кзпм=0,5; Кмат=0; Кзтр=0,5; Кзтм=0,5; | 36 | 36,73 | 31,26 | 0,11 | 659,16 | 96,48 | 562,68 | 0,00 | 0,28 | 9,9
|  |  | 1 шт. | 5,36 | 2,87 |  |  |  | 51,84 |  | 0,1 | 3,42
|  | Накладные расходы в бц | 95% |  |  |  | 140.91
|  | Сметная прибыль в бц | 65% |  |  |  | 96.41
5 | ТЕРм08-02-305-01 | Демонтаж - Хомут на опоре О.У. ГЭСНм. п. 3.1.3: Кзп=0,5; Кэм=0,5; Кзпм=0,5; Кмат=0; Кзтр=0,5; Кзтм=0,5; Т. ч. 1.8.3.1: Кзп=1,05; Кзтр=1,05; | 37 | 51,87 | 49,48 | 0,05 | 960,89 | 45,51 | 915,38 | 0,00 | 0,13 | 4,66
|  |  | 1 шт. | 2,34 | 5,13 |  |  |  | 95,09 |  | 0,17 | 6,29
|  | Накладные расходы в бц | 95% |  |  |  | 133.57
|  | Сметная прибыль в бц | 65% |  |  |  | 91.39
6 | ТЕРм08-02-305-02 | Демонтаж - Спецвилка (прим.)Крюк стенной одинарный О.У. ГЭСНм. п. 3.1.3: Кзп=0,5; Кэм=0,5; Кзпм=0,5; Кмат=0; Кзтр=0,5; Кзтм=0,5; | 37 | 96,53 | 84,41 | 0,24 | 1 781,55 | 219,78 | 1 561,77 | 0,00 | 0,61 | 22,57
|  |  | 1 шт. | 11,88 | 8,76 |  |  |  | 162,06 |  | 0,29 | 10,73
|  | Накладные расходы в бц | 95% |  |  |  | 362.75
|  | Сметная прибыль в бц | 65% |  |  |  | 248.2
7 | ТЕРм08-02-308-08 | Демонтаж - Перемычка уравнивающая при подвеске проводов на поперечинах О.У. ГЭСНм. п. 3.1.3: Кзп=0,5; Кэм=0,5; Кзпм=0,5; Кмат=0; Кзтр=0,5; Кзтм=0,5; Т. ч. 1.8.3.1: Кзп=1,05; Кзтр=1,05; | 4 | 100,78 | 49,78 | 45,29 | 111,56 | 12,00 | 99,56 | 0,00 | 0,32 | 1,26
|  |  | 1 шт. | 5,71 | 4,38 |  |  |  | 8,76 |  | 0,15 | 0,58
|  | Накладные расходы в бц | 95% |  |  |  | 19.72
|  | Сметная прибыль в бц | 65% |  |  |  | 13.49
8 | ТЕРм08-02-301-05 | Демонтаж - Фиксатор на кронштейне О.У. ГЭСНм. п. 3.1.3: Кзп=0,5; Кэм=0,5; Кзпм=0,5; Кмат=0; Кзтр=0,5; Кзтм=0,5; Т. ч. 1.8.3.1: Кзп=1,05; Кзтр=1,05; | 22 | 109,42 | 70,13 | 22,22 | 968,66 | 197,12 | 771,54 | 0,00 | 0,9 | 19,75
|  |  | 1 шт. | 17,07 | 6,34 |  |  |  | 69,74 |  | 0,21 | 4,62
|  | Накладные расходы в бц | 95% |  |  |  | 253.51
|  | Сметная прибыль в бц | 65% |  |  |  | 173.46
9 | ТЕРм08-02-312-01 | Демонтаж - Провод при продольно-цепной подвеске, пролет до 60 м О.У. ГЭСНм. п. 3.1.3: Кзп=0,5; Кэм=0,5; Кзпм=0,5; Кмат=0; Кзтр=0,5; Кзтм=0,5; Т. ч. 1.8.3.1: Кзп=1,05; Кзтр=1,05; | 0,5 | 7792,45 | 6689,69 | 21,62 | 1 956,23 | 283,80 | 1 672,43 | 0,00 | 58,28 | 29,14
|  |  | 1 км (2 провода) | 1081,14 | 601,43 |  |  |  | 150,36 |  | 19,92 | 9,96
|  | Накладные расходы в бц | 95% |  |  |  | 412.45
|  | Сметная прибыль в бц | 65% |  |  |  | 282.2
10 | ТЕРм08-02-306-03 | Демонтаж - Изоляторы секционные для троллейбуса при продольно-цепной полукомпенсированной подвеске О.У. ГЭСНм. п. 3.1.3: Кзп=0,5; Кэм=0,5; Кзпм=0,5; Кмат=0; Кзтр=0,5; Кзтм=0,5; Т. ч. 1.8.3.1: Кзп=1,05; Кзтр=1,05; | 63 | 164,53 | 121,73 | 0,84 | 5 222,70 | 1 387,89 | 3 834,81 | 0,00 | 2,13 | 133,95
|  |  | 1 шт. | 41,96 | 11,17 |  |  |  | 352,17 |  | 0,37 | 23,31
|  | Накладные расходы в бц | 95% |  |  |  | 1653.06
|  | Сметная прибыль в бц | 65% |  |  |  | 1131.04
11 | ТЕРм08-02-307-01 | Демонтаж - Двуплечный подвес О.У. ГЭСНм. п. 3.1.3: Кзп=0,5; Кэм=0,5; Кзпм=0,5; Кмат=0; Кзтр=0,5; Кзтм=0,5; Т. ч. 1.8.3.1: Кзп=1,05; Кзтр=1,05; | 22 | 36,73 | 31,26 | 0,11 | 405,68 | 61,82 | 343,86 | 0,00 | 0,29 | 6,35
|  |  | 1 шт. | 5,36 | 2,87 |  |  |  | 31,68 |  | 0,1 | 2,09
|  | Накладные расходы в бц | 95% |  |  |  | 88.83
|  | Сметная прибыль в бц | 65% |  |  |  | 60.77
12 | ТЕРм08-02-301-01 | Демонтаж - Кронштейн односторонний трамвайный и троллейбусный О.У. ГЭСНм. п. 3.1.3: Кзп=0,5; Кэм=0,5; Кзпм=0,5; Кмат=0; Кзтр=0,5; Кзтм=0,5; Т. ч. 1.8.3.1: Кзп=1,05; Кзтр=1,05; | 11 | 151,86 | 123,19 | 7,11 | 802,12 | 124,52 | 677,60 | 0,00 | 1,13 | 12,47
|  |  | 1 шт. | 21,56 | 11,02 |  |  |  | 60,61 |  | 0,37 | 4,01
|  | Накладные расходы в бц | 95% |  |  |  | 175.87
|  | Сметная прибыль в бц | 65% |  |  |  | 120.34
13 | ТЕРм08-02-307-04 | Демонтаж - Узел подвешивания продольно-несущего троса на кронштейне О.У. ГЭСНм. п. 3.1.3: Кзп=0,5; Кэм=0,5; Кзпм=0,5; Кмат=0; Кзтр=0,5; Кзтм=0,5; Т. ч. 1.8.3.1: Кзп=1,05; Кзтр=1,05; | 22 | 103,47 | 83,90 | 9,25 | 1 042,14 | 119,24 | 922,90 | 0,00 | 0,56 | 12,24
|  |  | 1 узел | 10,32 | 7,70 |  |  |  | 84,70 |  | 0,26 | 5,61
|  | Накладные расходы в бц | 95% |  |  |  | 193.75
|  | Сметная прибыль в бц | 65% |  |  |  | 132.57
Итого по разделу в базовых ценах | [6 empty] | 14 960,17 | 2 868,13 | 12 092,04 | 0,00 |  | 284,95
[9 empty] | 1 131,34 |  |  | 74,88
НР и СП в бц
Накладные расходы (пп. 1,2,3,4,5,6,7,8,9,10,11,12,13) |  |  | 95% |  |  |  | 3799.5
Итого накладных расходов | [6 empty] | 3799.5
Итого | [6 empty] | 18759.67
Сметная прибыль (пп. 1,2,3,4,5,6,7,8,9,10,11,12,13) |  |  | 65% |  |  |  | 2599.67
Итого сметной прибыли | [6 empty] | 2599.67
Итого с НР и СП в бц | [6 empty] | 21359.34
Монтажные работы
14 | ТЕРм08-02-302-01 | Поперечины из троса, длина до 30 м Т. ч. 1.8.3.1: Кзп=1,05; Кзтр=1,05; | 1 | 104,57 | 81,03 | 0,46 | 105,72 | 24,23 | 81,03 | 0,46 | 2,49 | 2,49
|  |  | 1 шт. | 23,08 | 7,25 |  |  |  | 7,25 |  | 0,48 | 0,48
|  | Накладные расходы в бц | 95% |  |  |  | 29.91
|  | Сметная прибыль в бц | 65% |  |  |  | 20.46
15 | ТЕРм08-02-302-02 | Поперечины из троса, длина до 60 м Т. ч. 1.8.3.1: Кзп=1,05; Кзтр=1,05; | 7 | 113,54 | 87,61 | 0,51 | 803,67 | 186,83 | 613,27 | 3,57 | 2,74 | 19,18
|  |  | 1 шт. | 25,42 | 7,85 |  |  |  | 54,95 |  | 0,52 | 3,64
|  | Накладные расходы в бц | 95% |  |  |  | 229.69
|  | Сметная прибыль в бц | 65% |  |  |  | 157.16
16 | ТЕРм08-02-303-07 | Трос продольно-несущий Т. ч. 1.8.3.1: Кзп=1,05; Кзтр=1,05; | 1 | 703,10 | 392,34 | 6,09 | 718,33 | 319,90 | 392,34 | 6,09 | 32,45 | 32,45
|  |  | 1 км | 304,67 | 33,07 |  |  |  | 33,07 |  | 2,19 | 2,19
|  | Накладные расходы в бц | 95% |  |  |  | 335.33
|  | Сметная прибыль в бц | 65% |  |  |  | 229.44
17 | 508-0088 | Канат двойной свивки типа ТК, конструкции 6х19(1+6+12)+1 о.с., без покрытия из проволок марки В, маркировочная группа 1770 н/мм2, диаметром 8,1 мм | 130 | 92.92 |  | 92.92 | 12079.6 |  |  | 12079.6
10 м
18 | ТЕРм08-02-307-01 | Подвес скользящей струны трамвая. Подвес без деревянной подшивки | 36 | 36,73 | 31,26 | 0,11 | 1 322,28 | 192,96 | 1 125,36 | 3,96 | 0,55 | 19,8
|  |  | 1 шт. | 5,36 | 2,87 |  |  |  | 103,32 |  | 0,19 | 6,84
|  | Накладные расходы в бц | 95% |  |  |  | 281.46
|  | Сметная прибыль в бц | 65% |  |  |  | 192.58
19 | 509-0142 | Подвес скользящей струны трамвая ИП 82.00.00 А | 0.36 | 1944.8 |  | 1944.8 | 700.13 |  |  | 700.13
100 шт.
20 | 509-0245 | Ограничитель скольжения № 86.106.00 | 72 | 171.95 |  | 171.95 | 12380.4 |  |  | 12380.4
шт.
21 | ТЕРм08-02-305-01 | Хомут на опоре Т. ч. 1.8.3.1: Кзп=1,05; Кзтр=1,05; | 17 | 51,87 | 49,48 | 0,05 | 883,83 | 41,82 | 841,16 | 0,85 | 0,25 | 4,28
|  |  | 1 шт. | 2,34 | 5,13 |  |  |  | 87,21 |  | 0,34 | 5,78
|  | Накладные расходы в бц | 95% |  |  |  | 122.58
|  | Сметная прибыль в бц | 65% |  |  |  | 83.87
22 | 509-1043 | Хомут на металлическую опору 1332.00.006 | 17 | 83.43 |  | 83.43 | 1418.31 |  |  | 1418.31
шт.
23 | ТЕРм08-02-305-02 | Монтаж спецвилки (прим.)Крюк стенной одинарный | 17 | 96,53 | 84,41 | 0,24 | 1 641,01 | 201,96 | 1 434,97 | 4,08 | 1,22 | 20,74
|  |  | 1 шт. | 11,88 | 8,76 |  |  |  | 148,92 |  | 0,58 | 9,86
|  | Накладные расходы в бц | 95% |  |  |  | 333.33
|  | Сметная прибыль в бц | 65% |  |  |  | 228.07
24 | 509-0210 | Спецвилка | 17 | 44.76 |  | 44.76 | 760.92 |  |  | 760.92
шт.
25 | ТЕРм08-02-308-08 | Перемычка уравнивающая при подвеске проводов на поперечинах Т. ч. 1.8.3.1: Кзп=1,05; Кзтр=1,05; | 4 | 100,78 | 49,78 | 45,29 | 404,28 | 24,00 | 199,12 | 181,16 | 0,63 | 2,52
|  |  | 1 шт. | 5,71 | 4,38 |  |  |  | 17,52 |  | 0,29 | 1,16
|  | Накладные расходы в бц | 95% |  |  |  | 39.44
|  | Сметная прибыль в бц | 65% |  |  |  | 26.99
26 | ТЕРм08-02-301-05 | Фиксатор на кронштейне Т. ч. 1.8.3.1: Кзп=1,05; Кзтр=1,05; | 2 | 109,42 | 70,13 | 22,22 | 220,54 | 35,84 | 140,26 | 44,44 | 1,8 | 3,59
|  |  | 1 шт. | 17,07 | 6,34 |  |  |  | 12,68 |  | 0,42 | 0,84
|  | Накладные расходы в бц | 95% |  |  |  | 46.1
|  | Сметная прибыль в бц | 65% |  |  |  | 31.54
27 | 509-1037 | Фиксатор на кронштейне | 2 | 1051.53 |  | 1051.53 | 2103.06 |  |  | 2103.06
шт.
28 | ТЕРм08-02-312-01 | Провод при продольно-цепной подвеске, пролет до 60 м Т. ч. 1.8.3.1: Кзп=1,05; Кзтр=1,05; | 0,5 | 7792,45 | 6689,69 | 21,62 | 3 923,26 | 567,60 | 3 344,85 | 10,81 | 116,55 | 58,28
|  |  | 1 км (2 провода) | 1081,14 | 601,43 |  |  |  | 300,72 |  | 39,83 | 19,92
|  | Накладные расходы в бц | 95% |  |  |  | 824.9
|  | Сметная прибыль в бц | 65% |  |  |  | 564.41
29 | 502-0577 | ПРОВОДА МЕДНЫЕ КОНТАКТНЫЕ МФ-85 | 756 | 72.41 |  | 72.41 | 54741.96 |  |  | 54741.96
кг
30 | 509-0228 | Муфта натяжная закрытая МНЗ-300 | 7 | 84.92 |  | 84.92 | 594.44 |  |  | 594.44
шт.
31 | 509-0415 | Зажим подвесной троллейбусный № 81.00.00Б | 22 | 54 |  | 54 | 1188 |  |  | 1188
шт.
32 | 509-0443 | Зажим стыковой троллейбусный ЗСТБ № 990.00.000 | 16 | 139.69 |  | 139.69 | 2235.04 |  |  | 2235.04
шт.
33 | 509-0021 | Зажим концевой клиновый ЗК-3А № Б-996.00.000 | 76 | 92.78 |  | 92.78 | 7051.28 |  |  | 7051.28
шт.
34 | ТЕРм08-02-306-03 | Изоляторы секционные для троллейбуса при продольно-цепной полукомпенсированной подвеске Т. ч. 1.8.3.1: Кзп=1,05; Кзтр=1,05; | 53 | 164,53 | 121,73 | 0,84 | 8 831,39 | 2 335,18 | 6 451,69 | 44,52 | 4,25 | 225,38
|  |  | 1 шт. | 41,96 | 11,17 |  |  |  | 592,01 |  | 0,74 | 39,22
|  | Накладные расходы в бц | 95% |  |  |  | 2780.83
|  | Сметная прибыль в бц | 65% |  |  |  | 1902.68
35 | 110-0274 | ИЗОЛЯТОРЫ НПСПо 36/800 AVII ИСП. 3 | 0.31 | 29358.67 |  | 29358.67 | 9101.19 |  |  | 9101.19
100 шт.
36 | 110-0274 | ИЗОЛЯТОРЫ ПСПо 9/800 А-VII УХЛ 1 ИСП.1 | 0.22 | 29358.67 |  | 29358.67 | 6458.91 |  |  | 6458.91
100 шт.
37 | ТЕРм08-02-307-01 | Подвес двуплечный Т. ч. 1.8.3.1: Кзп=1,05; Кзтр=1,05; | 22 | 36,73 | 31,26 | 0,11 | 814,00 | 123,86 | 687,72 | 2,42 | 0,58 | 12,71
|  |  | 1 шт. | 5,36 | 2,87 |  |  |  | 63,14 |  | 0,19 | 4,18
|  | Накладные расходы в бц | 95% |  |  |  | 177.65
|  | Сметная прибыль в бц | 65% |  |  |  | 121.55
38 | 509-0073 | Подвесы. Двуплечий подвес. ПДЖ-2 № 86.50.00А | 0.22 | 9276.5 |  | 9276.5 | 2040.83 |  |  | 2040.83
100 шт.
39 | ТЕРм08-02-301-01 | Кронштейн односторонний трамвайный и троллейбусный Т. ч. 1.8.3.1: Кзп=1,05; Кзтр=1,05; | 1 | 151,86 | 123,19 | 7,11 | 152,94 | 22,64 | 123,19 | 7,11 | 2,27 | 2,27
|  |  | 1 шт. | 21,56 | 11,02 |  |  |  | 11,02 |  | 0,73 | 0,73
|  | Накладные расходы в бц | 95% |  |  |  | 31.98
|  | Сметная прибыль в бц | 65% |  |  |  | 21.88
40 | 500-9715-018 | Кронштейны изолирующие, тип КТПИ-8Д (антикоррозийные) N 1332.00.000.01 | 1 | 2275.29 |  | 2275.29 | 2275.29 |  |  | 2275.29
шт
41 | 201-0821 | Тяга подвеса 1000 | 1 | 16.46 |  | 16.46 | 16.46 |  |  | 16.46
шт.
42 | ТЕРм08-02-307-04 | Узел подвешивания продольно-несущего троса на кронштейне Т. ч. 1.8.3.1: Кзп=1,05; Кзтр=1,05; | 2 | 103,47 | 83,90 | 9,25 | 207,98 | 21,68 | 167,80 | 18,50 | 1,11 | 2,23
|  |  | 1 узел | 10,32 | 7,70 |  |  |  | 15,40 |  | 0,51 | 1,02
|  | Накладные расходы в бц | 95% |  |  |  | 35.23
|  | Сметная прибыль в бц | 65% |  |  |  | 24.1
43 | 509-1057 | УЗЕЛ КРЕПЛЕНИЯ: ПРОДОЛЬНОГО ТРОСА К КРОНШТЕЙНУ ИП 84.00.00 | 2 | 62.31 |  | 62.31 | 124.62 |  |  | 124.62
шт.
44 | ТЕРм08-02-307-02 | Узел подвески продольно-несущего троса к гибкой поперечине Т. ч. 1.8.3.1: Кзп=1,05; Кзтр=1,05; | 20 | 70,46 | 62,51 | 0,16 | 1 417,00 | 163,60 | 1 250,20 | 3,20 | 0,84 | 16,8
|  |  | 1 узел | 7,79 | 5,74 |  |  |  | 114,80 |  | 0,38 | 7,6
|  | Накладные расходы в бц | 95% |  |  |  | 264.48
|  | Сметная прибыль в бц | 65% |  |  |  | 180.96
45 | 509-1057 | УЗЕЛ КРЕПЛЕНИЯ: ПРОДОЛЬНОГО ТРОСА К ПОПЕРЕЧИНЕ ИП 82.00.00 | 22 | 62.31 |  | 62.31 | 1370.82 |  |  | 1370.82
шт.
Итого по разделу в базовых ценах | [6 empty] | 138 087,49 | 4 262,10 | 16 852,96 | 116 972,43 |  | 422,71
[9 empty] | 1 562,01 |  |  | 103,46
В т.ч. основные материалы в бц | [6 empty] | 116641.26 |  |  | 116641.26
НР и СП в бц
Накладные расходы (пп. 14,15,16,18,21,23,25,26,28,34,37,39,42,44) |  |  | 95% |  |  |  | 5532.91
Итого накладных расходов | [6 empty] | 5532.91
Итого | [6 empty] | 143620.4
Сметная прибыль (пп. 14,15,16,18,21,23,25,26,28,34,37,39,42,44) |  |  | 65% |  |  |  | 3785.69
Итого сметной прибыли | [6 empty] | 3785.69
Итого с НР и СП в бц | [6 empty] | 147406.09
Строительные работы (демонтаж)
46 | ТЕР33-04-042-01 | Демонтаж опор без приставок одностоечных | 8 | 80,25 | 72,45 | 0,00 | 642,00 | 62,40 | 579,60 | 0,00 | 0,81 | 6,48
|  |  | 1 опора | 7,80 | 5,68 |  |  |  | 45,44 |  | 0,44 | 3,52
|  | Накладные расходы в бц | 105% |  |  |  | 113.23
|  | Сметная прибыль в бц | 60% |  |  |  | 64.7
47 | 311-01-114-1 | Погрузка при автомобильных перевозках металлических конструкций массой до 1 т | 8,716 | 15,74 | 13,38 | 0,00 | 137,19 | 20,57 | 116,62 | 0,00 | 0,3 | 2,61
|  |  | 1 Т ГРУЗА | 2,36 | 1,76 |  |  |  | 15,34 |  | 0,15 | 1,31
|  | Накладные расходы в бц | 100% |  |  |  | 35.91
|  | Сметная прибыль в бц | 60% |  |  |  | 21.54
48 | 310-3030-1 | Перевозка грузов I класса автомобилями-самосвалами грузоподъемностью 10 т работающих вне карьера на расстояние до 30 км | 8,716 | 19,01 | 19,01 | 0,00 | 165,69 | 0,00 | 165,69 | 0,00 | 0 | 0
|  |  | 1 Т ГРУЗА | 0,00 | 0,00 |  |  |  | 0,00 |  | 0 | 0
49 | 311-01-114-2 | Разгрузка при автомобильных перевозках металлических конструкций массой до 1 т | 8,716 | 15,74 | 13,38 | 0,00 | 137,19 | 20,57 | 116,62 | 0,00 | 0,3 | 2,61
|  |  | 1 Т ГРУЗА | 2,36 | 1,76 |  |  |  | 15,34 |  | 0,15 | 1,31
|  | Накладные расходы в бц | 100% |  |  |  | 35.91
|  | Сметная прибыль в бц | 60% |  |  |  | 21.54
Итого по разделу в базовых ценах | [6 empty] | 1 082,07 | 103,54 | 978,53 | 0,00 |  | 11,71
[9 empty] | 76,12 |  |  | 6,14
НР и СП в бц
Накладные расходы (пп. 46) |  |  | 105% |  |  |  | 113.23
Накладные расходы (пп. 47,49) |  |  | 100% |  |  |  | 71.82
Итого накладных расходов | [6 empty] | 185.05
Итого | [6 empty] | 1267.12
Сметная прибыль (пп. 46,47,49) |  |  | 60% |  |  |  | 107.78
Итого сметной прибыли | [6 empty] | 107.78
Итого с НР и СП в бц | [6 empty] | 1374.9
Строительные работы (монтаж)
50 | ТЕР01-02-058-06 | Копание ям вручную без креплений для стоек и столбов с откосами глубиной до 1,5 м, группа грунтов 2 Прил. 1.12 п. 3.188: Кзп=1,3; Кзтр=1,3; | 0,28 | 1275,12 | 0,00 | 0,00 | 464,14 | 464,14 | 0,00 | 0,00 | 200,2 | 56,06
|  |  | 100 м3 грунта | 1275,12 | 0,00 |  |  |  | 0,00 |  | 0 | 0
|  | Накладные расходы в бц | 80% |  |  |  | 371.31
|  | Сметная прибыль в бц | 45% |  |  |  | 208.86
51 | ТЕР01-02-061-01 | Засыпка вручную траншей, пазух котлованов и ям, группа грунтов 1 | 0,28 | 704,46 | 0,00 | 0,00 | 197,25 | 197,25 | 0,00 | 0,00 | 88,5 | 24,78
|  |  | 100 м3 грунта | 704,46 | 0,00 |  |  |  | 0,00 |  | 0 | 0
|  | Накладные расходы в бц | 80% |  |  |  | 157.8
|  | Сметная прибыль в бц | 45% |  |  |  | 88.76
Итого по разделу в базовых ценах | [6 empty] | 661,39 | 661,39 | 0,00 | 0,00 |  | 80,84
[9 empty] | 0,00 |  |  | 0
НР и СП в бц
Накладные расходы (пп. 50,51) |  |  | 80% |  |  |  | 529.11
Итого накладных расходов | [6 empty] | 529.11
Итого | [6 empty] | 1190.5
Сметная прибыль (пп. 50,51) |  |  | 45% |  |  |  | 297.62
Итого сметной прибыли | [6 empty] | 297.62
Итого с НР и СП в бц | [6 empty] | 1488.12
Землянные работы
52 | ТЕР33-04-016-01 Прим | Развозка конструкций и материалов опор по трассе | 51 | 11,51 | 9,78 | 0,00 | 587,01 | 88,23 | 498,78 | 0,00 | 0,2 | 10,2
|  |  | 1 опора | 1,73 | 1,66 |  |  |  | 84,66 |  | 0,11 | 5,61
|  | Накладные расходы в бц | 105% |  |  |  | 181.53
|  | Сметная прибыль в бц | 60% |  |  |  | 103.74
53 | ТЕР01-02-058-02 | Доработка грунта вручную для установки опоры контактной сети.Копание ям вручную без креплений для стоек и столбов без откосов глубиной до 0,7 м, группа грунтов 2 Прил. 1.12 п. 3.187: Кзп=1,2; Кзтр=1,2; | 0,1987 | 2318,40 | 0,00 | 0,00 | 552,80 | 552,80 | 0,00 | 0,00 | 336 | 66,76
|  |  | 100 м3 грунта | 2318,40 | 0,00 |  |  |  | 0,00 |  | 0 | 0
|  | Накладные расходы в бц | 80% |  |  |  | 442.24
|  | Сметная прибыль в бц | 45% |  |  |  | 248.76
54 | ТЕР01-02-061-01 | Засыпка вручную траншей, пазух котлованов и ям, группа грунтов 1 | 0,1987 | 704,46 | 0,00 | 0,00 | 139,98 | 139,98 | 0,00 | 0,00 | 88,5 | 17,58
|  |  | 100 м3 грунта | 704,46 | 0,00 |  |  |  | 0,00 |  | 0 | 0
|  | Накладные расходы в бц | 80% |  |  |  | 111.98
|  | Сметная прибыль в бц | 45% |  |  |  | 62.99
55 | 408-0124 | Песок природный для строительных работ мелкий. V согласно 645-П-КС. С п.п.№1 | 21.9 | 94.42 |  | 94.42 | 2067.8 |  |  | 2067.8
м3
56 | ТЕР33-01-007-04 | Бурение котлованов на глубину бурения до 4 м, 2 группа грунтов | 57 | 244,65 | 230,05 | 0,00 | 13 945,05 | 832,20 | 13 112,85 | 0,00 | 1,43 | 81,51
|  |  | 1 котлован | 14,60 | 19,12 |  |  |  | 1 089,84 |  | 1,48 | 84,36
|  | Накладные расходы в бц | 105% |  |  |  | 2018.14
|  | Сметная прибыль в бц | 60% |  |  |  | 1153.22
57 | ТЕР08-01-002-02 | Устройство основания под фундаменты щебеночного | 3,4 | 549,13 | 61,90 | 466,42 | 1 867,04 | 70,75 | 210,46 | 1 585,83 | 2,4 | 8,16
|  |  | 1 м3 основания | 20,81 | 6,20 |  |  |  | 21,08 |  | 0,54 | 1,84
|  | Накладные расходы в бц | 122% |  |  |  | 112.04
|  | Сметная прибыль в бц | 80% |  |  |  | 73.46
58 | ТЕР33-01-002-03 | Бетонный монолитный фундамент под опору контактной сети ОМ2-15-12,5 и ОМ2-12-12,5. Устройство монолитных железобетонных фундаментов из привозного тяжелого бетона объемом до 25 м3 | 43,96 | 1629,31 | 182,95 | 1412,51 | 71 624,47 | 1 488,05 | 8 042,48 | 62 093,94 | 3,74 | 164,41
|  |  | 1 м3 фундаментов | 33,85 | 9,00 |  |  |  | 395,64 |  | 0,64 | 28,13
59 | 204-0058 | Анкерные детали из прямых или гнутых круглых стержней с резьбой (в комплекте с шайбами и гайками или без них), поставляемые приваренными к стержням каркасов и сеток. Тоннаж согласно ГОСТ 52544-2006 Арматура д.16мм. | 0.177 | 17022.49 |  | 17022.49 | 3012.98 |  |  | 3012.98
т
|  | Накладные расходы в бц | 105% |  |  |  | 1977.87
|  | Сметная прибыль в бц | 60% |  |  |  | 1130.21
60 | ТЕР33-01-016-01 | Установка стальных опор промежуточных свободностоящих, одностоечных массой до 2 т | 59,676 | 1693,91 | 1392,23 | 0,00 | 101 085,78 | 18 003,06 | 83 082,72 | 0,00 | 29,12 | 1737,77
|  |  | 1 т опор | 301,68 | 111,46 |  |  |  | 6 651,49 |  | 8,45 | 504,26
61 | КП ООО"МЕТКОН" | Опоры ОМ2-9-11,5 | 6 | 30887.04 |  | 30887.04 | 185322.24 |  |  | 185322.24
шт
62 | КП ООО"МЕТКОН" | Опоры ОМ2-12-12,5 | 2 | 37661.08 |  | 37661.08 | 75322.16 |  |  | 75322.16
шт
63 | КП ООО"МЕТКОН" | Опоры ОМ2-15-12, | 50 | 0 |  | 0 | 0 |  |  | 0
шт
64 | КП ООО"МЕТКОН" | Опоры ОМ2-18-12,5 | 1 | 55333.37 |  | 55333.37 | 55333.37 |  |  | 55333.37
шт
|  | Накладные расходы в бц | 105% |  |  |  | 25887.27
|  | Сметная прибыль в бц | 60% |  |  |  | 14792.73
65 | ТЕР01-01-013-13 | Разработка грунта с погрузкой на автомобили-самосвалы экскаваторами с ковшом вместимостью 0,5 (0,5-0,63) м3, группа грунтов 1 | 0,04784 | 3968,94 | 3859,19 | 7,91 | 189,87 | 4,87 | 184,62 | 0,38 | 12,3 | 0,59
|  |  | 1000 м3 грунта | 101,84 | 548,10 |  |  |  | 26,22 |  | 35,73 | 1,71
|  | Накладные расходы в бц | 95% |  |  |  | 29.54
|  | Сметная прибыль в бц | 50% |  |  |  | 15.55
66 | 310-3030-1 | Перевозка грузов I класса автомобилями-самосвалами грузоподъемностью 10 т работающих вне карьера на расстояние до 30 км | 83,72 | 19,01 | 19,01 | 0,00 | 1 591,52 | 0,00 | 1 591,52 | 0,00 | 0 | 0
|  |  | 1 Т ГРУЗА | 0,00 | 0,00 |  |  |  | 0,00 |  | 0 | 0
Итого по разделу в базовых ценах | [6 empty] | 512 642,07 | 21 179,94 | 106 723,43 | 384 738,70 |  | 2086,98
[9 empty] | 8 268,93 |  |  | 625,91
В т.ч. основные материалы в бц | [6 empty] | 321058.55 |  |  | 321058.55
НР и СП в бц
Накладные расходы (пп. 52,56,58,60) |  |  | 105% |  |  |  | 30064.81
Накладные расходы (пп. 53,54) |  |  | 80% |  |  |  | 554.22
Накладные расходы (пп. 57) |  |  | 122% |  |  |  | 112.04
Накладные расходы (пп. 65) |  |  | 95% |  |  |  | 29.54
Итого накладных расходов | [6 empty] | 30760.61
Итого | [6 empty] | 543402.68
Сметная прибыль (пп. 52,56,58,60) |  |  | 60% |  |  |  | 17179.9
Сметная прибыль (пп. 53,54) |  |  | 45% |  |  |  | 311.75
Сметная прибыль (пп. 57) |  |  | 80% |  |  |  | 73.46
Сметная прибыль (пп. 65) |  |  | 50% |  |  |  | 15.55
Итого сметной прибыли | [6 empty] | 17580.66
Итого с НР и СП в бц | [6 empty] | 560983.34
ИТОГО ПО СМЕТЕ
Итого по смете в бц | [6 empty] | 667 433,19 | 29 075,10 | 136 646,96 | 501 711,13 |  | 2887,19
[9 empty] | 11 038,40 |  |  | 810,39
В т.ч. основные материалы в бц | [6 empty] | 437699.81 |  |  | 437699.81
Итого по смете в текущих ценах | [6 empty] | 667 433,19 | 29 075,10 | 136 646,96 | 501 711,13 |  | 2887,19
[9 empty] | 11 038,40 |  |  | 810,39
В т.ч. основные материалы в тц | [6 empty] | 437699.81 |  |  | 437699.81
| Наименование |  |  |  | Коэффициент |  |  | Процент |  |  |  | Сумма руб.
ВСЕГО | [10 empty] | 732611.79
Составил |  |  | / /
Проверил |  |  | / /