## Лист1
«Строительство мостового перехода через реки Старая и Новая Преголя в г. Кали-нинграде, Калининградская область (2 очередь – Строительство съездов с мостового перехода через реки Старая и Новая Преголя и транспортной развязки в районе бульвара Солнечный)»
(наименование стройки)
ЛОКАЛЬНЫЙ СМЕТНЫЙ РАСЧЕТ № 04-01-04
(ЛОКАЛЬНАЯ СМЕТА)
«Контактная сеть»
| Основание: чертежи №6 45-П-КС. ВР |  | Базовая | Текущая
| Сметная стоимость работ: |  | 1425.6749 | 8140.6036 | тыс.руб.
| ____строительных работ |  | 1186.062 | 6772.4141 | тыс.руб.
| ____монтажных работ |  | 239.6129 | 1368.1895 | тыс.руб.
| ____оборудования |  | 0 | 0 | тыс.руб.
| Средства на оплату труда: |  | 38.3635 | 219.0556 | тыс.руб.
| Трудоемкость работ: |  | 3791.04 |  | чел.час.
Составлен(а) в ценах 2001 г.
№ п.п. | Шифр расценки и коды ресурсов | Наименование работ и затрат, единица измерения | Коли-чество | Стоимость единицы, руб. |  | Общая стоимость, руб. |  |  | ЗТ рабочих, чел.-ч.
|  |  |  | всего | эксплуатация машин | всего | оплата труда | эксплуатация машин | ЗТ машинистов, чел.-ч.
|  |  |  | оплата труда | в т.ч. оплата труда |  |  | в т.ч. оплата труда | на единицу | всего
1 | 2 | 3 | 4 | 5 | 6 | 7 | 8 | 9 | 10 | 11
Демонтажные работы
1 | ТЕРм08-02-303-01 | Демонтаж - Элемент системы из троса с изоляцией, длина до 30 м О.У. ГЭСНм. п. 3.1.4: Кзп=0,3; Кэм=0,3; Кзпм=0,3; Кмат=0; Кзтр=0,3; Кзтм=0,3; (1 шт.) | 24 | 81,38 | 64,58 | 583,44 | 118,56 | 464,88 | 0,5 | 12,02
|  |  |  | 16,47 | 5,74 |  |  | 41,28 | 0,11 | 2,74
|  | Накладные расходы в бц | 95% |  |  | 151.85
|  | Сметная прибыль в бц | 65% |  |  | 103.89
2 | ТЕРм08-02-303-02 | Демонтаж - Элемент системы из троса с изоляцией, длина до 60 м О.У. ГЭСНм. п. 3.1.4: Кзп=0,3; Кэм=0,3; Кзпм=0,3; Кмат=0; Кзтр=0,3; Кзтм=0,3; (1 шт.) | 4 | 90,91 | 72,20 | 108,64 | 22,00 | 86,64 | 0,56 | 2,23
|  |  |  | 18,34 | 6,34 |  |  | 7,60 | 0,13 | 0,5
|  | Накладные расходы в бц | 95% |  |  | 28.12
|  | Сметная прибыль в бц | 65% |  |  | 19.24
3 | ТЕРм08-02-303-07 | Демонтаж - Трос продольно-несущий О.У. ГЭСНм. п. 3.1.4: Кзп=0,3; Кэм=0,3; Кзпм=0,3; Кмат=0; Кзтр=0,3; Кзтм=0,3; (1 км) | 1,3 | 703,10 | 392,34 | 271,83 | 118,82 | 153,01 | 9,27 | 12,05
|  |  |  | 304,67 | 33,07 |  |  | 12,90 | 0,66 | 0,85
|  | Накладные расходы в бц | 95% |  |  | 125.14
|  | Сметная прибыль в бц | 65% |  |  | 85.62
4 | ТЕРм08-02-307-01 | Демонтаж - Подвес скользящей струны О.У. ГЭСНм. п. 3.1.4: Кзп=0,3; Кэм=0,3; Кзпм=0,3; Кмат=0; Кзтр=0,3; Кзтм=0,3; (1 шт.) | 96 | 36,73 | 31,26 | 1 055,04 | 154,56 | 900,48 | 0,17 | 15,84
|  |  |  | 5,36 | 2,87 |  |  | 82,56 | 0,06 | 5,47
|  | Накладные расходы в бц | 95% |  |  | 225.26
|  | Сметная прибыль в бц | 65% |  |  | 154.12
5 | ТЕРм08-02-305-01 | Демонтаж - Хомут на опоре О.У. ГЭСНм. п. 3.1.4: Кзп=0,3; Кэм=0,3; Кзпм=0,3; Кмат=0; Кзтр=0,3; Кзтм=0,3; (1 шт.) | 80 | 51,87 | 49,48 | 1 243,20 | 56,00 | 1 187,20 | 0,07 | 5,76
|  |  |  | 2,34 | 5,13 |  |  | 123,20 | 0,1 | 8,16
|  | Накладные расходы в бц | 95% |  |  | 170.24
|  | Сметная прибыль в бц | 65% |  |  | 116.48
6 | ТЕРм08-02-305-02 | Демонтаж - Спецвилка (прим.)Крюк стенной одинарный О.У. ГЭСНм. п. 3.1.4: Кзп=0,3; Кэм=0,3; Кзпм=0,3; Кмат=0; Кзтр=0,3; Кзтм=0,3; (1 шт.) | 80 | 96,53 | 84,41 | 2 310,40 | 284,80 | 2 025,60 | 0,37 | 29,28
|  |  |  | 11,88 | 8,76 |  |  | 210,40 | 0,17 | 13,92
|  | Накладные расходы в бц | 95% |  |  | 470.44
|  | Сметная прибыль в бц | 65% |  |  | 321.88
7 | ТЕРм08-02-308-08 | Демонтаж - Перемычка уравнивающая при подвеске проводов на поперечинах О.У. ГЭСНм. п. 3.1.4: Кзп=0,3; Кэм=0,3; Кзпм=0,3; Кмат=0; Кзтр=0,3; Кзтм=0,3; (1 шт.) | 8 | 100,78 | 49,78 | 133,12 | 13,68 | 119,44 | 0,18 | 1,44
|  |  |  | 5,71 | 4,38 |  |  | 10,48 | 0,09 | 0,7
|  | Накладные расходы в бц | 95% |  |  | 22.96
|  | Сметная прибыль в бц | 65% |  |  | 15.7
8 | ТЕРм08-02-301-05 | Демонтаж - Фиксатор на кронштейне О.У. ГЭСНм. п. 3.1.4: Кзп=0,3; Кэм=0,3; Кзпм=0,3; Кмат=0; Кзтр=0,3; Кзтм=0,3; (1 шт.) | 48 | 109,42 | 70,13 | 1 255,68 | 245,76 | 1 009,92 | 0,51 | 24,62
|  |  |  | 17,07 | 6,34 |  |  | 91,20 | 0,13 | 6,05
|  | Накладные расходы в бц | 95% |  |  | 320.11
|  | Сметная прибыль в бц | 65% |  |  | 219.02
9 | ТЕРм08-02-312-01 | Демонтаж - Провод при продольно-цепной подвеске, пролет до 60 м О.У. ГЭСНм. п. 3.1.4: Кзп=0,3; Кэм=0,3; Кзпм=0,3; Кмат=0; Кзтр=0,3; Кзтм=0,3; (1 км (2 провода)) | 0,65 | 7792,45 | 6689,69 | 1 515,31 | 210,82 | 1 304,49 | 33,3 | 21,65
|  |  |  | 1081,14 | 601,43 |  |  | 117,28 | 11,95 | 7,77
|  | Накладные расходы в бц | 95% |  |  | 311.7
|  | Сметная прибыль в бц | 65% |  |  | 213.26
10 | ТЕРм08-02-306-03 | Демонтаж - Изоляторы секционные для троллейбуса при продольно-цепной полукомпенсированной подвеске О.У. ГЭСНм. п. 3.1.4: Кзп=0,3; Кэм=0,3; Кзпм=0,3; Кмат=0; Кзтр=0,3; Кзтм=0,3; (1 шт.) | 149 | 164,53 | 121,73 | 7 317,39 | 1 875,91 | 5 441,48 | 1,22 | 181,04
|  |  |  | 41,96 | 11,17 |  |  | 499,15 | 0,22 | 33,08
|  | Накладные расходы в бц | 95% |  |  | 2256.3
|  | Сметная прибыль в бц | 65% |  |  | 1543.79
11 | ТЕРм08-02-307-01 | Демонтаж - Двуплечный подвес О.У. ГЭСНм. п. 3.1.4: Кзп=0,3; Кэм=0,3; Кзпм=0,3; Кмат=0; Кзтр=0,3; Кзтм=0,3; (1 шт.) | 48 | 36,73 | 31,26 | 527,52 | 77,28 | 450,24 | 0,17 | 7,92
|  |  |  | 5,36 | 2,87 |  |  | 41,28 | 0,06 | 2,74
|  | Накладные расходы в бц | 95% |  |  | 112.64
|  | Сметная прибыль в бц | 65% |  |  | 77.06
12 | ТЕРм08-02-301-01 | Демонтаж - Кронштейн односторонний трамвайный и троллейбусный О.У. ГЭСНм. п. 3.1.4: Кзп=0,3; Кэм=0,3; Кзпм=0,3; Кмат=0; Кзтр=0,3; Кзтм=0,3; (1 шт.) | 24 | 151,86 | 123,19 | 1 042,32 | 155,28 | 887,04 | 0,65 | 15,55
|  |  |  | 21,56 | 11,02 |  |  | 79,44 | 0,22 | 5,26
|  | Накладные расходы в бц | 95% |  |  | 222.99
|  | Сметная прибыль в бц | 65% |  |  | 152.57
13 | ТЕРм08-02-307-04 | Демонтаж - Узел подвешивания продольно-несущего троса на кронштейне О.У. ГЭСНм. п. 3.1.4: Кзп=0,3; Кэм=0,3; Кзпм=0,3; Кмат=0; Кзтр=0,3; Кзтм=0,3; (1 узел) | 48 | 103,47 | 83,90 | 1 356,96 | 148,80 | 1 208,16 | 0,32 | 15,26
|  |  |  | 10,32 | 7,70 |  |  | 110,88 | 0,15 | 7,34
|  | Накладные расходы в бц | 95% |  |  | 246.7
|  | Сметная прибыль в бц | 65% |  |  | 168.79
Итого по разделу в базовых ценах | [5 empty] | 18 720,85 | 3 482,27 | 15 238,58 |  | 344,67
[8 empty] | 1 427,65 |  | 94,58
НР и СП в бц
Накладные расходы (пп. 1,2,3,4,5,6,7,8,9,10,11,12,13) |  |  | 95% |  |  | 4664.45
Итого накладных расходов | [5 empty] | 4664.45
Итого | [5 empty] | 23385.3
Сметная прибыль (пп. 1,2,3,4,5,6,7,8,9,10,11,12,13) |  |  | 65% |  |  | 3191.42
Итого сметной прибыли | [5 empty] | 3191.42
Итого с НР и СП в бц | [5 empty] | 26576.72
Монтажные работы
14 | ТЕРм08-02-303-01 | Элемент системы из троса с изоляцией, длина до 30 м (1 шт.) | 14 | 81,38 | 64,58 | 1 139,32 | 230,58 | 904,12 | 1,67 | 23,38
|  |  |  | 16,47 | 5,74 |  |  | 80,36 | 0,38 | 5,32
|  | Накладные расходы в бц | 95% |  |  | 295.39
|  | Сметная прибыль в бц | 65% |  |  | 202.11
15 | ТЕРм08-02-303-02 | Элемент системы из троса с изоляцией, длина до 60 м (1 шт.) | 9 | 90,91 | 72,20 | 818,19 | 165,06 | 649,80 | 1,86 | 16,74
|  |  |  | 18,34 | 6,34 |  |  | 57,06 | 0,42 | 3,78
|  | Накладные расходы в бц | 95% |  |  | 211.02
|  | Сметная прибыль в бц | 65% |  |  | 144.38
16 | ТЕРм08-02-303-07 | Трос продольно-несущий (1 км) | 1,3 | 703,10 | 392,34 | 914,03 | 396,07 | 510,04 | 30,9 | 40,17
|  |  |  | 304,67 | 33,07 |  |  | 42,99 | 2,19 | 2,85
|  | Накладные расходы в бц | 95% |  |  | 417.11
|  | Сметная прибыль в бц | 65% |  |  | 285.39
17 | ООО Deltex Цена /1,18/5,71*1,03 | Канат д.8мм (м) | 180 | 5.17 |  | 930.6
18 | КП ЭМОЗ" ГУП "Мосгортранс" п.211 /1,18/5,71*1,03 | Ограничитель скольжения № 86.106.00 (шт.) | 192 | 18.04 |  | 3463.68
19 | 509-0228 | Муфта натяжная закрытая МНЗ-300 (шт.) | 9 | 84.92 |  | 764.28
20 | ТЕРм08-02-307-01 | Подвес скользящей струны трамвая. Подвес без деревянной подшивки (1 шт.) | 96 | 36,73 | 31,26 | 3 526,08 | 514,56 | 3 000,96 | 0,55 | 52,8
|  |  |  | 5,36 | 2,87 |  |  | 275,52 | 0,19 | 18,24
|  | Накладные расходы в бц | 95% |  |  | 750.57
|  | Сметная прибыль в бц | 65% |  |  | 513.55
21 | 509-0142 | Подвес скользящей струны трамвая ИП 82.00.00 А (100 шт.) | 0.96 | 1944.8 |  | 1867.01
22 | ТЕРм08-02-305-01 | Хомут на опоре (1 шт.) | 60 | 51,87 | 49,48 | 3 112,20 | 140,40 | 2 968,80 | 0,24 | 14,4
|  |  |  | 2,34 | 5,13 |  |  | 307,80 | 0,34 | 20,4
|  | Накладные расходы в бц | 95% |  |  | 425.79
|  | Сметная прибыль в бц | 65% |  |  | 291.33
23 | 509-1043 | Хомут на металлическую опору 1332.00.006 (шт.) | 60 | 83.43 |  | 5005.8
24 | ТЕРм08-02-305-02 | Монтаж спецвилки (прим.)Крюк стенной одинарный (1 шт.) | 17 | 96,53 | 84,41 | 1 641,01 | 201,96 | 1 434,97 | 1,22 | 20,74
|  |  |  | 11,88 | 8,76 |  |  | 148,92 | 0,58 | 9,86
|  | Накладные расходы в бц | 95% |  |  | 333.33
|  | Сметная прибыль в бц | 65% |  |  | 228.07
25 | 509-0210 | Спецвилка (шт.) | 17 | 44.76 |  | 760.92
26 | ТЕРм08-02-308-08 | Перемычка уравнивающая при подвеске проводов на поперечинах (1 шт.) | 8 | 100,78 | 49,78 | 806,24 | 45,68 | 398,24 | 0,6 | 4,8
|  |  |  | 5,71 | 4,38 |  |  | 35,04 | 0,29 | 2,32
|  | Накладные расходы в бц | 95% |  |  | 76.69
|  | Сметная прибыль в бц | 65% |  |  | 52.47
27 | ТЕРм08-02-301-05 | Фиксатор на кронштейне (1 шт.) | 28 | 109,42 | 70,13 | 3 063,76 | 477,96 | 1 963,64 | 1,71 | 47,88
|  |  |  | 17,07 | 6,34 |  |  | 177,52 | 0,42 | 11,76
|  | Накладные расходы в бц | 95% |  |  | 622.7
|  | Сметная прибыль в бц | 65% |  |  | 426.06
28 | КП ЭМОЗ" ГУП "Мосгортранс" п.295 /1,18/5,71*1,03 | Фиксатор на кронштейне (шт.) | 28 | 355 |  | 9940
29 | ТЕРм08-02-312-01 | Провод при продольно-цепной подвеске, пролет до 60 м (1 км (2 провода)) | 0,65 | 7792,45 | 6689,69 | 5 065,09 | 702,74 | 4 348,30 | 111 | 72,15
|  |  |  | 1081,14 | 601,43 |  |  | 390,93 | 39,83 | 25,89
|  | Накладные расходы в бц | 95% |  |  | 1038.98
|  | Сметная прибыль в бц | 65% |  |  | 710.88
30 | КП ООО"БалтТрансМеталл" /1,18/5,71*1,03 | ПРОВОДА МЕДНЫЕ КОНТАКТНЫЕ МФ-85 (кг) | 983 | 46.63 |  | 45837.29
31 | 509-0021 | Зажим концевой клиновый ЗК-3А № Б-996.00.000 (шт.) | 76 | 92.78 |  | 7051.28
32 | 509-0415 | Зажим подвесной троллейбусный № 81.00.00Б (шт.) | 48 | 54 |  | 2592
33 | 509-0443 | Зажим стыковой троллейбусный ЗСТБ № 990.00.000 (шт.) | 16 | 139.69 |  | 2235.04
34 | 509-0426 | Зажим питающий для контактного провода ЗПТ-2 № 81.21.00А (шт.) | 16 | 37.59 |  | 601.44
35 | ТЕРм08-02-306-03 | Изоляторы секционные для троллейбуса при продольно-цепной полукомпенсированной подвеске (1 шт.) | 139 | 164,53 | 121,73 | 22 869,67 | 5 832,44 | 16 920,47 | 4,05 | 562,95
|  |  |  | 41,96 | 11,17 |  |  | 1 552,63 | 0,74 | 102,86
|  | Накладные расходы в бц | 95% |  |  | 7015.82
|  | Сметная прибыль в бц | 65% |  |  | 4800.3
36 | КП ЗАО "ПОЛИМЕРИЗОЛЯТОР" п.47 /1,18/5,71*1,03 | ИЗОЛЯТОРЫ ПСПо 9/800 А-VII УХЛ 1 ИСП.1 (шт) | 48 | 63.13 |  | 3030.24
37 | КП ЗАО "ПОЛИМЕРИЗОЛЯТОР" п.51/1,18/5,71*1,03 | ИЗОЛЯТОРЫ НПСПо 36/800 AVII ИСП. 3 (шт) | 91 | 68.55 |  | 6238.05
38 | ТЕРм08-02-307-01 | Подвес двуплечный (1 шт.) | 48 | 36,73 | 31,26 | 1 763,04 | 257,28 | 1 500,48 | 0,55 | 26,4
|  |  |  | 5,36 | 2,87 |  |  | 137,76 | 0,19 | 9,12
|  | Накладные расходы в бц | 95% |  |  | 375.29
|  | Сметная прибыль в бц | 65% |  |  | 256.77
39 | 509-0073 | Подвесы. Двуплечий подвес. ПДЖ-2 № 86.50.00А (100 шт.) | 0.48 | 9276.5 |  | 4452.72
40 | ТЕРм08-02-301-01 | Кронштейн односторонний трамвайный и троллейбусный (1 шт.) | 14 | 151,86 | 123,19 | 2 126,04 | 301,84 | 1 724,66 | 2,16 | 30,24
|  |  |  | 21,56 | 11,02 |  |  | 154,28 | 0,73 | 10,22
|  | Накладные расходы в бц | 95% |  |  | 433.32
|  | Сметная прибыль в бц | 65% |  |  | 296.48
41 | КП ЭМОЗ" ГУП "Мосгортранс" п.189 /1,18/5,71*1,03 | Кронштейны изолирующие, тип КТПИ-8Д (антикоррозийные) N 1332.00.000.01 (шт) | 14 | 3032.1 |  | 42449.4
42 | 201-0821 | Тяга кронштейна1000 (шт.) | 14 | 16.46 |  | 230.44
43 | ТЕРм08-02-307-04 | Узел подвешивания продольно-несущего троса на кронштейне (1 узел) | 28 | 103,47 | 83,90 | 2 897,16 | 288,96 | 2 349,20 | 1,06 | 29,68
|  |  |  | 10,32 | 7,70 |  |  | 215,60 | 0,51 | 14,28
|  | Накладные расходы в бц | 95% |  |  | 479.33
|  | Сметная прибыль в бц | 65% |  |  | 327.96
44 | 509-1057 | УЗЕЛ КРЕПЛЕНИЯ: ПРОДОЛЬНОГО ТРОСА К КРОНШТЕЙНУ ИП 84.00.00 (шт.) | 28 | 62.31 |  | 1744.68
45 | ТЕРм08-02-307-02 | Узел подвески продольно-несущего троса к гибкой поперечине (1 узел) | 20 | 70,46 | 62,51 | 1 409,20 | 155,80 | 1 250,20 | 0,8 | 16
|  |  |  | 7,79 | 5,74 |  |  | 114,80 | 0,38 | 7,6
|  | Накладные расходы в бц | 95% |  |  | 257.07
|  | Сметная прибыль в бц | 65% |  |  | 175.89
46 | 509-1057 | УЗЕЛ КРЕПЛЕНИЯ: ПРОДОЛЬНОГО ТРОСА К ПОПЕРЕЧИНЕ ИП 82.00.00 (шт.) | 20 | 62.31 |  | 1246.2
Итого по разделу в базовых ценах | [5 empty] | 191 592,10 | 9 711,33 | 39 923,88 |  | 958,33
[8 empty] | 3 691,21 |  | 244,5
В т.ч. основные материалы в бц | [5 empty] | 140441.07
НР и СП в бц
Накладные расходы (пп. 14,15,16,20,22,24,26,27,29,35,38,40,43,45) |  |  | 95% |  |  | 12732.41
Итого накладных расходов | [5 empty] | 12732.41
Итого | [5 empty] | 204324.51
Сметная прибыль (пп. 14,15,16,20,22,24,26,27,29,35,38,40,43,45) |  |  | 65% |  |  | 8711.64
Итого сметной прибыли | [5 empty] | 8711.64
Итого с НР и СП в бц | [5 empty] | 213036.15
Строительные работы (демонтаж)
47 | ТССЦпг 01-01-01-043 | Погрузочно-разгрузочные работы при автомобильных перевозках : мусора строительного с погрузкой экскаваторами емкостью ковша до 0,5м3 (1 Т ГРУЗА) | 11,692 | 3,71 | 3,71 | 43,38 | 0,00 | 43,38 | 0 | 0
|  |  |  | 0,00 | 0,00 |  |  | 0,00 | 0 | 0
|  | Накладные расходы в бц | 100% |  |  | 0
|  | Сметная прибыль в бц | 60% |  |  | 0
48 | ТССЦпг 03-021-01-020 | Перевозка грузов автомобилями-самосвалами грузоподъемностью 10т работающих вне карьера на расстояние: 20км. Класс груза 1. (1 Т ГРУЗА) | 11,692 | 18,82 | 18,82 | 220,04 | 0,00 | 220,04 | 0 | 0
|  |  |  | 0,00 | 0,00 |  |  | 0,00 | 0 | 0
49 | ТЕР33-04-042-01 | Демонтаж опор без приставок одностоечных (1 опора) | 20 | 80,25 | 72,45 | 1 605,00 | 156,00 | 1 449,00 | 0,81 | 16,2
|  |  |  | 7,80 | 5,68 |  |  | 113,60 | 0,44 | 8,8
|  | Накладные расходы в бц | 105% |  |  | 283.08
|  | Сметная прибыль в бц | 60% |  |  | 161.76
Итого по разделу в базовых ценах | [5 empty] | 1 868,42 | 156,00 | 1 712,42 |  | 16,2
[8 empty] | 113,60 |  | 8,8
НР и СП в бц
Накладные расходы (пп. 47) |  |  | 100% |  |  | 0
Накладные расходы (пп. 49) |  |  | 105% |  |  | 283.08
Итого накладных расходов | [5 empty] | 283.08
Итого | [5 empty] | 2151.5
Сметная прибыль (пп. 47,49) |  |  | 60% |  |  | 161.76
Итого сметной прибыли | [5 empty] | 161.76
Итого с НР и СП в бц | [5 empty] | 2313.26
Строительные работы (монтаж)
50 | ТЕР01-02-058-06 | Копание ям вручную без креплений для стоек и столбов с откосами глубиной до 1,5 м, группа грунтов 2 (100 м3 грунта) | 0,28 | 1275,12 | 0,00 | 357,03 | 357,03 | 0,00 | 154 | 43,12
|  |  |  | 1275,12 | 0,00 |  |  | 0,00 | 0 | 0
|  | Накладные расходы в бц | 80% |  |  | 285.62
|  | Сметная прибыль в бц | 45% |  |  | 160.66
51 | ТЕР01-02-061-01 | Засыпка вручную траншей, пазух котлованов и ям, группа грунтов 1 (100 м3 грунта) | 0,28 | 704,46 | 0,00 | 197,25 | 197,25 | 0,00 | 88,5 | 24,78
|  |  |  | 704,46 | 0,00 |  |  | 0,00 | 0 | 0
|  | Накладные расходы в бц | 80% |  |  | 157.8
|  | Сметная прибыль в бц | 45% |  |  | 88.76
Итого по разделу в базовых ценах | [5 empty] | 554,28 | 554,28 | 0,00 |  | 67,9
[8 empty] | 0,00 |  | 0
НР и СП в бц
Накладные расходы (пп. 50,51) |  |  | 80% |  |  | 443.42
Итого накладных расходов | [5 empty] | 443.42
Итого | [5 empty] | 997.7
Сметная прибыль (пп. 50,51) |  |  | 45% |  |  | 249.42
Итого сметной прибыли | [5 empty] | 249.42
Итого с НР и СП в бц | [5 empty] | 1247.12
Землянные работы
52 | ТЕР33-04-016-01 Прим | Развозка конструкций и материалов опор по трассе (1 опора) | 61 | 11,51 | 9,78 | 702,11 | 105,53 | 596,58 | 0,2 | 12,2
|  |  |  | 1,73 | 1,66 |  |  | 101,26 | 0,11 | 6,71
|  | Накладные расходы в бц | 105% |  |  | 217.13
|  | Сметная прибыль в бц | 60% |  |  | 124.08
53 | ТЕР01-02-058-02 | Доработка грунта вручную для установки опоры контактной сети.Копание ям вручную без креплений для стоек и столбов без откосов глубиной до 0,7 м, группа грунтов 2 Прил. 1.12 п. 3.187: Кзп=1,2; Кзтр=1,2; (100 м3 грунта) | 0,1984 | 2318,40 | 0,00 | 551,96 | 551,96 | 0,00 | 336 | 66,66
|  |  |  | 2318,40 | 0,00 |  |  | 0,00 | 0 | 0
|  | Накладные расходы в бц | 80% |  |  | 441.57
|  | Сметная прибыль в бц | 45% |  |  | 248.38
54 | ТЕР01-02-061-01 | Засыпка вручную траншей, пазух котлованов и ям, группа грунтов 1 (100 м3 грунта) | 0,1984 | 704,46 | 0,00 | 139,76 | 139,76 | 0,00 | 88,5 | 17,56
|  |  |  | 704,46 | 0,00 |  |  | 0,00 | 0 | 0
|  | Накладные расходы в бц | 80% |  |  | 111.81
|  | Сметная прибыль в бц | 45% |  |  | 62.89
55 | 408-0124 | Песок природный для строительных работ мелкий. (м3) | 19.84 | 94.42 |  | 1873.29
56 | ТЕР33-01-007-04 | Бурение котлованов на глубину бурения до 4 м, 2 группа грунтов (1 котлован) | 61 | 244,65 | 230,05 | 14 923,65 | 890,60 | 14 033,05 | 1,43 | 87,23
|  |  |  | 14,60 | 19,12 |  |  | 1 166,32 | 1,48 | 90,28
|  | Накладные расходы в бц | 105% |  |  | 2159.77
|  | Сметная прибыль в бц | 60% |  |  | 1234.15
57 | ТЕР08-01-002-02 | Устройство основания под фундаменты щебеночного (1 м3 основания) | 3,4 | 549,13 | 61,90 | 1 867,04 | 70,75 | 210,46 | 2,4 | 8,16
|  |  |  | 20,81 | 6,20 |  |  | 21,08 | 0,54 | 1,84
|  | Накладные расходы в бц | 122% |  |  | 112.04
|  | Сметная прибыль в бц | 80% |  |  | 73.46
58 | ТЕР33-01-002-03 | Бетонный монолитный фундамент под опору контактной сети ОМ2-15-12,5 и ОМ2-12-12,5. Устройство монолитных железобетонных фундаментов из привозного тяжелого бетона объемом до 25 м3 (1 м3 фундаментов) | 43,96 | 1629,31 | 182,95 | 71 624,47 | 1 488,05 | 8 042,48 | 3,74 | 164,41
|  |  |  | 33,85 | 9,00 |  |  | 395,64 | 0,64 | 28,13
59 | 204-0058 | Анкерные детали из прямых или гнутых круглых стержней с резьбой (в комплекте с шайбами и гайками или без них), поставляемые приваренными к стержням каркасов и сеток. Тоннаж согласно ГОСТ 52544-2006 Арматура д.16мм. (т) | 0.177 | 17022.49 |  | 3012.98
|  | Накладные расходы в бц | 105% |  |  | 1977.87
|  | Сметная прибыль в бц | 60% |  |  | 1130.21
60 | ТЕР33-01-016-01 | Установка стальных опор промежуточных свободностоящих, одностоечных массой до 2 т (1 т опор) | 70,3 | 1693,91 | 1392,23 | 119 081,87 | 21 208,10 | 97 873,77 | 29,12 | 2047,14
|  |  |  | 301,68 | 111,46 |  |  | 7 835,64 | 8,45 | 594,04
61 | Повторное использование | Опоры ОМ2-12-12,5 (шт) | 2 | 0 |  | 0
62 | ООО БЗСК Цена/1,18/5,71*1,03 | Опоры ОМ2-15-12,5 (шт) | 60 | 14874.14 |  | 892448.4
63 | ООО БЗСК Цена/1,18/5,71*1,03 | Опоры ОМ2-18-12,5 (шт) | 1 | 18650 |  | 18650
64 | Повторное использование | Опоры ОМ2-9-12,5 (шт) | 6 | 0 |  | 0
|  | Накладные расходы в бц | 105% |  |  | 30495.93
|  | Сметная прибыль в бц | 60% |  |  | 17426.24
65 | ТЕР01-01-013-13 | Разработка грунта с погрузкой на автомобили-самосвалы экскаваторами с ковшом вместимостью 0,5 (0,5-0,63) м3, группа грунтов 1 (1000 м3 грунта) | 0,04784 | 3968,94 | 3859,19 | 189,87 | 4,87 | 184,62 | 12,3 | 0,59
|  |  |  | 101,84 | 548,10 |  |  | 26,22 | 35,73 | 1,71
|  | Накладные расходы в бц | 95% |  |  | 29.54
|  | Сметная прибыль в бц | 50% |  |  | 15.55
66 | ТССЦпг 03-021-01-020 | Перевозка грузов автомобилями-самосвалами грузоподъемностью 10т работающих вне карьера на расстояние: 20км. Класс груза 1. (1 Т ГРУЗА) | 83,72 | 18,82 | 18,82 | 1 575,61 | 0,00 | 1 575,61 | 0 | 0
|  |  |  | 0,00 | 0,00 |  |  | 0,00 | 0 | 0
Итого по разделу в базовых ценах | [5 empty] | 1 126 641,01 | 24 459,62 | 122 516,57 |  | 2403,95
[8 empty] | 9 546,16 |  | 722,71
В т.ч. основные материалы в бц | [5 empty] | 915984.67
НР и СП в бц
Накладные расходы (пп. 52,56,58,60) |  |  | 105% |  |  | 34850.7
Накладные расходы (пп. 53,54) |  |  | 80% |  |  | 553.38
Накладные расходы (пп. 57) |  |  | 122% |  |  | 112.04
Накладные расходы (пп. 65) |  |  | 95% |  |  | 29.54
Итого накладных расходов | [5 empty] | 35545.66
Итого | [5 empty] | 1162186.67
Сметная прибыль (пп. 52,56,58,60) |  |  | 60% |  |  | 19914.68
Сметная прибыль (пп. 53,54) |  |  | 45% |  |  | 311.27
Сметная прибыль (пп. 57) |  |  | 80% |  |  | 73.46
Сметная прибыль (пп. 65) |  |  | 50% |  |  | 15.55
Итого сметной прибыли | [5 empty] | 20314.96
Итого с НР и СП в бц | [5 empty] | 1182501.63
ИТОГО ПО СМЕТЕ
Итого по смете в бц | [5 empty] | 1 339 376,66 | 38 363,50 | 179 391,45 |  | 3791,04
[8 empty] | 14 778,62 |  | 1070,59
В т.ч. основные материалы в бц | [5 empty] | 1056425.74
НР и СП в базовых ценах
Накладные расходы(пп. 1,2,3,4,5,6,7,8,9,10,11,12,13,14,15,16,20,22,24,26,27,29,35,38,40,43,45,65) |  |  | 95% |  |  | 17426.4
Накладные расходы(пп. 47) |  |  | 100% |  |  | 0
Накладные расходы(пп. 49,52,56,58,60) |  |  | 105% |  |  | 35133.78
Накладные расходы(пп. 50,51,53,54) |  |  | 80% |  |  | 996.8
Накладные расходы(пп. 57) |  |  | 122% |  |  | 112.04
Итого накладных расходов | [5 empty] | 53669.02
Итого | [5 empty] | 1393045.68
Сметная прибыль(пп. 1,2,3,4,5,6,7,8,9,10,11,12,13,14,15,16,20,22,24,26,27,29,35,38,40,43,45) |  |  | 65% |  |  | 11903.06
Сметная прибыль(пп. 47,49,52,56,58,60) |  |  | 60% |  |  | 20076.44
Сметная прибыль(пп. 50,51,53,54) |  |  | 45% |  |  | 560.69
Сметная прибыль(пп. 57) |  |  | 80% |  |  | 73.46
Сметная прибыль(пп. 65) |  |  | 50% |  |  | 15.55
Итого сметной прибыли | [5 empty] | 32629.2
Итого с НР и СП в бц | [5 empty] | 1 425 674,88
Итого по смете в текущих ценах | [5 empty] | 1 339 376,66 | 38 363,50 | 179 391,45 |  | 3791,04
[8 empty] | 14 778,62 |  | 1070,59
В т.ч. основные материалы в бц | [5 empty] | 1056425.74
Наименование затрат | [5 empty] | Коэффициент | Процент | Сумма руб.
ИТОГО | [7 empty] | 1425674.88
Персчет в текущие цены Ксмр=5,71 (Индекс изменения сметной стоимости принять на III квартал 2014 г. по приложениям к письму Минстроя России от 04.08.2014 №15285-ЕС/08 - для Калининградской области (Приложение 1 по строке «Прочие объекты») | [5 empty] | 5.71 |  | 8140603.56
ИТОГО | [7 empty] | 8140603.56
ВСЕГО | [7 empty] | 8140603.56
Составил |  |  | /Клименков /
Проверил |  |  | //