## Sheet1
№№ п/п | Наименование вида работ | Ед. изм. | Количество
1 | 2 | 3 | 4
1. Монтажные работы
1 | Поперечина из композитного троса с арамидным жгутом d=11 мм
| длиной до 30 м | шт. | 8
| длиной до 60 м | шт. | 16
| длиной до 90 м | шт. | 6
2 | Элемент системы подбески сети из композитного троса с арамидным жгутом d=11 мм
| длиной до 30 м | шт. | 13
| длиной до 60 м | шт. | 11
3 | Струнки из композитного троса с арамидным жгутом d=7 мм | шт./м | 65/130
4 | Зажим клиновой для троса d=10, 11 мм с М16 | шт. | 60
5 | Зажим клиновой малый для троса d=11 мм с петлей | шт. | 92
6 | Зажим клиновой для троса d=11 мм с крюком | шт. | 68
7 | Анкерный зажим для троса d=7 мм | шт. | 130
8 | Анкерный зажим для троса d=11 мм | шт. | 87
9 | Анкерный зажим для троса d=10 мм | шт. | 136
10 | Зажим подвесной трамвайный | шт. | 106
11 | Зажим подвесной троллейбусный | шт. | 42
12 | Хомут d=325 мм | шт. | 87
13 | Спецвилка | шт. | 87
14 | Кольцо воздушное КВ.14.60 | шт. | 59
15 | Кольцо воздушное КВ.16.83 | шт. | 138
16 | Кольцо воздушное для элемента системы подвеса | шт. | 12
17 | Двухштырьковый шарнир с отверстием под шплинт с болтами 16 | шт. | 128
18 | Муфта натяжная закрытая МПЗ-300 | шт. | 154
19 | Дельта подвес, 3000 мм | шт. | 106
20 | Наконечник консоли 23/33 | шт. | 42
21 | Держатель зажима с хомутом, М16, 23/33 | шт. | 74
22 | Держатель Эля 2-х фиксаторов с вертикальными крюками | шт. | 20
23 | Изоляционный фиксатор, 1000 мм | шт. | 50
24 | Ролик с петлей | шт. | 40
25 | Ролик со скобой | шт. | 54
26 | Натяжной зажим на дуге для композитного троса d=11 мм с петлей | шт. | 50
27 | Изолятор натяжной (вилка-вилка) HCKp-51/800-400-B-VII | шт. | 52
28 | Поддерживающий зажим на дуге для композитного троса d=11 мм | шт. | 20
29 | Распорная планка | шт. | 8
30 | Кронштейн на консоль с крюком 23/33 мм | шт. | 40
31 | Хомут консоли d=426 мм | шт. | 40
32 | Хомут консоли d=325 мм | шт. | 52
33 | ДВойной хомут консоли d=426 мм | шт. | 12
34 | Зажим для двойной консоли | шт. | 12
35 | КонцеВой зажим для двойной консоли | шт. | 12
36 | Скоба на опору | шт. | 136
37 | Шарнир 37/21 | шт. | 68
38 | КонцеВой зажим для одиночной консоли d=55 мм | шт. | 40
39 | Изоляционная консоль 3 м | шт. | 64
40 | Оттяжки из композитного синтетического троса d=10 мм | шт. | 52
41 | Хомут для одиночной консоли d=55 мм | шт. | 124
42 | Хомут с двойной петлей для одиночной консоли d=55 мм | шт. | 40
43 | Анкерный зажим для контактного провода В подвески трамвая | шт. | 4
44 | Провод одиночный трамвая на прямой | км 1 пр-д | 2.46
45 | Провод одиночный трамвая на кольце и кривой радиусом до 30 м | км 1пр-д | 0.15
46 | Провод троллейбусный на прямой и кривой радиусом свыше 30 м | км 2 пр-да | 0.2
47 | Провод троллейбусный на кривой радиусом свыше 20 м | км 2 пр-да | 0.185
48 | Перетяжка провода трамвая | км | 0.02
49 | Перетяжка провода троллейбуса | км | 0.08
50 | Регулировка контактного провода трамвая | км | 2.63
51 | Регулировка контактного провода троллейбуса | км | 0.85
52 | Зажим соединительный с двумя болтами трамвайный | шт. | 8
53 | Зажим стыковой троллейбусный | шт. | 16
54 | Зажим питающий трамвая | шт. | 44
55 | Изолятор секционный трамвая | шт. | 2
56 | Анкеровка односторонняя контактного провода с компенсатором | шт. | 10
57 | Компенсатор пружинный КП-10 | шт. | 10
58 | Анкеровка односторонняя несущего троса | шт. | 4
59 | Несущий композитный трос с арамидным жгутом d=10 мм | км | 0.28
60 | Дужка питающая трамвая длиной - 2,5 м (ППСРВМ-120 ЗкВ) | шт./м | 12/30
61 | Уравнительная перемычка трамвая (ППСРВМ-120 ЗкВ) | шт./м | 10/80
62 | Изолятор опорный | шт. | 10
63 | Установить знак секционного изолятора | шт. | 2
64 | Пересечение контактных линий троллейбуса и троллейбуса | шт. | 1
65 | Пересечение контактных линий трамвая и троллейбуса | шт. | 6
66 | Держатель кривых | шт. | 28
II. Строительные работы (монтаж)
67 | Провести шурфование грунта до глубины заложения ближайших инженерных сетей | шт./м3 | 37/37
68 | Засыпка шурфов грунтом | м3 | 37
III. Земляные работы (монтаж)
69 | Погрузка опор в АТС | шт./т | 37/41,29
70 | Развозка опор по трассе | шт./т | 37/41,29
71 | Разгрузка опор | шт./т | 37/41,29
72 | Погрузка закладных деталей В АТС | шт./т | 37/22,325
73 | Развозка закладных деталей по трассе | шт. | 37/22,325
74 | Разгрузка закладных деталей | шт. | 37/22,325
75 | Бурение котлована для опоры контактной сети СЖС/ФАВА-2,3-10,5 | м3 | 67.2
76 | Бурение котлована для опоры контактной сети 0КС/ФАВА-1,6-Ю,5 | м3 | 21.6
77 | Водоотлив | м3 | 22.2
78 | Бетонирование пазух и тела закладной детали фундамента ЗДФ для ОКС/ФАВА-2,3-Ю,5 | м3 | 64.4
79 | Бетонирование пазух и тела закладной детали фундамента ЗДФ для ОКС/ФАВА-1,6-10,5 | м3 | 20.7
80 | Щебеночное основание | м3 | 3.7
81 | Закладная деталь фундамента ЗДФ-0,426-4,8 | шт./т | 28/16,52
82 | Закладная деталь фундамента ЗДФ-0,273-4,8 | шт./т | 9/5,805
83 | Монтаж опоры ОКС/ФАВА-2,3-10,5 | шт./т | 28/30,94
84 | Монтаж опоры ОКС/ФАВА-1,6-10,5 | шт./т | 9/10,35
85 | Декоративный пластиковый разъемный цоколь | шт. | 37
86 | Установка сетки на опоры до 4 м | м | 259
87 | Обертывание пенополистиролом | м.п. | 26
88 | Вывоз грунта на расстояние 24 км | м3/т | 88,8/146,6
89 | Засыпка песком котлованов до низа дорожного покрытия после демонтажа старых опор | м3 | 542.1
IV Демонтажные работы
90 | Поперечина из троса d=8 мм с изоляцией
| длиной до 30 м | шт. | 11
| длиной до 60 м | шт. | 33
| длиной до 90 м | шт. | 3
91 | Элемент системы подвески сети из троса d=8 мм с изоляцией
| длиной до 30 м | шт. | 25
| длиной до 60 м | шт. | 13
92 | Поперечина из проволоки d=5 мм с изоляцией
| длиной до 60 м | шт. | 2
93 | Муфта натяжная закрытая | шт. | 49
94 | Кольцо воздушное | шт. | 20
95 | Провод трамвайный на прямой при продольно-цепной подвеске | км 1 пр-д | 1.81
96 | Провод одиночный трамвая на прямой и кривой радиусом более 30 м | км 1 пр-д | 0.39
97 | Провод одиночный на трамвайном узле и кривой радиусом до 30 м | км 1пр-д | 0.365
98 | Провод троллейбусный на прямой и кривой радиусом свыше 30 м | км 2 пр-да | 0.155
99 | Провод троллейбусный на кривой радиусом свыше 20 м | км 2 пр-да | 0.13
100 | Продольно несущий трос | м | 1810
101 | Фиксатор ФИР-3 | шт. | 1
102 | Струнки для трамвая с изоляцией | шт. | 26
103 | Планка Зля подвеса к стрункам | шт. | 2
104 | Хомут на опоре | шт. | 121
105 | Специальная билка | шт. | 121
106 | Зажим струнобой | шт. | 26
107 | Зажим подвесной трамбая | шт. | 100
108 | Зажим подвесной троллейбуса | шт. | 26
109 | Зажим питающий трамбая | шт. | 2
110 | Подвес прямого пути | шт. | 4
111 | Подвес крибого пути | шт. | 16
112 | Болт с изоляционной голобкой нормальный | шт. | 4
113 | Болт с изоляционной голобкой усиленный | шт. | 16
114 | Изолятор пряжечный | шт. | 294
115 | Изолятор секционный трамбая | шт. | 2
116 | Двуплечий подвес | шт. | 26
117 | Дужка питающая трамвая Злиной - 2,5 м | шт. | 2
118 | Провоз МФ 85 мм2 по поперечине | м | 6
119 | Крюк стенной | шт. | 1
120 | Демонтировать остановочную табличку трамвая | шт. | 3
121 | Держатель кривых | шт. | 26
122 | Пересечение контактных линий троллейбуса и троллейбуса | шт. | 1
123 | Пересечение контактных линий трамбая и троллейбуса | шт. | 6
V. Земляные работы (демонтаж)
124 | Разработка котлована в грунте экскаватором с ковшом 0,5 м3 пов демонтируемые опоры контактной сети | м3 | 150.4
125 | Демонтаж опор ОКВ-ЗО | шт. | 5
126 | Демонтаж опор ОКВ-ЗОА | шт. | 2
127 | Демонтаж опор ОКВ-22 | шт. | 16
128 | Демонтаж опор СВ-7,7 | шт. | 24
129 | Погрузка демонтируемых опор в АТС | шт./т | 47/86,935
130 | Транспортировка демонтируемых опор | шт./т | 47/86,935
131 | Разгрузка демонтируемых опор | шт/т | 47/86,935
132 | Демонтаж ж/б фундаментов отбойным молотком | м3 | 391.7
133 | Вывоз строительного мусора на расстояние 24 км | м3 | 391.7
134 | Вывоз грунта на расстояние 24 км | м3/т | 150,4/248,2
VI, Благоустройство
135 | Фрезерование существующего а/б покрытия тротуара h=0,035 м | м2/м3 | 20/0,7
136 | Разборка существующего а/б покрытия тротуара h=0,075 м | м2/м3 | 10/0,8
137 | Удаление слоя растительного грунта h=0,2 м | м2/м3 | 80/16
138 | Вывоз грунта на расстояние 24 км | м3/т | 16/19,2
139 | Вывоз строительного мусора на расстояние 24 км | м3/т | 1,5/3,3
140 | Восстановление конструкции тротуара
| Устройство основания щебнем гранитным М800 фр. 20-40 мм h=0,15 м с расклинцовкой щебнем М800 фр. 5(3)-10 мм | м2/м3 | 10/1,5 10/0,3
| Восстановление покрытия а/б песчаным высокопористым М I по ГОСТ 9128-2009, h=0,04 м | м2/т | 10/1
| Восстановление покрытия а/б песчаным плотным типа Г, Mil, h=0,035 м | м2/т | 10/0,9
| Розлив вяжущих материалов (Эмульсия битумная дорожная) | т | 0.007
141 | Восстановление конструкции тротуара после фрезерования
| Восстановление покрытия а/б песчаным плотным типа Г, МП, h=0,035 м | м2/т | 20/1,7
| Розлив вяжущих материалов (Эмульсия битумная дорожная) | т | 0.004
142 | Восстановление газона
| Устройство нового газона с подсыпкой чистого грунта h=0,2 м | м2/м3 | 80/16
| Посев семян газонных трав | м2/кг | 80/1,6
| Удобрения | м2/кг | 80/2,8
143 | Устройство тактильного покрытия в местах установки опор | м2 | 16
144 | Цементобетонная смесь, h=0,05 м под тактильное покрытие в створе с тротуаром | м2/м3 | 16/0,8