## Смета
(наименование стройки)
УТВЕРЖДАЮ
Подрядчик |  |  |  |  | Заказчик
ЛОКАЛЬНАЯ СМЕТА № ЛС-02-02
Водоснабжение, канализация
(наименование работ и затрат)
(наименование объекта)
Основание:
| Составлена в ценах ТСНБ-2001 (редакция 2010 г.) |  | Пересчет в цены |  |  | Сметная стоимость |  |  | 20999,00 руб.
|  |  |  | Стоимость единицы, руб. |  | Общая стоимость, руб. |  |  | Затраты труда, чел.-ч, |  | Общая стоимость, руб. |  | Затраты труда рабочих, чел-час |  | Общая стоимость по разделам, руб. |  |  |  | Затраты труда рабочих, чел-час |  | Стоимость по разделам | Начисления | Стоимость единицы, руб.
№ п.п. | Шифр и номер позиции норматива | Наименование работ и затрат, единица измерения | Кол-во единиц | всего | эксплуа-тация машин | всего | оплата труда | эксплуа-тация машин | рабочих машинистов | [11 empty] | с учетом н/р и п/н | на составл. расценок | материалов на ед.изм. | экспл.машин (без учета з/п машинистов) | зарплата рабочих, обсл. машины
|  |  |  | оплата труда | в т.ч. оплата труда |  |  | в т.ч. оплата труда | на единицу | всего | эксплуатации машин | в т.ч. заработной платы | не занятых обслуживанием машин | обслуживающих машины | всего | основной заработной платы | эксплуатации машин | в т.ч. заработной платы | не занятых обслуживанием машин | обслуживающих машины
1 | 2 | 3 | 4 | 5 | 6 | 7 | 8 | 9 | 10 | 11
Водопровод
хозяйственно-питьевой
1 | 16-02-002-04 | Прокладка трубопроводов | 0.05 | 4792.35 | 54.16 | 240 | 18 | 3 | 37.07 | 2
|  | водоснабжения из стальных |  | 356.61 | 1.77 |  |  |  | 0.15
водогазопроводных оцинкованных
труб диаметром 32 мм,
100 м трубопровода
2 | 16-02-002-06 | Прокладка трубопроводов | 0.03 | 6729.57 | 96.58 | 202 | 14 | 3 | 47.63 | 1
|  | водоснабжения из стальных |  | 458.2 | 2.48 |  |  |  | 0.21
водогазопроводных оцинкованных
труб диаметром 50 мм,
100 м трубопровода
3 | 16-07-005-01 | Гидравлическое испытание | 0.08 | 105.94 | 42.63 | 8 | 5 | 3 | 5.01
|  | трубопроводов систем отопления, |  | 58.32
водопровода и горячего
водоснабжения диаметром до 50
мм,
100 м трубопровода
4 | 301-1224 | Крепления для трубопроводов: | 5 | 12.05 |  | 60
кронштейны, планки, хомуты,
кг
5 | 302-1831 | Кран шаровой муфтовый 11Б27П1, | 5 | 11.65 |  | 58
диаметром 15 мм,
шт.
6 | 302-1833 | Кран шаровой муфтовый 11Б27П1, | 1 | 26.66 |  | 27
диаметром 25 мм,
шт.
7 | 302-1834 | Кран шаровой муфтовый 11Б27П1, | 1 | 62.1 |  | 62
диаметром 32 мм,
шт.
8 | 12-08-005-07 | Головка соединительная диаметр | 0.01 | 2485.27 | 271.75 | 25 | 19 | 3 | 196 | 2
|  | условного прохода до 50 мм, |  | 1885.52 | 5.79 |  |  |  | 0.49
100 шт.
9 | 301-3362 | Головка соединительная ГМ-50, | 1 | 20.06 |  | 20
шт.
10 | 507-0983 | Фланцы стальные плоские | 4 | 25.41 |  | 102
приварные из стали ВСт3сп2,
ВСт3сп3, давлением 1,0 МПа (10
кгс/см2), диаметром 50 мм,
шт.
11 | 16-04-002-01 | Прокладка трубопроводов | 0.08 | 3376.42 | 1184.21 | 270 | 151 | 95 | 190.24 | 15
|  | водоснабжения из напорных |  | 1887.18 | 158.62 |  |  | 13 | 13.42 | 1
полиэтиленовых труб низкого
давления среднего типа наружным
диаметром 20 мм,
100 м трубопровода
12 | 16-04-002-02 | Прокладка трубопроводов | 0.38 | 2535.98 | 731.27 | 964 | 564 | 278 | 149.64 | 57
|  | водоснабжения из напорных |  | 1484.43 | 96.92 |  |  | 37 | 8.2 | 3
полиэтиленовых труб низкого
давления среднего типа наружным
диаметром 25 мм,
100 м трубопровода
13 | 16-04-002-03 | Прокладка трубопроводов | 0.03 | 2050.48 | 429.31 | 62 | 36 | 13 | 121.8 | 4
|  | водоснабжения из напорных |  | 1208.26 | 55.79 |  |  | 2 | 4.72
полиэтиленовых труб низкого
давления среднего типа наружным
диаметром 32 мм,
100 м трубопровода
14 | 16-05-001-02 | Установка вентилей, задвижек, | 1 | 93.07 | 4.71 | 93 | 13 | 5 | 1.47 | 1
|  | затворов, клапанов обратных, |  | 13.33
кранов проходных на
трубопроводах из стальных труб
диаметром до 50 мм,
1 шт.
15 | 300-9170-014 | Клапан обратный 19ч21бр д.50мм | 1 | 80.3 |  | 80
цена=407,92/5,08,
шт.
16 | 300-9170-160 | Клапан муфтовый 19Б1бк д.15мм | 3 | 59.68 |  | 179
цена=303,17/5,08,
шт.
17 | 300-9170-042 | Клапан муфтовый 19Б1бк д.25мм | 1 | 64.89 |  | 65
цена=329,65/5,08,
шт.
18 | 18-05-001-01 | Установка насосов центробежных с | 1 | 2628.08 | 12.87 | 2628 | 132 | 12 | 14.17 | 14
|  | электродвигателем, масса |  | 131.64 | 0.59 |  |  | 1 | 0.05
агрегата до 0,1 т,
1 насос
19 | 301-1494 | Насосы центробежные 8/18 с | -1 | 2393.71 |  | -2394
электродвигателем 4А 180 А2
массой агрегата до 0,1 т,
компл.
20 | Прайс-лист | Насос UPA 15-90 | 1 | 753.2 |  | 753
цена=4515/5,08/1,18,
шт.
21 | 18-04-001-09 | Установка баков расширительных | 1 | 1275.29 | 38.91 | 1275 | 107 | 39 | 12.1 | 12
|  | круглых и прямоугольных |  | 107.21 | 0.95 |  |  | 1 | 0.08
вместимостью 1 м3,
1 бак
22 | 17-01-001-17 | Установка поддонов для бака | 0.1 | 7328.41 | 50.46 | 733 | 17 | 5 | 17.2 | 2
|  | запаса питьевой воды, |  | 165.46 | 6.26 |  |  | 1 | 0.53
10 компл.
23 | 15-04-030-04 | Масляная окраска металлических | 0.02 | 1065.64 | 2.84 | 21 | 13 |  | 71.06 | 1
|  | поверхностей решеток, |  | 629.59 | 0.12 |  |  |  | 0.01
переплетов, труб диаметром менее
50 мм и т.п., количество окрасок
2,
100 м2 окрашиваемой поверхности
|  | Прямые затраты по разделу |  |  |  | 5533 | 1089 | 459 |  | 111
|  | "Водопровод | [5 empty] | 55 |  | 4
хозяйственно-питьевой"
|  | Прямые затраты по разделу |  |  |  | 5533 | 1089 | 459 |  | 111
|  | "Водопровод | [5 empty] | 55 |  | 4
хозяйственно-питьевой" с
учетом коэффициентов
|  | накладные расходы |  |  |  | 1452
|  | 80% от ФОТ=19 |  |  |  | 15
|  | 105% от ФОТ=13 |  |  |  | 14
|  | 128% от ФОТ=1112 |  |  |  | 1423
|  | сметная прибыль |  |  |  | 941
|  | 55% от ФОТ=13 |  |  |  | 7
|  | 60% от ФОТ=19 |  |  |  | 11
|  | 83% от ФОТ=1112 |  |  |  | 923
|  | Итого по разделу "Водопровод |  |  |  | 7926
хозяйственно-питьевой"
Горячее водоснабжение
24 | 302-1831 | Кран шаровой муфтовый 11Б27П1, | 3 | 11.65 |  | 35
диаметром 15 мм,
шт.
25 | 16-04-002-01 | Прокладка трубопроводов | 0.1 | 3376.42 | 1184.21 | 338 | 189 | 118 | 190.24 | 19
|  | водоснабжения из напорных |  | 1887.18 | 158.62 |  |  | 16 | 13.42 | 1
полиэтиленовых труб низкого
давления среднего типа наружным
диаметром 20 мм,
100 м трубопровода
26 | 16-07-001-02 | Установка кранов поливочных | 1 | 800.32 |  | 800 | 3 |  | 0.3
|  | диаметром 25 мм, |  | 2.89
1 кран
27 | 302-1136 | Вентили проходные муфтовые | -1 | 23.93 |  | -24
15KЧ18Р для воды, давлением 1,6
МПа (16 кгс/см2), диаметром 25
мм,
шт.
28 | 302-1302 | Вентили проходные муфтовые 15ч8п | 1 | 16.55 |  | 17
для воды давлением 1,6 МПа (16
кгс/см2), диаметром 15 мм,
шт.
29 | 17-01-008-01 | Установка нагревателей | 0.3 | 27309.96 | 105.66 | 8193 | 246 | 32 | 87.36 | 26
|  | индивидуальных водоводяных, |  | 821.18 | 11.7 |  |  | 4 | 0.99
10 компл.
30 | 301-1512 | Нагреватель индивидуальный | -3 | 2636.37 |  | -7909
пароводяной наружный диаметр
корпуса 273 мм, длина 1,25 (со
змеевиком диаметром 25х2 мм
длиной 19,2 м, число витков 30),
поверхность нагрева 1,6 м2,
компл.
31 | Прайс-лист | Электроводонагреватель Термекс | 3 | 1522.81 |  | 4568
V=30л цена=7330/5,08/1,18,
шт.
|  | Прямые затраты по разделу |  |  |  | 6018 | 438 | 150 |  | 45
|  | "Горячее водоснабжение" | [5 empty] | 20 |  | 1
|  | Прямые затраты по разделу |  |  |  | 6018 | 438 | 150 |  | 45
|  | "Горячее водоснабжение" с | [5 empty] | 20 |  | 1
учетом коэффициентов
|  | накладные расходы |  |  |  | 586
|  | 128% от ФОТ=458 |  |  |  | 586
|  | сметная прибыль |  |  |  | 380
|  | 83% от ФОТ=458 |  |  |  | 380
|  | Итого по разделу "Горячее |  |  |  | 6984
водоснабжение"
Бытовая канализация
32 | 16-04-002-09 | Прокладка трубопроводов | 0.19 | 6367.02 | 1301.61 | 1210 | 233 | 247 | 128.76 | 24
|  | водоснабжения из напорных |  | 1224.51 | 170.92 |  |  | 32 | 14.46 | 3
полиэтиленовых труб низкого
давления среднего типа наружным
диаметром 110 мм,
100 м трубопровода
33 | 16-04-002-05 | Прокладка трубопроводов | 0.17 | 3430.11 | 1198.52 | 583 | 239 | 204 | 141.52 | 24
|  | водоснабжения из напорных |  | 1403.88 | 159.1 |  |  | 27 | 13.46 | 2
полиэтиленовых труб низкого
давления среднего типа наружным
диаметром 50 мм,
100 м трубопровода
34 | 16-04-002-09 | Прокладка трубопроводов | 0.09 | 6367.02 | 1301.61 | 573 | 110 | 117 | 128.76 | 12
|  | водоснабжения из напорных |  | 1224.51 | 170.92 |  |  | 15 | 14.46 | 1
полиэтиленовых труб низкого
давления среднего типа наружным
диаметром 110 мм (на выпуске),
100 м трубопровода
35 | 301-1515 | Ревизия, | 2 | 15.52 |  | 31
компл.
36 | 17-01-003-01 | Установка унитазов с бачком | 0.2 | 3658.19 | 43.29 | 732 | 47 | 9 | 24.64 | 5
|  | непосредственно присоединенным, |  | 234.33 | 3.78 |  |  | 1 | 0.32
10 компл.
37 | 301-1520 | Подводка гибкая армированная | 2 | 19.93 |  | 40
резиновая 500 мм,
шт.
38 | 17-01-001-14 | Установка умывальников одиночных | 0.3 | 1586.71 | 23.02 | 476 | 62 | 7 | 21.65 | 6
|  | с подводкой холодной и горячей |  | 208.27 | 1.54 |  |  |  | 0.13
воды,
10 компл.
39 | 17-01-001-18 | Установка поддонов душевых | 0.1 | 3640.4 | 59.47 | 364 | 10 | 6 | 10.89 | 1
|  | чугунных и стальных мелких, |  | 104.76 | 2.72 |  |  |  | 0.23
10 компл.
40 | 301-1515 | Сифон, | 1 | 15.52 |  | 16
компл.
|  | Прямые затраты по разделу |  |  |  | 4025 | 701 | 590 |  | 72
|  | "Бытовая канализация" | [5 empty] | 75 |  | 6
|  | Прямые затраты по разделу |  |  |  | 4025 | 701 | 590 |  | 72
|  | "Бытовая канализация" с учетом | [5 empty] | 75 |  | 6
коэффициентов
|  | накладные расходы |  |  |  | 993
|  | 128% от ФОТ=776 |  |  |  | 993
|  | сметная прибыль |  |  |  | 644
|  | 83% от ФОТ=776 |  |  |  | 644
|  | Итого по разделу "Бытовая |  |  |  | 5662
канализация"
Опорожнение бака из стальной
трубы
41 | 16-02-002-06 | Прокладка трубопроводов | 0.03 | 6729.57 | 96.58 | 202 | 14 | 3 | 47.63 | 1
|  | водоснабжения из стальных |  | 458.2 | 2.48 |  |  |  | 0.21
водогазопроводных оцинкованных
труб диаметром 50 мм,
100 м трубопровода
42 | 16-07-005-01 | Гидравлическое испытание | 0.03 | 105.94 | 42.63 | 3 | 2 | 1 | 5.01
|  | трубопроводов систем отопления, |  | 58.32
водопровода и горячего
водоснабжения диаметром до 50
мм,
100 м трубопровода
43 | 301-1224 | Крепления для трубопроводов: | 2 | 12.05 |  | 24
кронштейны, планки, хомуты,
кг
44 | 13-03-002-04 | Огрунтовка металлических | 0.01 | 267.91 | 8.61 | 3 | 1 |  | 5.31
|  | поверхностей за один раз |  | 56.55 | 0.12 |  |  |  | 0.01
грунтовкой ГФ-021,
100 м2 окрашиваемой поверхности
45 | 13-03-003-22 | Окраска огрунтованных бетонных и | 0.01 | 2942.48 | 10.3 | 29 |  |  | 7.45
|  | оштукатуренных поверхностей |  | 67.57 | 0.12 |  |  |  | 0.01
эмалью <Эповин>,
100 м2 окрашиваемой поверхности
46 | 300-9230-254 | Краны шаровые муфтовые 11ч37п1 | 1 | 99.1 |  | 99
диаметром 50 мм
цена=503,39/5,08,
шт.
47 | 16-02-005-05 | Воронка из стальных | 0.003 | 9037.39 | 191.1 | 27 | 2 | 1 | 79.75
|  | электросварных труб диаметром |  | 778.36 | 4.37 |  |  |  | 0.37
100 мм,
100 м трубопровода
|  | Прямые затраты по разделу |  |  |  | 387 | 19 | 5 |  | 1
"Опорожнение бака из стальной
трубы"
|  | Прямые затраты по разделу |  |  |  | 387 | 19 | 5 |  | 1
"Опорожнение бака из стальной
трубы" с учетом коэффициентов
|  | накладные расходы |  |  |  | 24
|  | 90% от ФОТ=1 |  |  |  | 1
|  | 128% от ФОТ=18 |  |  |  | 23
|  | сметная прибыль |  |  |  | 16
|  | 70% от ФОТ=1 |  |  |  | 1
|  | 83% от ФОТ=18 |  |  |  | 15
|  | Итого по разделу "Опорожнение |  |  |  | 427
бака из стальной трубы"
|  | Итого прямые затраты по смете |  |  |  | 15963 | 2247 | 1204 |  | 229
[8 empty] | 150 |  | 11
|  | накладные расходы |  |  |  | 3055
|  | 80% от ФОТ=19 |  |  |  | 15
|  | 90% от ФОТ=1 |  |  |  | 1
|  | 105% от ФОТ=13 |  |  |  | 14
|  | 128% от ФОТ=2364 |  |  |  | 3025
|  | сметная прибыль |  |  |  | 1981
|  | 55% от ФОТ=13 |  |  |  | 7
|  | 60% от ФОТ=19 |  |  |  | 11
|  | 70% от ФОТ=1 |  |  |  | 1
|  | 83% от ФОТ=2364 |  |  |  | 1962
|  | Итого по смете |  |  |  | 20999
|  | Всего по смете |  |  |  | 20999