## Смета
(наименование стройки)
УТВЕРЖДАЮ
Подрядчик |  |  |  |  | Заказчик
ЛОКАЛЬНАЯ СМЕТА № ЛС-02-05
Силовое оборудование и электроосвещение операторской
(наименование работ и затрат)
(наименование объекта)
| Основание: | 585 - ЭС.С-6 - ЭС.С-15; ЭС-1.1 - ЭС-16
| Составлена в ценах ТСНБ-2001 (редакция 2010 г.) |  | Пересчет в цены |  |  | Сметная стоимость |  |  | 166101,00 руб.
|  |  |  | Стоимость единицы, руб. |  | Общая стоимость, руб. |  |  | Затраты труда, чел.-ч, |  | Общая стоимость, руб. |  | Затраты труда рабочих, чел-час |  | Общая стоимость по разделам, руб. |  |  |  | Затраты труда рабочих, чел-час |  | Стоимость по разделам | Начисления | Стоимость единицы, руб.
№ п.п. | Шифр и номер позиции норматива | Наименование работ и затрат, единица измерения | Кол-во единиц | всего | эксплуа-тация машин | всего | оплата труда | эксплуа-тация машин | рабочих машинистов | [11 empty] | с учетом н/р и п/н | на составл. расценок | материалов на ед.изм. | экспл.машин (без учета з/п машинистов) | зарплата рабочих, обсл. машины
|  |  |  | оплата труда | в т.ч. оплата труда |  |  | в т.ч. оплата труда | на единицу | всего | эксплуатации машин | в т.ч. заработной платы | не занятых обслуживанием машин | обслуживающих машины | всего | основной заработной платы | эксплуатации машин | в т.ч. заработной платы | не занятых обслуживанием машин | обслуживающих машины
1 | 2 | 3 | 4 | 5 | 6 | 7 | 8 | 9 | 10 | 11
СИЛОВОЕ ОБОРУДОВАНИЕ
1 | 08-03-599-13 | Щитки осветительные, | 1 | 126.01 | 7.7 | 126 | 43 | 8 | 4.36 | 4
|  | устанавливаемые на стене болтами |  | 43.25 | 0.35 |  |  |  | 0.03
на конструкции, масса щитка до
15 кг,
1 шт.
2 | Прайс-лист | Щит распределительный ЩРн-48з 0 | 1 | 231.91 |  | 232
36 цена=1390,19/5,08/1,18,
шт
3 | 08-03-526-03 | Автомат одно-, двух-, | 1 | 185.78 | 3.84 | 186 | 29 | 4 | 2.76 | 3
|  | трехполюсный, устанавливаемый на |  | 28.57 | 0.12 |  |  |  | 0.01
конструкции на стене или
колонне, на ток до 250 А,
1 шт.
4 | 08-03-526-02 | Автомат одно-, двух-, | 4 | 168.73 | 3.81 | 675 | 88 | 16 | 2.32 | 9
|  | трехполюсный, устанавливаемый на |  | 22.06 | 0.12 |  |  |  | 0.01
конструкции на стене или
колонне, на ток до 100 А,
1 шт.
5 | 08-03-526-01 | Автомат одно-, двух-, | 11 | 143.37 | 1.2 | 1577 | 163 | 13 | 1.56 | 17
|  | трехполюсный, устанавливаемый на |  | 14.84
конструкции на стене или
колонне, на ток до 25 А,
1 шт.
6 | 509-1469 | Выключатели автоматические | 1 | 850.51 |  | 808
ВА04-36 40-250А,
шт.
Индексы
по стоимости материалов 0,95
7 | Прайс-лист | Выключатели автоматические типа | 6 | 79.48 |  | 477
ВА47-100 16А 3Р
цена=476,46/5,08/1,18,
шт.
8 | Прайс-лист | Выключатели автоматические типа | 2 | 79.48 |  | 159
ВА47-100 25А 3Р
цена=476,46/5,08/1,18,
шт.
9 | Прайс-лист | Выключатели автоматические типа | 4 | 79.48 |  | 318
ВА47-100 40А 3Р
цена=476,46/5,08/1,18,
шт.
10 | Прайс-лист | Выключатели автоматические типа | 2 | 26.49 |  | 53
ВА47-100 16А 1Р
цена=158,82/5,08/1,18,
шт.
11 | Прайс-лист | Выключатели автоматические типа | 1 | 26.49 |  | 26
ВА47-100 25А 1Р
цена=158,82/5,08/1,18,
шт.
12 | 08-03-599-12 | Щитки осветительные, | 1 | 102.83 | 5.3 | 103 | 34 | 5 | 3.41 | 3
|  | устанавливаемые на стене болтами |  | 33.83 | 0.24 |  |  |  | 0.02
на конструкции, масса щитка до 6
кг,
1 шт.
13 | Прайс-лист | Щит распределительный ЩРн-36з 0 | 1 | 154.21 |  | 154
36 цена=924,42/5,08/1,18,
шт
14 | 08-03-526-02 | Автомат одно-, двух-, | 6 | 168.73 | 3.81 | 1012 | 132 | 23 | 2.32 | 14
|  | трехполюсный, устанавливаемый на |  | 22.06 | 0.12 |  |  | 1 | 0.01
конструкции на стене или
колонне, на ток до 100 А,
1 шт.
15 | 08-03-526-01 | Автомат одно-, двух-, | 8 | 143.37 | 1.2 | 1147 | 119 | 9 | 1.56 | 12
|  | трехполюсный, устанавливаемый на |  | 14.84
конструкции на стене или
колонне, на ток до 25 А,
1 шт.
16 | 509-1469 | Выключатели автоматические | 1 | 850.51 |  | 808
ВА04-36 40-250А,
шт.
Индексы
по стоимости материалов 0,95
17 | Прайс-лист | Выключатели автоматические типа | 5 | 79.48 |  | 397
ВА47-100 16А 3Р
цена=476,46/5,08/1,18,
шт.
18 | Прайс-лист | Выключатели автоматические типа | 2 | 79.48 |  | 159
ВА47-100 32А 3Р
цена=476,46/5,08/1,18,
шт.
19 | Прайс-лист | Выключатели автоматические типа | 2 | 79.48 |  | 159
ВА47-100 63А 3Р
цена=476,46/5,08/1,18,
шт.
20 | Прайс-лист | Выключатели автоматические типа | 3 | 26.49 |  | 79
ВА47-100 16А 1Р
цена=158,82/5,08/1,18,
шт.
21 | Прайс-лист | Выключатели автоматические типа | 1 | 26.49 |  | 26
ВА47-100 32А 1Р
цена=158,82/5,08/1,18,
шт.
22 | 33-04-029-05 | Дизельная электростанция в | 1 | 624.01 | 498.95 | 624 | 125 | 499 | 13 | 13
|  | контейнере, |  | 125.06 | 50.47 |  |  | 50 | 4.27 | 4
1 подстанция
23 | Прайс-лист | Дизельная электростанция | 1 | 66728.95 |  | 66729
ДГУ-АД-50С-Т400-1РМ11
цена=400000/5,08/1,18,
шт.
24 | 08-03-599-12 | Щитки осветительные, | 1 | 102.83 | 5.3 | 103 | 34 | 5 | 3.41 | 3
|  | устанавливаемые на стене болтами |  | 33.83 | 0.24 |  |  |  | 0.02
на конструкции, масса щитка до 6
кг,
1 шт.
25 | Прайс-лист | Щит распределительный ЩРн-18з 0 | 1 | 106.6 |  | 107
36 цена=639/5,08/1,18,
шт
26 | 08-03-526-02 | Автомат одно-, двух-, | 1 | 168.73 | 3.81 | 169 | 22 | 4 | 2.32 | 2
|  | трехполюсный, устанавливаемый на |  | 22.06 | 0.12 |  |  |  | 0.01
конструкции на стене или
колонне, на ток до 100 А,
1 шт.
27 | 08-03-526-01 | Автомат одно-, двух-, | 5 | 143.37 | 1.2 | 717 | 74 | 6 | 1.56 | 8
|  | трехполюсный, устанавливаемый на |  | 14.84
конструкции на стене или
колонне, на ток до 25 А,
1 шт.
28 | Прайс-лист | Выключатели автоматические типа | 1 | 30.47 |  | 30
ВА47-29 63А
цена=182,64/5,08/1,18,
шт.
29 | Прайс-лист | Выключатели автоматические типа | 2 | 17.06 |  | 34
ВА47-29 16А 3Р
цена=102,24/5,08/1,18,
шт.
30 | Прайс-лист | Выключатели автоматические типа | 2 | 5.4 |  | 11
ВА47-29 16А 1Р
цена=32,42/5,08/1,18,
шт.
31 | Прайс-лист | Выключатели автоматические типа | 1 | 5.4 |  | 5
ВА47-29 25А 1Р
цена=32,42/5,08/1,18,
шт.
32 | 08-03-599-13 | Щитки осветительные, | 1 | 126.01 | 7.7 | 126 | 43 | 8 | 4.36 | 4
|  | устанавливаемые на стене болтами |  | 43.25 | 0.35 |  |  |  | 0.03
на конструкции, масса щитка до
15 кг,
1 шт.
33 | Прайс-лист | Щит распределительный ЩРн-54з 0 | 1 | 305.35 |  | 305
36 цена=1830,39/5,08/1,18,
шт
34 | 08-03-526-02 | Автомат одно-, двух-, | 1 | 168.73 | 3.81 | 169 | 22 | 4 | 2.32 | 2
|  | трехполюсный, устанавливаемый на |  | 22.06 | 0.12 |  |  |  | 0.01
конструкции на стене или
колонне, на ток до 100 А,
1 шт.
35 | 08-03-526-01 | Автомат одно-, двух-, | 12 | 143.37 | 1.2 | 1720 | 178 | 14 | 1.56 | 19
|  | трехполюсный, устанавливаемый на |  | 14.84
конструкции на стене или
колонне, на ток до 25 А,
1 шт.
36 | Прайс-лист | Выключатели автоматические типа | 1 | 30.47 |  | 30
ВА47-29 63А
цена=182,64/5,08/1,18,
шт.
37 | Прайс-лист | Выключатели с дифференциальной | 12 | 60.74 |  | 729
защитой АД-12 25А 30мА
цена=364,12/5,08/1,18,
шт.
38 | 08-03-572-06 | Источник бесперебойного питания, | 1 | 349.67 | 78.61 | 350 | 35 | 79 | 3.49 | 3
|  | 1 шт. |  | 34.62 | 3.55 |  |  | 4 | 0.3
39 | Прайс-лист | Источник бесперебойного питания | 1 | 2477.31 |  | 2477
Powerware цена=14850/5,08/1,18,
шт.
40 | 08-01-054-01 | Стабилизатор напряжением до 10 | 1 | 27.16 | 14.36 | 27 | 8 | 14 | 0.79 | 1
|  | кВ, однофазный, |  | 7.6 | 0.71 |  |  | 1 | 0.06
1 шт.
41 | Прайс-лист | Стабилизатор напряжения | 1 | 567.03 |  | 567
однофазный СНИ1-2
цена=3399/5,08/1,18,
шт.
42 | 08-03-599-12 | Щитки осветительные, | 1 | 102.83 | 5.3 | 103 | 34 | 5 | 3.41 | 3
|  | устанавливаемые на стене болтами |  | 33.83 | 0.24 |  |  |  | 0.02
на конструкции, масса щитка до 6
кг,
1 шт.
43 | Прайс-лист | Щит распределительный ЩРн-18з 0 | 1 | 106.6 |  | 107
36 цена=639/5,08/1,18,
шт
44 | 08-03-526-02 | Автомат одно-, двух-, | 1 | 168.73 | 3.81 | 169 | 22 | 4 | 2.32 | 2
|  | трехполюсный, устанавливаемый на |  | 22.06 | 0.12 |  |  |  | 0.01
конструкции на стене или
колонне, на ток до 100 А,
1 шт.
45 | 08-03-526-01 | Автомат одно-, двух-, | 9 | 143.37 | 1.2 | 1290 | 134 | 10 | 1.56 | 14
|  | трехполюсный, устанавливаемый на |  | 14.84
конструкции на стене или
колонне, на ток до 25 А,
1 шт.
46 | Прайс-лист | Выключатели автоматические типа | 1 | 30.47 |  | 30
ВА47-29 63А
цена=182,64/5,08/1,18,
шт.
47 | Прайс-лист | Выключатели автоматические типа | 9 | 5.4 |  | 49
ВА47-29 16А 1Р
цена=32,42/5,08/1,18,
шт.
48 | 08-03-599-12 | Щитки осветительные, | 1 | 102.83 | 5.3 | 103 | 34 | 5 | 3.41 | 3
|  | устанавливаемые на стене болтами |  | 33.83 | 0.24 |  |  |  | 0.02
на конструкции, масса щитка до 6
кг,
1 шт.
49 | Прайс-лист | Щит распределительный ЩРн-9з 0 | 1 | 90.97 |  | 91
36 цена=545,29/5,08/1,18,
шт
50 | 08-03-526-02 | Автомат одно-, двух-, | 1 | 168.73 | 3.81 | 169 | 22 | 4 | 2.32 | 2
|  | трехполюсный, устанавливаемый на |  | 22.06 | 0.12 |  |  |  | 0.01
конструкции на стене или
колонне, на ток до 100 А,
1 шт.
51 | 08-03-526-01 | Автомат одно-, двух-, | 4 | 143.37 | 1.2 | 573 | 59 | 5 | 1.56 | 6
|  | трехполюсный, устанавливаемый на |  | 14.84
конструкции на стене или
колонне, на ток до 25 А,
1 шт.
52 | Прайс-лист | Выключатели автоматические типа | 1 | 30.47 |  | 30
ВА47-29 63А
цена=182,64/5,08/1,18,
шт.
53 | Прайс-лист | Выключатели автоматические типа | 3 | 5.4 |  | 16
ВА47-29 16А 1Р
цена=32,42/5,08/1,18,
шт.
54 | Прайс-лист | Выключатели автоматические типа | 1 | 5.4 |  | 5
ВА47-29 25А 1Р
цена=32,42/5,08/1,18,
шт.
55 | 08-03-599-08 | Щитки осветительные, | 1 | 164.8 | 22.05 | 165 | 69 | 22 | 6.93 | 7
|  | устанавливаемые в нише болтами |  | 68.75 | 1.06 |  |  | 1 | 0.09
на конструкции, масса щитка до
50 кг,
1 шт.
56 | Прайс-лист | Ящик управления освещением | 1 | 1211.63 |  | 1212
цена=7263/5,08/1,18,
шт.
57 | 08-01-102-01 | Шкаф управления и регулирования, | 1 | 424.21 | 191.44 | 424 | 140 | 191 | 14.6 | 15
|  | 1 шкаф |  | 140.45 | 9.46 |  |  | 9 | 0.8 | 1
58 | Прайс-лист | Ящик с АВР ЯУ 8302-4064 | 1 | 3129.59 |  | 3130
цена=18760/5,08/1,18,
шт.
59 | 10-01-039-06 | Реле, ключ, кнопка и др. с | 2 | 17.4 |  | 35 | 34 |  | 2 | 4
|  | подготовкой места установки, |  | 17.06
1 шт.
60 | Прайс-лист | Независимый расцепитель РН47 | 2 | 77.28 |  | 155
цена=463,22/5,08/1,18,
шт.
61 | 08-03-599-12 | Щитки осветительные, | 1 | 102.83 | 5.3 | 103 | 34 | 5 | 3.41 | 3
|  | устанавливаемые на стене болтами |  | 33.83 | 0.24 |  |  |  | 0.02
на конструкции, масса щитка до 6
кг,
1 шт.
62 | Прайс-лист | Щит распределительный ЩРн-9з 0 | 1 | 90.97 |  | 91
36 цена=545,29/5,08/1,18,
шт
63 | 08-03-526-02 | Автомат одно-, двух-, | 1 | 168.73 | 3.81 | 169 | 22 | 4 | 2.32 | 2
|  | трехполюсный, устанавливаемый на |  | 22.06 | 0.12 |  |  |  | 0.01
конструкции на стене или
колонне, на ток до 100 А,
1 шт.
64 | 08-03-526-01 | Автомат одно-, двух-, | 4 | 143.37 | 1.2 | 573 | 59 | 5 | 1.56 | 6
|  | трехполюсный, устанавливаемый на |  | 14.84
конструкции на стене или
колонне, на ток до 25 А,
1 шт.
65 | Прайс-лист | Выключатели автоматические типа | 1 | 30.47 |  | 30
ВА47-29 63А
цена=182,64/5,08/1,18,
шт.
66 | Прайс-лист | Выключатели автоматические типа | 4 | 5.4 |  | 22
ВА47-29 16А 1Р
цена=32,42/5,08/1,18,
шт.
67 | 08-03-526-02 | Автомат одно-, двух-, | 2 | 168.73 | 3.81 | 337 | 44 | 7 | 2.32 | 5
|  | трехполюсный, устанавливаемый на |  | 22.06 | 0.12 |  |  |  | 0.01
конструкции на стене или
колонне, на ток до 100 А,
1 шт.
68 | Прайс-лист | Выключатели автоматические типа | 2 | 79.48 |  | 159
ВА47-100 100А 3Р
цена=476,46/5,08/1,18,
шт.
69 | 08-03-573-06 | Шкаф (пульт) управления | 4 | 104.74 | 76.98 | 419 | 94 | 308 | 2.37 | 9
|  | навесной, высота, ширина и |  | 23.51 | 5.67 |  |  | 23 | 0.48 | 2
глубина до 1200х600х500 мм,
1 шт.
70 | Прайс-лист | Ящики управления приводами | 2 | 757.87 |  | 1516
Я5111-3774УХЛ4
цена=4543/5,08/1,18,
шт.
71 | Прайс-лист | Ящики управления приводами | 2 | 718.5 |  | 1437
Я5410-1874УХЛ4
цена=4307/5,08/1,18,
шт.
72 | 08-03-530-04 | Пускатель магнитный общего | 3 | 127.76 | 3.59 | 383 | 88 | 11 | 3.17 | 10
|  | назначения отдельно стоящий, |  | 29.45 | 0.12 |  |  |  | 0.01
устанавливаемый на конструкции
на стене или колонне, на ток до
40 А,
1 шт.
73 | Прайс-лист | Пускатели электромагнитные | 2 | 71.78 |  | 144
нереверсивные ПМ12-025151
цена=430,3/5,08/1,18,
шт.
74 | Прайс-лист | Пускатели электромагнитные | 1 | 94.12 |  | 94
нереверсивные ПМ12-010270 с реле
цена=564,2/5,08/1,18,
шт.
75 | 08-03-526-01 | Автомат одно-, двух-, | 1 | 143.37 | 1.2 | 143 | 15 | 1 | 1.56 | 2
|  | трехполюсный, устанавливаемый на |  | 14.84
конструкции на стене или
колонне, на ток до 25 А,
1 шт.
76 | 509-0155 | Выключатели автоматические АП50Б | 1 | 156.22 |  | 156
3МТ У3 I-63А,
шт.
77 | Прайс-лист | Кабели силовые с медными жилами | 0.06 | 5057.09 |  | 303
с поливинилхлоридной изоляцией и
оболочкой марки ВВГнг-LS, на
напряжение 660 В, мм2:3х1,5
цена=30314,2/5,08/1,18,
1000м
78 | Прайс-лист | Кабели силовые с медными жилами | 0.25 | 7027.56 |  | 1757
с поливинилхлоридной изоляцией и
оболочкой марки ВВГнг-LS, на
напряжение 660 В, мм2:3х2,5
цена=42126/5,08/1,18,
1000м
79 | Прайс-лист | Кабели силовые с медными жилами | 0.02 | 9755.91 |  | 195
с поливинилхлоридной изоляцией и
оболочкой марки ВВГнг-LS, на
напряжение 660 В, мм2:5х2,5
цена=58480,8/5,08/1,18,
1000м
80 | Прайс-лист | Кабели силовые с медными жилами | 0.02 | 15409.45 |  | 308
с поливинилхлоридной изоляцией и
оболочкой марки ВВГнг-LS, на
напряжение 660 В, мм2:5х4
цена=92370,4/5,08/1,18,
1000м
81 | Прайс-лист | Кабели силовые с медными жилами | 0.016 | 35311.02 |  | 565
с поливинилхлоридной изоляцией и
оболочкой марки ВВГнг-LS, на
напряжение 660 В, мм2:5х10
цена=211668,4/5,08/1,18,
1000м
82 | Прайс-лист | Кабели силовые с медными жилами | 0.31 | 14216.54 |  | 4407
с поливинилхлоридной изоляцией и
оболочкой марки ВВГнг-FRLS, на
напряжение 660 В, мм2:3*1.5
цена=85219,6/5,08/1,18,
1000м
83 | Прайс-лист | Кабели силовые с медными жилами | 0.006 | 19793.31 |  | 119
с поливинилхлоридной изоляцией и
оболочкой марки ВВГнг-FRLS, на
напряжение 660 В, мм2:3*2.5
цена=118649/5,08/1,18,
1000м
84 | Прайс-лист | Кабели силовые с медными жилами | 0.025 | 42324.8 |  | 1058
с поливинилхлоридной изоляцией и
оболочкой марки ВВГнг-FRLS, на
напряжение 660 В, мм2:5*4
цена=253711,8/5,08/1,18,
1000м
85 | Прайс-лист | Кабели силовые с медными жилами | 0.01 | 55519.69 |  | 555
с поливинилхлоридной изоляцией и
оболочкой марки ВВГнг-FRLS, на
напряжение 660 В, мм2:5*6
цена=332807,2/5,08/1,18,
1000м
86 | 08-02-412-03 | Затягивание кабеля в проложенные | 0.5 | 375.74 | 9.57 | 188 | 37 | 5 | 7.86 | 4
|  | трубы и металлические рукава |  | 73.88 | 0.47 |  |  |  | 0.04
первого одножильного или
многожильного в общей оплетке,
суммарное сечение до 16 мм2,
100 м
87 | 08-02-402-02 | Кабель двух-четырехжильный по | 6.17 | 926.35 | 527.27 | 5716 | 818 | 3253 | 14.1 | 87
|  | установленным конструкциям с |  | 132.54 | 57.09 |  |  | 352 | 4.83 | 30
установкой ответвительных
коробок во взрывоопасных и
пожароопасных помещениях,
100 м
88 | 08-02-403-03 | Провод групповой осветительных | 0.5 | 2546.69 | 178.17 | 1273 | 174 | 89 | 37 | 19
|  | сетей в защитной оболочке или |  | 347.8 | 61.94 |  |  | 31 | 5.24 | 3
кабель двух-трехжильный под
штукатурку по стенам или в
бороздах,
100 м
89 | 08-02-409-01 | Труба винипластовая по | 0.5 | 2158.34 | 578.34 | 1079 | 112 | 289 | 23.8 | 12
|  | установленным конструкциям, по |  | 223.72 | 188.06 |  |  | 94 | 15.91 | 8
стенам и колоннам с креплением
скобами, диаметр до 25 мм,
100 м
90 | 530-9015-019 | Труба ПВХ д=25 мм | 50 | 1.9 |  | 95
цена=9,67/5,08,
м
91 | 08-02-472-07 | Проводник заземляющий открыто по | 0.15 | 1583.93 | 88.82 | 238 | 30 | 14 | 21.3 | 3
|  | строительным основаниям из |  | 200.22 | 2.96 |  |  |  | 0.25
полосовой стали сечением 160
мм2,
100 м
92 | 08-03-591-02 | Выключатель одноклавишный | 0.03 | 364.2 | 9.57 | 11 | 10 |  | 32.2 | 1
|  | утопленного типа при скрытой |  | 319.42 | 0.47 |  |  |  | 0.04
проводке,
100 шт.
93 | 08-03-591-09 | Розетка штепсельная утопленного | 0.09 | 476.6 | 9.57 | 43 | 34 | 1 | 38.1 | 3
|  | типа при скрытой проводке, |  | 377.95 | 0.47 |  |  |  | 0.04
100 шт.
94 | 08-03-591-08 | Розетка штепсельная | 0.04 | 709.48 | 22.37 | 28 | 17 | 1 | 43.2 | 2
|  | неутопленного типа при открытой |  | 428.54 | 0.47 |  |  |  | 0.04
проводке,
100 шт.
95 | 509-1201 | Выключатель одноклавишный для | 3 | 6.13 |  | 18
скрытой проводки,
шт.
96 | 503-0475 | Розетка скрытой проводки с | 9 | 9.31 |  | 84
заземлением,
шт.
97 | 503-0471 | Розетка открытой проводки с | 4 | 8.61 |  | 34
заземлением,
шт.
98 | 503-0464 | Подрозетники, | 0.04 | 142.24 |  | 6
100 шт.
99 | 503-0450 | Коробка марки У73 КУВ-1МУ, | 12 | 2.86 |  | 34
шт.
100 | 08-01-087-03 | Металлические конструкции, | 0.1 | 10925.56 | 546.7 | 1093 | 60 | 55 | 62.2 | 6
|  | 1 т |  | 598.36 | 20.57 |  |  | 2 | 1.74
101 | 08-05-045-04 | Заземление оборудования местное, | 2 | 110.88 | 51.35 | 222 | 80 | 103 | 4.33 | 9
|  | 1 шт. |  | 40.23
102 | Прайс-лист | Устройство заземления | 2 | 1451.35 |  | 2903
ВУУК-УЗА-3В6
цена=8700/5,08/1,18,
шт
103 | 46-03-010-01 | Пробивка в бетонных стенах и | 0.12 | 541.47 | 397.2 | 65 | 17 | 48 | 15.17 | 2
|  | полах толщиной 100 мм отверстий |  | 144.27 | 51.42 |  |  | 6 | 4.35 | 1
площадью до 20 см2,
100 отверстий
|  | Прямые затраты по разделу |  |  |  | 119739 | 3442 | 5156 |  | 358
|  | "СИЛОВОЕ ОБОРУДОВАНИЕ" | [5 empty] | 574 |  | 49
|  | Прямые затраты по разделу |  |  |  | 119739 | 3442 | 5156 |  | 358
|  | "СИЛОВОЕ ОБОРУДОВАНИЕ" с | [5 empty] | 574 |  | 49
учетом коэффициентов
|  | накладные расходы |  |  |  | 3831
|  | 80% от ФОТ=34 |  |  |  | 27
|  | 95% от ФОТ=3784 |  |  |  | 3595
|  | 105% от ФОТ=175 |  |  |  | 184
|  | 110% от ФОТ=23 |  |  |  | 25
|  | сметная прибыль |  |  |  | 2601
|  | 60% от ФОТ=209 |  |  |  | 125
|  | 65% от ФОТ=3784 |  |  |  | 2460
|  | 70% от ФОТ=23 |  |  |  | 16
|  | Итого по разделу "СИЛОВОЕ |  |  |  | 126171
ОБОРУДОВАНИЕ"
ЭЛЕКТРООСВЕЩЕНИЕ ОПЕРАТОРСКОЙ
104 | 08-03-599-12 | Щитки осветительные, | 1 | 102.83 | 5.3 | 103 | 34 | 5 | 3.41 | 3
|  | устанавливаемые на стене болтами |  | 33.83 | 0.24 |  |  |  | 0.02
на конструкции, масса щитка до 6
кг,
1 шт.
105 | Прайс-лист | Щит распределительный ЩРн-36з 0 | 1 | 154.21 |  | 154
36 цена=924,42/5,08/1,18,
шт
106 | 08-03-526-02 | Автомат одно-, двух-, | 1 | 168.73 | 3.81 | 169 | 22 | 4 | 2.32 | 2
|  | трехполюсный, устанавливаемый на |  | 22.06 | 0.12 |  |  |  | 0.01
конструкции на стене или
колонне, на ток до 100 А,
1 шт.
107 | 08-03-526-01 | Автомат одно-, двух-, | 11 | 143.37 | 1.2 | 1577 | 163 | 13 | 1.56 | 17
|  | трехполюсный, устанавливаемый на |  | 14.84
конструкции на стене или
колонне, на ток до 25 А,
1 шт.
108 | Прайс-лист | Выключатели автоматические типа | 1 | 30.47 |  | 30
ВА47-29 63А
цена=182,64/5,08/1,18,
шт.
109 | Прайс-лист | Выключатели автоматические типа | 5 | 5.4 |  | 27
ВА47-29 16А 1Р
цена=32,42/5,08/1,18,
шт.
110 | Прайс-лист | Выключатели с дифференциальной | 6 | 60.74 |  | 364
защитой АД-12 25А 30мА
цена=364,12/5,08/1,18,
шт.
111 | 08-03-594-11 | Светильник в подвесных потолках, | 0.33 | 14030.66 | 2821.42 | 4630 | 1038 | 931 | 317 | 105
|  | устанавливаемый на подвесках, |  | 3144.64 | 894.18 |  |  | 295 | 75.65 | 25
количество ламп в светильнике до
4,
100 шт.
112 | Прайс-лист | Светильники для люминисцентных | 25 | 166.68 |  | 4167
ламп встроенные АRS/R-4*18
цена=999,12/5.08/1,18,
шт.
113 | Прайс-лист | Светильники для люминисцентных | 8 | 762.23 |  | 6098
ламп встроенные АRS/R-4*18 с
блоком бесперебойного питания
ES1 цена=4569.1/5.08/1,18,
шт.
114 | 08-03-594-02 | Светильник отдельно | 0.03 | 4653.25 | 2032.89 | 140 | 35 | 61 | 116 | 3
|  | устанавливаемый на штырях с |  | 1150.72 | 532.85 |  |  | 16 | 45.08 | 1
количеством ламп в светильнике
2,
100 шт.
115 | Прайс-лист | Светильники для люминисцентных | 3 | 322.99 |  | 969
ламп потолочные LZ236-2*36
цена=1936.15/5.08/1,18,
шт.
116 | 08-03-593-06 | Светильник потолочный или | 0.15 | 4216.09 | 1768.22 | 632 | 131 | 265 | 88.3 | 13
|  | настенный с креплением винтами |  | 875.94 | 517.24 |  |  | 78 | 43.76 | 7
или болтами для помещений с
нормальными условиями среды,
одноламповый,
100 шт.
117 | 503-9041-037 | Светильник НПО 22х100, | 2 | 36 |  | 72
шт
118 | Прайс-лист | Светильник НПП 03х100 | 13 | 53.55 |  | 696
цена=321/5,08/1,18,
шт
119 | 509-0759 | Светильник марка РВО-42, | 1 | 44.38 |  | 44
шт.
120 | 509-0696 | Лампы люминесцентные ртутные | 13.2 | 60.18 |  | 794
низкого давления типа ЛБ, ЛД,
ЛДЦ, ЛТВ, ЛБХ 20,
10 шт.
121 | 509-0695 | Лампы люминесцентные ртутные | 0.6 | 98.44 |  | 59
низкого давления типа ЛБ-36-1,
10 шт.
122 | 509-0771 | Стартеры для люминесцентных | 13.8 | 23.15 |  | 319
ламп,
10 шт.
123 | 509-0741 | Лампы накаливания электрические | 1.1 | 18.7 |  | 21
осветительные общего назначения,
10 шт.
124 | Прайс-лист | Компактные люминисцентные лампы | 4 | 20.35 |  | 81
КЛЛ15Р цена=122/5,08/1,18,
шт.
125 | 08-03-593-09 | Светильник местного освещения, | 0.01 | 1614.9 | 259.22 | 16 | 8 | 3 | 85.3 | 1
|  | 100 шт. |  | 846.18 | 1.89 |  |  |  | 0.16
126 | 509-0736 | Лампы накаливания газопольные в | 0.1 | 23.53 |  | 2
прозрачной колбе МО 36-60,
10 шт.
127 | 08-03-594-02 | Светильник отдельно | 0.04 | 4653.25 | 2032.89 | 186 | 46 | 81 | 116 | 5
|  | устанавливаемый на штырях с |  | 1150.72 | 532.85 |  |  | 21 | 45.08 | 2
количеством ламп в светильнике
2,
100 шт.
128 | Прайс-лист | Аварийный светильник со | 4 | 542.17 |  | 2169
встроенным аккумулятором
БС-7113-9*0,25СД
цена=3250/5,08/1,18,
шт.
129 | Прайс-лист | Знак эвакуации "Выход" к | 4 | 8.34 |  | 33
аварийному светильнику
БС-7113-9*0,25СД
цена=50/5,08/1,18,
шт.
130 | 08-03-593-19 | Светильник в подвесных потолках, | 0.04 | 7081.83 | 1136.39 | 283 | 47 | 45 | 118 | 5
|  | 100 шт. |  | 1170.56 | 382.5 |  |  | 15 | 32.36 | 1
131 | 509-1338 | Светильник точечный R63-1*60, | 4 | 14.73 |  | 59
шт
132 | Прайс-лист | Лампы накаливания зеркальные | 4 | 4.3 |  | 17
60Вт цена=25,8/5,08/1,18,
шт.
133 | Прайс-лист | Кабели силовые с медными жилами | 0.02 | 3927.17 |  | 79
с поливинилхлоридной изоляцией и
оболочкой марки ВВГнг-LS, на
напряжение 660 В, мм2:2х1,5
цена=23541/5,08/1,18,
1000м
134 | Прайс-лист | Кабели силовые с медными жилами | 0.2 | 5057.09 |  | 1011
с поливинилхлоридной изоляцией и
оболочкой марки ВВГнг-LS, на
напряжение 660 В, мм2:3х1,5
цена=30314,2/5,08/1,18,
1000м
135 | Прайс-лист | Кабели силовые с медными жилами | 0.11 | 7027.56 |  | 773
с поливинилхлоридной изоляцией и
оболочкой марки ВВГнг-LS, на
напряжение 660 В, мм2:3х2,5
цена=42126/5,08/1,18,
1000м
136 | Прайс-лист | Кабели силовые с медными жилами | 0.12 | 14216.54 |  | 1706
с поливинилхлоридной изоляцией и
оболочкой марки ВВГнг-FRLS, на
напряжение 660 В, мм2:3*1.5
цена=85219,6/5,08/1,18,
1000м
137 | Прайс-лист | Кабели силовые с медными жилами | 0.02 | 12645.67 |  | 253
с поливинилхлоридной изоляцией и
оболочкой марки ВВГнг-FRLS, на
напряжение 660 В, мм2:2*1.5
цена=75803,2/5,08/1,18,
1000м
138 | 08-02-412-02 | Затягивание кабеля в проложенные | 0.15 | 344.5 | 4.79 | 52 | 10 | 1 | 6.74 | 1
|  | трубы и металлические рукава |  | 63.36 | 0.24 |  |  |  | 0.02
первого одножильного или
многожильного в общей оплетке,
суммарное сечение до 6 мм2,
100 м
139 | 08-02-403-03 | Провод групповой осветительных | 0.55 | 2546.69 | 178.17 | 1401 | 191 | 99 | 37 | 20
|  | сетей в защитной оболочке или |  | 347.8 | 61.94 |  |  | 34 | 5.24 | 3
кабель двух-трехжильный под
штукатурку по стенам или в
бороздах,
100 м
140 | 08-02-402-02 | Кабель двух-четырехжильный по | 4 | 926.35 | 527.27 | 3705 | 530 | 2109 | 14.1 | 56
|  | установленным конструкциям с |  | 132.54 | 57.09 |  |  | 228 | 4.83 | 19
установкой ответвительных
коробок во взрывоопасных и
пожароопасных помещениях,
100 м
141 | 08-03-591-02 | Выключатель одноклавишный | 0.16 | 364.2 | 9.57 | 58 | 51 | 1 | 32.2 | 5
|  | утопленного типа при скрытой |  | 319.42 | 0.47 |  |  |  | 0.04
проводке,
100 шт.
142 | 08-03-591-05 | Выключатель двухклавишный | 0.03 | 370.28 | 9.57 | 11 | 10 |  | 32.8 | 1
|  | утопленного типа при скрытой |  | 325.38 | 0.47 |  |  |  | 0.04
проводке,
100 шт.
143 | 08-03-591-03 | Выключатель полугерметический и | 0.12 | 1337.71 | 63.97 | 161 | 90 | 9 | 76 | 9
|  | герметический, |  | 753.92 | 1.18 |  |  |  | 0.1
100 шт.
144 | 509-1201 | Выключатель одноклавишный для | 16 | 6.13 |  | 98
скрытой проводки,
шт.
145 | 509-1444 | Выключатель двухклавишный для | 3 | 8.88 |  | 26
скрытой проводки,
шт.
Индексы
по стоимости материалов 0,95
146 | 509-1442 | Выключатель одноклавишный для | 12 | 9.31 |  | 106
открытой проводки
брызгозащищенный,
шт.
Индексы
по стоимости материалов 0,95
147 | 08-03-591-10 | Розетка штепсельная | 0.02 | 1336.2 | 68.76 | 27 | 15 | 2 | 76.1 | 2
|  | полугерметическая и |  | 754.91 | 1.42 |  |  |  | 0.12
герметическая,
100 шт.
148 | 08-03-591-09 | Розетка штепсельная утопленного | 0.09 | 476.6 | 9.57 | 43 | 34 | 1 | 38.1 | 3
|  | типа при скрытой проводке, |  | 377.95 | 0.47 |  |  |  | 0.04
100 шт.
149 | 08-03-591-08 | Розетка штепсельная | 0.01 | 709.48 | 22.37 | 7 | 4 |  | 43.2
|  | неутопленного типа при открытой |  | 428.54 | 0.47 |  |  |  | 0.04
проводке,
100 шт.
150 | 503-0478 | Розетка штепсельная РШ-Ц-20 для | 2 | 8.65 |  | 17
сырых помещений,
шт.
151 | 503-0475 | Розетка скрытой проводки с | 9 | 9.31 |  | 84
заземлением,
шт.
152 | 503-0471 | Розетка открытой проводки с | 1 | 8.61 |  | 9
заземлением,
шт.
153 | 08-03-603-01 | Ящик с понижающим | 1 | 23.17 | 5.31 | 23 | 14 | 5 | 1.43 | 1
|  | трансформатором, |  | 14.19 | 0.24 |  |  |  | 0.02
1 шт.
154 | 509-8171 | Трансформаторы тока | 1 | 832.27 |  | 790
ОСЗР-0,063-83,
шт.
Индексы
по стоимости материалов 0,95
155 | 503-0464 | Подрозетники, | 0.14 | 142.24 |  | 20
100 шт.
156 | 503-0450 | Коробка марки У73 КУВ-1МУ, | 28 | 2.86 |  | 80
шт.
157 | Прайс-лист | Коробка ответвительная арт.10140 | 30 | 1.08 |  | 32
цена=6,45/5,08/1,18,
шт.
158 | 08-02-410-01 | Труба полиэтиленовая по | 0.12 | 760.99 | 28.02 | 91 | 19 | 3 | 16.7 | 2
|  | основанию пола, диаметр до 25 |  | 156.98 | 1.3 |  |  |  | 0.11
мм,
100 м
159 | 530-9015-006 | Трубка электромонтажная ХВТ-12 | 12 | 1.47 |  | 18
цена=7,46/5,08,
м
160 | 46-03-010-01 | Пробивка в бетонных стенах и | 0.28 | 541.47 | 397.2 | 152 | 41 | 111 | 15.17 | 4
|  | полах толщиной 100 мм отверстий |  | 144.27 | 51.42 |  |  | 14 | 4.35 | 1
площадью до 20 см2,
100 отверстий
|  | Прямые затраты по разделу |  |  |  | 34744 | 2533 | 3749 |  | 258
|  | "ЭЛЕКТРООСВЕЩЕНИЕ ОПЕРАТОРСКОЙ" | [5 empty] | 701 |  | 59
|  | Прямые затраты по разделу |  |  |  | 34744 | 2533 | 3749 |  | 258
|  | "ЭЛЕКТРООСВЕЩЕНИЕ | [5 empty] | 701 |  | 59
ОПЕРАТОРСКОЙ" с учетом
коэффициентов
|  | накладные расходы |  |  |  | 3081
|  | 95% от ФОТ=3179 |  |  |  | 3020
|  | 110% от ФОТ=55 |  |  |  | 61
|  | сметная прибыль |  |  |  | 2105
|  | 65% от ФОТ=3179 |  |  |  | 2066
|  | 70% от ФОТ=55 |  |  |  | 39
|  | Итого по разделу |  |  |  | 39930
"ЭЛЕКТРООСВЕЩЕНИЕ ОПЕРАТОРСКОЙ"
|  | Итого прямые затраты по смете |  |  |  | 154483 | 5975 | 8905 |  | 616
[8 empty] | 1275 |  | 108
|  | накладные расходы |  |  |  | 6912
|  | 80% от ФОТ=34 |  |  |  | 27
|  | 95% от ФОТ=6963 |  |  |  | 6615
|  | 105% от ФОТ=175 |  |  |  | 184
|  | 110% от ФОТ=78 |  |  |  | 86
|  | сметная прибыль |  |  |  | 4706
|  | 60% от ФОТ=209 |  |  |  | 125
|  | 65% от ФОТ=6963 |  |  |  | 4526
|  | 70% от ФОТ=78 |  |  |  | 55
|  | Итого по смете |  |  |  | 166101
|  | Всего по смете |  |  |  | 166101