## Смета
(наименование стройки)
УТВЕРЖДАЮ
Подрядчик |  |  |  |  | Заказчик
ЛОКАЛЬНАЯ СМЕТА № ЛС-02-06
Щиты автоматики
(наименование работ и затрат)
(наименование объекта)
| Основание: | 585 - АК-1 - АК-24; АК.С-2 листы 1-3
| Составлена в ценах ТСНБ-2001 (редакция 2010 г.) |  | Пересчет в цены |  |  | Сметная стоимость |  |  | 4372,00 руб.
|  |  |  | Стоимость единицы, руб. |  | Общая стоимость, руб. |  |  | Затраты труда, чел.-ч, |  | Общая стоимость, руб. |  | Затраты труда рабочих, чел-час |  | Общая стоимость по разделам, руб. |  |  |  | Затраты труда рабочих, чел-час |  | Стоимость по разделам | Начисления | Стоимость единицы, руб.
№ п.п. | Шифр и номер позиции норматива | Наименование работ и затрат, единица измерения | Кол-во единиц | всего | эксплуа-тация машин | всего | оплата труда | эксплуа-тация машин | рабочих машинистов | [11 empty] | с учетом н/р и п/н | на составл. расценок | материалов на ед.изм. | экспл.машин (без учета з/п машинистов) | зарплата рабочих, обсл. машины
|  |  |  | оплата труда | в т.ч. оплата труда |  |  | в т.ч. оплата труда | на единицу | всего | эксплуатации машин | в т.ч. заработной платы | не занятых обслуживанием машин | обслуживающих машины | всего | основной заработной платы | эксплуатации машин | в т.ч. заработной платы | не занятых обслуживанием машин | обслуживающих машины
1 | 2 | 3 | 4 | 5 | 6 | 7 | 8 | 9 | 10 | 11
МОНТАЖНЫЕ РАБОТЫ
1 | 11-06-001-01 | Щиты и пульты, масса до 50 кг, | 2 | 141.76 | 11.65 | 284 | 91 | 24 | 5.15 | 10
|  | 1 шт. |  | 45.63 | 0.47 |  |  | 1 | 0.04
2 | Прайс-лист | Щит автоматики ЩШМ-1-600*400*250 | 2 | 225.38 |  | 451
цена=1351/5,08/1,18,
шт
3 | 111-0120 | Рамка для надписей, | 14 | 0.27 |  | 4
шт.
4 | 11-08-001-01 | Присоединение к приборам | 0.12 | 145.72 |  | 17 | 14 |  | 11.3 | 1
|  | электрических проводок под винт |  | 113.68
с оконцеванием наконечником,
100 концов
5 | 11-06-002-02 | Электрические проводки в щитах и | 1.75 | 145.27 |  | 254 | 241 |  | 12.4 | 22
|  | пультах малогабаритных, |  | 137.52
100 м
6 | 502-0511 | Провода силовые для | 0.15 | 686.5 |  | 103
электрических установок на
напряжение до 450 В с медной
жилой марки ПВ3, сечением 0,75
мм2,
1000 м
7 | 502-0514 | Провода силовые для | 0.005 | 1086.34 |  | 5
электрических установок на
напряжение до 450 В с медной
жилой марки ПВ3, сечением 1,5
мм2,
1000 м
8 | 502-0492 | Провода силовые для | 0.02 | 601.05 |  | 12
электрических установок на
напряжение до 450 В с медной
жилой марки ПВ1, сечением 0,75
мм2,
1000 м
9 | 08-03-575-01 | Прибор или аппарат, | 32 | 11.51 |  | 368 | 356 |  | 1.12 | 36
|  | 1 шт. |  | 11.11
10 | 509-0325 | Выключатели автоматические | 2 | 127.9 |  | 256
АВ-51-В I-25А,
шт.
11 | 509-0172 | Выключатели автоматические | 1 | 311.75 |  | 312
АК80К-1МУ3 I-50А,
шт.
12 | 509-7022 | Переключатели (полумгновенного и | 5 | 99.93 |  | 500
прямого действия) ТВ2-1-2,
ТВ1-1,
шт.
13 | 500-9016-084 | Кнопки управления серии КЕ | 2 | 13.42 |  | 27
КЕ-011 цена=68,19/5,08,
шт.
14 | Прайс-лист | Светосигнальная арматура со | 11 | 13.31 |  | 146
встроенным светодиодом СКЛ-12
цена=79,79/5,08/1,18,
шт.
15 | Прайс-лист | Табло световое ТСБ | 1 | 53.15 |  | 53
цена=318,6/5,08/1,18,
шт.
16 | 509-0741 | Лампы сигнальные Ц-230-240-10-1, | 0.3 | 18.7 |  | 6
10 шт.
17 | 500-9016-449 | Реле двухпозиционное РП-12 | 1 | 161.73 |  | 162
цена=821,6/5,08,
шт.
18 | 500-9016-027 | Реле времени РВП-72М-3121 | 1 | 272.3 |  | 272
цена=1383,29/5,08,
шт.
19 | 509-0032 | Блок зажимов, | 0.05 | 1702.28 |  | 85
100 шт.
|  | Прямые затраты по разделу |  |  |  | 3317 | 702 | 24 |  | 69
|  | "МОНТАЖНЫЕ РАБОТЫ" | [5 empty] | 1
|  | Прямые затраты по разделу |  |  |  | 3317 | 702 | 24 |  | 69
|  | "МОНТАЖНЫЕ РАБОТЫ" с учетом | [5 empty] | 1
коэффициентов
|  | накладные расходы |  |  |  | 616
|  | 80% от ФОТ=347 |  |  |  | 278
|  | 95% от ФОТ=356 |  |  |  | 338
|  | сметная прибыль |  |  |  | 439
|  | 60% от ФОТ=347 |  |  |  | 208
|  | 65% от ФОТ=356 |  |  |  | 231
|  | Итого по разделу "МОНТАЖНЫЕ |  |  |  | 4372
РАБОТЫ"
|  | Итого прямые затраты по смете |  |  |  | 3317 | 702 | 24 |  | 69
1
|  | накладные расходы |  |  |  | 616
|  | 80% от ФОТ=347 |  |  |  | 278
|  | 95% от ФОТ=356 |  |  |  | 338
|  | сметная прибыль |  |  |  | 439
|  | 60% от ФОТ=347 |  |  |  | 208
|  | 65% от ФОТ=356 |  |  |  | 231
|  | Итого по смете |  |  |  | 4372
|  | Всего по смете |  |  |  | 4372