## Смета
(наименование стройки)
УТВЕРЖДАЮ
Подрядчик |  |  |  |  | Заказчик
ЛОКАЛЬНАЯ СМЕТА № ЛС-02-07
Приборы и средства автоматизации
(наименование работ и затрат)
(наименование объекта)
| Основание: | 585 - АК-1 - АК-24; АК.С-1 листы 1-5
| Составлена в ценах ТСНБ-2001 (редакция 2010 г.) |  | Пересчет в цены |  |  | Сметная стоимость |  |  | 148009,00 руб.
|  |  |  | Стоимость единицы, руб. |  | Общая стоимость, руб. |  |  | Затраты труда, чел.-ч, |  | Общая стоимость, руб. |  | Затраты труда рабочих, чел-час |  | Общая стоимость по разделам, руб. |  |  |  | Затраты труда рабочих, чел-час |  | Стоимость по разделам | Начисления | Стоимость единицы, руб.
№ п.п. | Шифр и номер позиции норматива | Наименование работ и затрат, единица измерения | Кол-во единиц | всего | эксплуа-тация машин | всего | оплата труда | эксплуа-тация машин | рабочих машинистов | [11 empty] | с учетом н/р и п/н | на составл. расценок | материалов на ед.изм. | экспл.машин (без учета з/п машинистов) | зарплата рабочих, обсл. машины
|  |  |  | оплата труда | в т.ч. оплата труда |  |  | в т.ч. оплата труда | на единицу | всего | эксплуатации машин | в т.ч. заработной платы | не занятых обслуживанием машин | обслуживающих машины | всего | основной заработной платы | эксплуатации машин | в т.ч. заработной платы | не занятых обслуживанием машин | обслуживающих машины
1 | 2 | 3 | 4 | 5 | 6 | 7 | 8 | 9 | 10 | 11
МОНТАЖНЫЕ РАБОТЫ
1 | 11-04-005-01 | Пульт, рабочее место, масса до | 1 | 329.23 | 105.19 | 329 | 181 | 105 | 20.2 | 20
|  | 0,3 т, |  | 181.19 | 5.08 |  |  | 5 | 0.43
1 шт.
2 | 11-03-011-03 | Уровнемер Струна-М и | 2 | 245.93 | 98.55 | 492 | 244 | 197 | 12.3 | 25
|  | газоанализатор Сигма-1М |  | 122.02 | 5.2 |  |  | 10 | 0.44 | 1
(комплектно с резервуарами),
1 компл.
3 | 11-03-011-03 | Прибор для анализа | 1 | 245.93 | 98.55 | 246 | 122 | 99 | 12.3 | 12
|  | физико-химического состава |  | 122.02 | 5.2 |  |  | 5 | 0.44
вещества, категория сложности
III,
1 компл.
4 | Прайс-лист | Газоанализатор ГИК | 1 | 4747.17 |  | 4747
цена=27300/1,18/5,08*1,012*1,03,
шт
5 | 11-07-001-02 | Источник бесперебойного питания, | 1 | 24.7 | 2.55 | 25 | 22 | 3 | 2.06 | 2
|  | 1 шт. |  | 21.63
6 | Прайс-лист | Источник бесперебойного питания | 1 | 192.15 |  | 192
Аксай
цена=1105/1,18/5,08*1,012*1,03,
шт
7 | 11-02-001-01 | Прибор, устанавливаемый на | 7 | 11.54 |  | 81 | 72 |  | 1.03 | 7
|  | резьбовых соединениях, масса до |  | 10.22
1,5 кг,
1 шт.
8 | Прайс-лист | Сигнализатор уровня жидкости | 2 | 346.91 |  | 694
трехканальный САУ-М6
цена=1995*1,012*1,03/5,08/1,18,
шт
9 | Прайс-лист | Прибор для управления насосом | 1 | 256.49 |  | 256
САУ-М2
цена=1475*1,012*1,03/5,08/1,18,
шт
10 | Прайс-лист | Кондуктометрический | 4 | 61.56 |  | 246
трехэлектродный датчик уровня
ДУ.3-1,95
цена=354*1,012*1,03/5,08/1,18,
шт
11 | 101-3732 | Сталь круглая нержавеющая | 0.001 | 24219.17 |  | 24
12Х18Н10Т Д=10-250 мм,
т
12 | 11-03-011-03 | Прибор для анализа | 1 | 245.93 | 98.55 | 246 | 122 | 99 | 12.3 | 12
|  | физико-химического состава |  | 122.02 | 5.2 |  |  | 5 | 0.44
вещества, категория сложности
III,
1 компл.
13 | Прайс-лист | Сигнализатор обеспечения | 1 | 3484.04 |  | 3484
безопасности СТМ-10-0004 Д(Ц)
(Н)
цена=20036/1,18/5,08*1,012*1,03,
шт
14 | 08-03-530-04 | Пускатель магнитный общего | 2 | 127.76 | 3.59 | 256 | 59 | 8 | 3.17 | 6
|  | назначения отдельно стоящий, |  | 29.45 | 0.12 |  |  |  | 0.01
устанавливаемый на конструкции
на стене или колонне, на ток до
40 А,
1 шт.
15 | Прайс-лист | Пускатель эл.магнитный | 2 | 74.82 |  | 150
нереверсивный ПМ12-025-160
цена=430,3*1,012*1,03/5,08/1,18,
шт.
16 | 10-08-003-04 | Устройство ультразвуковое, | 4 | 38.56 | 0.26 | 154 | 139 |  | 3.6 | 14
|  | преобразователь (излучатель или |  | 34.63
приемник),
1 шт.
17 | Прайс-лист | Устройство сигнальное Бия-С | 4 | 80.53 |  | 322
цена=463,13*1,012*1,03/5,08/1,1
8,
шт.
18 | 08-03-604-01 | Звонок, | 0.01 | 1488.52 | 62.33 | 15 | 8 |  | 76.5 | 1
|  | 100 компл. |  | 758.88 | 1.18 |  |  |  | 0.1
19 | 509-1296 | Звонок громкого боя, | 1 | 115.94 |  | 116
шт.
20 | 08-03-591-08 | Розетка штепсельная | 0.01 | 709.48 | 22.37 | 7 | 4 |  | 43.2
|  | неутопленного типа при открытой |  | 428.54 | 0.47 |  |  |  | 0.04
проводке,
100 шт.
21 | 503-0482 | Розетка штепсельная с | 1 | 13.92 |  | 14
заземляющим контактом,
шт.
22 | 08-03-532-04 | Пост управления кнопочный общего | 4 | 98.1 | 1.2 | 392 | 68 | 5 | 1.8 | 7
|  | назначения, устанавливаемый на |  | 17.12
конструкции на стене или
колонне, количество элементов
поста до 3,
1 шт.
23 | 509-1452 | Посты управления кнопочные | 4 | 124.26 |  | 472
ПКЕ222-1 У3,
шт.
Индексы
по стоимости материалов 0,95
24 | 11-02-032-04 | Первичный преобразователь | 1 | 92.88 | 49.28 | 93 | 22 | 49 | 2.25 | 2
|  | уровнемер, устанавливаемый на |  | 22.32 | 2.6 |  |  | 3 | 0.22
резервуаре, работающем под
давлением до 4 МПа,
1 шт.
25 | Прайс-лист | Преобразователь интерфейсов | 1 | 201.07 |  | 201
RS-232/USB
цена=37,3*31*1,012*1,03/5,08/1,
18,
шт.
26 | 501-0818 | Кабели контрольные с медными | 0.305 | 10834.59 |  | 3305
жилами с поливинилхлоридной
изоляцией и оболочкой марки
КВВГнг, с числом жил - 7 и
сечением 2,5 мм2,
1000 м
27 | 501-0797 | Кабели контрольные с медными | 0.16 | 4453.81 |  | 713
жилами с поливинилхлоридной
изоляцией и оболочкой марки
КВВГнг, с числом жил - 5 и
сечением 1 мм2,
1000 м
28 | 501-0816 | Кабели контрольные с медными | 0.979 | 6666.9 |  | 6527
жилами с поливинилхлоридной
изоляцией и оболочкой марки
КВВГнг, с числом жил - 4 и
сечением 2,5 мм2,
1000 м
29 | 501-0832 | Кабели контрольные с медными | 0.21 | 6880.84 |  | 1445
жилами с поливинилхлоридной
изоляцией марки КПсВГЭ-2*2*1,5,
1000 м
30 | Прайс-лист | Кабель силовой с медными жилами | 0.085 | 4598.43 |  | 391
с поливинилхлоридной изоляцией в
поливинилхлоридной оболочке
ВВГнг, напряжением 0,66 Кв,
число жил Ц 3 и сечением 2,5 мм2
цена=27564,8/5,08/1,18,
1000 м
31 | Прайс-лист | Кабель силовой с медными жилами | 0.205 | 3039.37 |  | 623
с поливинилхлоридной изоляцией в
поливинилхлоридной оболочке
ВВГнг, напряжением 0,66 Кв,
число жил Ц 3 и сечением 1,5 мм2
цена=18219,2/5,08/1,18,
1000 м
32 | Прайс-лист | Кабель силовой с медными жилами | 0.27 | 3250 |  | 878
с поливинилхлоридной изоляцией в
поливинилхлоридной оболочке
ВВГнг, напряжением 0,66 Кв,
число жил Ц 2 и сечением 2,5 мм2
цена=19481,8/5,08/1,18,
1000 м
33 | Прайс-лист | Кабель силовой с медными жилами | 0.24 | 2320.87 |  | 557
с поливинилхлоридной изоляцией в
поливинилхлоридной оболочке
ВВГнг, напряжением 0,66 Кв,
число жил Ц 2 и сечением 1,0 мм2
цена=13912,2/5,08/1,18,
1000 м
34 | Прайс-лист | Кабель монтажный экранированный | 0.085 | 4820.87 |  | 410
МКЭШ-7*0,5
цена=28898,2/5,08/1,18,
1000 м
35 | Прайс-лист | Кабель монтажный экранированный | 0.37 | 3854.33 |  | 1426
МКЭШ-5*0,5
цена=23104,4/5,08/1,18,
1000 м
36 | Прайс-лист | Кабель монтажный экранированный | 0.465 | 2551.18 |  | 1186
МКЭШ-2*0,5
цена=15292,8/5,08/1,18,
1000 м
37 | Прайс-лист | Кабель монтажный МКШ-2*0,5 | 0.17 | 1651.57 |  | 281
цена=9900,2/5,08/1,18,
1000 м
38 | 502-0495 | Провода силовые для | 0.28 | 1070.46 |  | 300
электрических установок на
напряжение до 450 В с медной
жилой марки ПВ1, сечением 1,5
мм2,
1000 м
39 | 502-0492 | Провода силовые для | 0.02 | 601.05 |  | 12
электрических установок на
напряжение до 450 В с медной
жилой марки ПВ1, сечением 0,75
мм2,
1000 м
40 | 08-02-413-01 | Провод, количество проводов в | 0.05 | 1130.17 | 52.65 | 57 | 9 | 4 | 20.2 | 1
|  | резинобитумной трубке до 2, |  | 189.88 | 2.6 |  |  |  | 0.22
сечение провода до 6 мм2,
100 м трубок
41 | 08-02-148-01 | Кабель до 35 кВ в проложенных | 35.39 | 612.97 | 424.17 | 21693 | 4222 | 15011 | 12.4 | 439
|  | трубах, блоках и коробах, масса |  | 119.29 | 40.07 |  |  | 1418 | 3.39 | 120
1 м кабеля до 1 кг,
100 м кабеля
42 | 08-02-412-01 | Затягивание провода в | 0.5 | 330.95 | 2.39 | 165 | 26 | 1 | 5.61 | 3
|  | проложенные трубы и |  | 52.73 | 0.12 |  |  |  | 0.01
металлические рукава первого
одножильного или многожильного в
общей оплетке, суммарное сечение
до 2,5 мм2,
100 м
43 | 08-02-412-09 | Затягивание провода в | 2.5 | 201.52 | 2.39 | 504 | 54 | 6 | 2.29 | 6
|  | проложенные трубы и |  | 21.53 | 0.12 |  |  |  | 0.01
металлические рукава каждого
последующего одножильного или
многожильного в общей оплетке,
суммарное сечение до 6 мм2,
100 м
44 | 08-02-158-04 | Заделка концевая сухая для | 16 | 29.63 | 2.39 | 474 | 40 | 38 | 0.26 | 4
|  | контрольного кабеля сечением |  | 2.5 | 0.12 |  |  | 2 | 0.01
одной жилы до 2,5 мм2,
количество жил до 4,
1 шт.
45 | 08-02-158-05 | Заделка концевая сухая для | 24 | 30.81 | 2.39 | 739 | 88 | 57 | 0.38 | 9
|  | контрольного кабеля сечением |  | 3.66 | 0.12 |  |  | 3 | 0.01
одной жилы до 2,5 мм2,
количество жил до 7,
1 шт.
46 | 08-02-158-14 | Заделка концевая сухая для | 20 | 19.11 | 2.39 | 382 | 221 | 48 | 1.15 | 23
|  | 3-4-жильного кабеля с |  | 11.06 | 0.12 |  |  | 2 | 0.01
пластмассовой и резиновой
изоляцией напряжением до 1 кВ,
сечение одной жилы до 35 мм2,
1 шт.
47 | 08-02-472-10 | Проводник заземляющий П-1, | 0.12 | 3747.8 | 32.78 | 450 | 53 | 4 | 46.6 | 6
|  | 100 м |  | 438.04 | 0.35 |  |  |  | 0.03
48 | 08-02-407-11 | Труба стальная , диаметр до 25 | 29.43 | 1343.97 | 171.24 | 39553 | 9157 | 5039 | 33.1 | 974
|  | мм, |  | 311.14 | 5.56 |  |  | 164 | 0.47 | 14
100 м
49 | 08-02-407-12 | Труба стальная , диаметр до 40 | 0.14 | 1520.47 | 250.21 | 213 | 56 | 35 | 42.7 | 6
|  | мм, |  | 401.38 | 9.46 |  |  | 1 | 0.8
100 м
50 | 103-0129 | Трубы стальные электросварные | 2943 | 5.5 |  | 16187
прямошовные со снятой фаской из
стали марок БСт2кп-БСт4кп и
БСт2пс-БСт4пс наружный диаметр
18 мм, толщина стенки 2 мм,
м
51 | 103-0130 | Трубы стальные электросварные | 14 | 9.66 |  | 135
прямошовные со снятой фаской из
стали марок БСт2кп-БСт4кп и
БСт2пс-БСт4пс наружный диаметр
32 мм, толщина стенки 2,0 мм,
м
52 | 530-9001-100 | Трубы гофрированные д=16 мм | 5 | 1.25 |  | 6
цена=6,37/5,08,
м
53 | 08-02-411-01 | Рукав металлический наружным | 0.38 | 3309.66 | 216.45 | 1258 | 124 | 83 | 34.7 | 13
|  | диаметром до 48 мм, |  | 326.18 | 2.6 |  |  | 1 | 0.22
100 м
54 | 101-2161 | Рукава металлические диаметром | 38 | 8.25 |  | 314
15 мм РЗ-Ц-Х,
м
55 | 101-1503 | Швеллер 100*46 L=4000 шт=4, | 16 | 38.04 |  | 609
м
56 | 10-04-112-01 | Корпус коммутационный, | 5 | 62.85 |  | 314 | 241 |  | 5 | 25
|  | 1 шт. |  | 48.1
57 | Прайс-лист | Корпус коммутационный с панелью | 1 | 181 |  | 181
для сальников INLINE Terminal
Цена=1085/5,08/1.18,
шт
58 | Прайс-лист | Корпус коммутационный без панели | 4 | 158.48 |  | 634
для сальников INLINE Terminal
Цена=950/5,08/1.18,
шт
59 | Прайс-лист | DIN-рельс Цена=438/5,08/1.18, | 6 | 73.07 |  | 438
шт
60 | Прайс-лист | Кронштейн для крепления к стене | 5 | 29.03 |  | 145
Цена=174/5,08/1.18,
шт
61 | Прайс-лист | Узел заземления | 5 | 151.31 |  | 757
цена=907/5,08/1.18,
шт
62 | Прайс-лист | Блок зажимов на 12 клемм | 15 | 7.51 |  | 113
цена=45/5,08/1.18,
шт
63 | 10-06-037-10 | Ящик для трубных проводок | 1 | 28.34 | 0.86 | 28 | 19 |  | 2.18 | 2
|  | протяжной, размер до 1000х800 |  | 18.6
мм,
1 шт.
64 | 504-0277 | Ящик К-654, | 1 | 113.92 |  | 114
шт.
65 | 08-03-545-01 | Коробка (ящик) с зажимами для | 1 | 125.61 | 2.24 | 126 | 31 | 3 | 3.31 | 3
|  | кабелей и проводов сечением до 6 |  | 31.11
мм2, устанавливаемая на
конструкции на стене или
колонне, количество зажимов до
10,
1 шт.
66 | 111-0126 | Коробка с сальниками КЗН08У2, | 1 | 361.08 |  | 361
шт.
67 | 509-0770 | Сальники ввертные, | 0.04 | 2234.47 |  | 89
100 шт.
68 | 08-02-152-04 | Стойка сборных кабельных | 0.02 | 1325.01 | 287.97 | 27 | 6 | 6 | 28.4 | 1
|  | конструкций (без полок), масса |  | 273.21 | 4.85 |  |  |  | 0.41
до 1,6 кг,
100 шт.
69 | Прайс-лист | Стойка для установки коробки | 0.002 | 11457.87 |  | 23
К314 цена=58206/5,08,
1000шт
70 | 08-02-397-01 | Профиль перфорированный | 0.02 | 862.37 | 217.24 | 17 | 2 | 4 | 10.7
|  | монтажный длиной 2 м, |  | 100.58 | 42.67 |  |  | 1 | 3.61
100 м
71 | 509-0066 | Профиль монтажный | 1 | 40.23 |  | 40
перфорированный,
шт.
72 | 08-03-545-01 | Коробка (ящик) с зажимами для | 5 | 125.61 | 2.24 | 628 | 156 | 11 | 3.31 | 17
|  | кабелей и проводов сечением до 6 |  | 31.11
мм2, устанавливаемая на
конструкции на стене или
колонне, количество зажимов до
10,
1 шт.
73 | 503-0533 | Разветвительная коробка У-614, | 5 | 319.75 |  | 1519
шт.
Индексы
по стоимости материалов 0,95
74 | 08-03-545-02 | Коробка (ящик) с зажимами для | 1 | 190.61 | 2.93 | 191 | 49 | 3 | 5.17 | 5
|  | кабелей и проводов сечением до 6 |  | 49.17
мм2, устанавливаемая на
конструкции на стене или
колонне, количество зажимов до
20,
1 шт.
75 | 503-0541 | Разветвительная коробка | 1 | 474.73 |  | 475
КС-25-20-1,
шт.
76 | 08-01-087-03 | Металлические конструкции, | 0.03 | 10925.56 | 546.7 | 328 | 18 | 17 | 62.2 | 2
|  | 1 т |  | 598.36 | 20.57 |  |  | 1 | 1.74
|  | Прямые затраты по разделу |  |  |  | 120595 | 15635 | 20935 |  | 1647
|  | "МОНТАЖНЫЕ РАБОТЫ" | [5 empty] | 1621 |  | 135
|  | Прямые затраты по разделу |  |  |  | 120595 | 15635 | 20935 |  | 1647
|  | "МОНТАЖНЫЕ РАБОТЫ" с учетом | [5 empty] | 1621 |  | 135
коэффициентов
|  | накладные расходы |  |  |  | 16245
|  | 80% от ФОТ=952 |  |  |  | 762
|  | 92% от ФОТ=241 |  |  |  | 222
|  | 95% от ФОТ=16044 |  |  |  | 15242
|  | 100% от ФОТ=19 |  |  |  | 19
|  | сметная прибыль |  |  |  | 11169
|  | 60% от ФОТ=952 |  |  |  | 571
|  | 65% от ФОТ=16304 |  |  |  | 10598
|  | Итого по разделу "МОНТАЖНЫЕ |  |  |  | 148009
РАБОТЫ"
|  | Итого прямые затраты по смете |  |  |  | 120595 | 15635 | 20935 |  | 1647
[8 empty] | 1621 |  | 135
|  | накладные расходы |  |  |  | 16245
|  | 80% от ФОТ=952 |  |  |  | 762
|  | 92% от ФОТ=241 |  |  |  | 222
|  | 95% от ФОТ=16044 |  |  |  | 15242
|  | 100% от ФОТ=19 |  |  |  | 19
|  | сметная прибыль |  |  |  | 11169
|  | 60% от ФОТ=952 |  |  |  | 571
|  | 65% от ФОТ=16304 |  |  |  | 10598
|  | Итого по смете |  |  |  | 148009
|  | Всего по смете |  |  |  | 148009