## Смета
(наименование стройки)
УТВЕРЖДАЮ
Подрядчик |  |  |  |  | Заказчик
ЛОКАЛЬНАЯ СМЕТА № ЛС-02-11
Навес №2 на площадке "FAS"
(наименование работ и затрат)
(наименование объекта)
| Основание: | 585 Кр.2 л.1-40 (л.32-38)
| Составлена в ценах ТСНБ-2001 (редакция 2010 г.) |  | Пересчет в цены |  |  | Сметная стоимость |  |  | 88858,00 руб.
|  |  |  | Стоимость единицы, руб. |  | Общая стоимость, руб. |  |  | Затраты труда, чел.-ч, |  | Общая стоимость, руб. |  | Затраты труда рабочих, чел-час |  | Общая стоимость по разделам, руб. |  |  |  | Затраты труда рабочих, чел-час |  | Стоимость по разделам | Начисления | Стоимость единицы, руб.
№ п.п. | Шифр и номер позиции норматива | Наименование работ и затрат, единица измерения | Кол-во единиц | всего | эксплуа-тация машин | всего | оплата труда | эксплуа-тация машин | рабочих машинистов | [11 empty] | с учетом н/р и п/н | на составл. расценок | материалов на ед.изм. | экспл.машин (без учета з/п машинистов) | зарплата рабочих, обсл. машины
|  |  |  | оплата труда | в т.ч. оплата труда |  |  | в т.ч. оплата труда | на единицу | всего | эксплуатации машин | в т.ч. заработной платы | не занятых обслуживанием машин | обслуживающих машины | всего | основной заработной платы | эксплуатации машин | в т.ч. заработной платы | не занятых обслуживанием машин | обслуживающих машины
1 | 2 | 3 | 4 | 5 | 6 | 7 | 8 | 9 | 10 | 11
Земляные работы
1 | 01-01-003-14 | Разработка грунта в отвал | 0.0494 | 3121.05 | 3015.2 | 154 | 5 | 149 | 13.57 | 1
|  | экскаваторами <драглайн> или |  | 105.85 | 348.69 |  |  | 17 | 29.5 | 1
<обратная лопата> с ковшом
вместимостью 0,5 (0,5-0,63) м3,
группа грунтов 2,
1000 м3 грунта
2 | 01-01-030-02 | Перемещение до 10 м бульдозерами | 0.0494 | 802.14 | 802.14 | 40 |  | 40
|  | мощностью 59 кВт (80 л.с.), |  |  | 149.52 |  |  | 7 | 12.65 | 1
группа грунтов 2 во временный
отвал,
1000 м3 грунта
3 | 01-01-013-14 | Разработка грунта с погрузкой на | 0.0046 | 4815.35 | 4680.74 | 22 |  | 22 | 16.59
|  | автомобили-самосвалы |  | 129.38 | 567.15 |  |  | 3 | 43.62
экскаваторами с ковшом
вместимостью 0,5 (0,5-0,63) м3,
группа грунтов 2 - лишнего,
1000 м3 грунта
ТЕР1-2001т.ч.п.3.183 -
Разработка мокрого грунта
Оплата труда рабочих
117,62x1,1=129,38
Эксплуатация машин
4255,22x1,1=4680,74
Затраты труда рабочих
15,08x1,1=16,59
4 | 01-02-057-02 | Доработка грунта вручную группа | 0.01 | 1585.58 |  | 16 | 16 |  | 203.28 | 2
|  | грунтов 2, |  | 1585.58
100 м3 грунта
ТЕР 1-2001т.ч.п.3.187 -
Доработка вручную: к ЗП 1,2 к ЗТ
1,2 ТЕР1-2001т.ч.п.3.183 -
Разработка мокрого грунта: к ЗП
1,1 к ЭМ 1,1 к ЗТ 1,1 К-т: к ЗП
1,2*1,1=1,32 к ЭМ 1,1 к ЗТ
1,2*1,1=1,32
Оплата труда рабочих
1201,2x1,32=1585,58
Затраты труда рабочих
154x1,32=203,28
5 | С313 1010 | Перевозка лишнего грунта до 10 | 8.05 | 11.3 |  | 91
км,
т
6 | 01-01-016-02 | Работа на отвале, группа грунтов | 0.0046 | 370.24 | 336.54 | 2 |  | 2 | 3.65
|  | 2, |  | 28.47 | 46.93 |  |  |  | 3.97
1000 м3 грунта
7 | 01-01-033-01 | Засыпка котлованов с | 0.04 | 481.92 | 481.92 | 19 |  | 19
|  | перемещением грунта до 5 м |  |  | 89.83 |  |  | 4 | 7.6
бульдозерами мощностью 59 кВт
(80 л.с.), группа грунтов 1,
1000 м3 грунта
8 | 01-01-033-07 | При перемещении грунта на каждые | 0.04 | 270.13 | 270.13 | 11 |  | 11
|  | последующие 5 м добавлять к |  |  | 50.35 |  |  | 2 | 4.26
расценке 01-01-033-01,
1000 м3 грунта
9 | 01-02-005-01 | Уплотнение грунта | 0.4 | 382.1 | 275.22 | 153 | 43 | 110 | 12.53 | 5
|  | пневматическими трамбовками, |  | 106.88 | 35.93 |  |  | 14 | 3.04 | 1
группа грунтов 1-2,
100 м3 уплотненного грунта
10 | 01-02-006-01 | Полив водой уплотняемого грунта | 0.04 | 1755.37 | 1335.36 | 70 | 4 | 53 | 13.91 | 1
|  | насыпей, |  | 100.01 | 164.42 |  |  | 7 | 13.91 | 1
1000 м3 уплотненного грунта
11 | 01-02-061-01 | Засыпка вручную траншей, пазух | 0.094 | 663.75 |  | 62 | 62 |  | 88.5 | 8
|  | котлованов и ям, группа грунтов |  | 663.75
1,
100 м3 грунта
|  | Прямые затраты по разделу |  |  |  | 640 | 130 | 406 |  | 17
|  | "Земляные работы" | [5 empty] | 54 |  | 4
|  | Прямые затраты по разделу |  |  |  | 640 | 130 | 406 |  | 17
|  | "Земляные работы" с учетом | [5 empty] | 54 |  | 4
коэффициентов
|  | накладные расходы |  |  |  | 163
|  | 80% от ФОТ=78 |  |  |  | 62
|  | 95% от ФОТ=106 |  |  |  | 101
|  | сметная прибыль |  |  |  | 88
|  | 45% от ФОТ=78 |  |  |  | 35
|  | 50% от ФОТ=106 |  |  |  | 53
|  | Итого по разделу "Земляные |  |  |  | 891
работы"
Фундаменты
12 |  | ФУНДАМЕНТЫ Фм-2 (2 шт),,
13 | 06-01-001-01 | Устройство бетонной подготовки | 0.0058 | 58226.22 | 1704.28 | 338 | 8 | 10 | 180 | 1
|  | из бетона В7,5 W4 под Фм-1, |  | 1404 | 212.76 |  |  | 1 | 18
100 м3 бетона, бутобетона и железобетона в деле
14 | 401-0061 | Бетон тяжелый, крупность | -0.5916 | 516.15 |  | -305
заполнителя 20 мм, класс В3,5
(М50),
м3
15 | 401-0063 | Бетон тяжелый, крупность | 0.5916 | 614.09 |  | 363
заполнителя 20 мм, класс В7,5
(М100) W4 Цена:
531,51+453,71*0,091*2=614,09
руб,
м3
16 | 06-01-001-05 | Устройство железобетонных | 0.0406 | 98073.61 | 3084.87 | 3982 | 272 | 126 | 785.88 | 32
|  | фундаментов ФМ-2 под колонны |  | 6703.56 | 369.97 |  |  | 15 | 31.3 | 1
СК-1 объемом до 3 м3 из бетона
B15 W4,
100 м3 бетона, бутобетона и железобетона в деле
17 | 204-0100 | Горячекатаная арматурная сталь | -0.1827 | 4262.46 |  | -779
класса А-I, А-II, А-III,
т
18 | 401-0066 | Бетон тяжелый, крупность | -4.1209 | 632.57 |  | -2607
заполнителя 20 мм, класс В15
(М200),
м3
19 | 401-0066 | Бетон тяжелый, крупность | 4.1209 | 730.85 |  | 3012
заполнителя 20 мм, класс В15
(М200) W4 Цена:
632,57+539,98*0,091*2=730,85
руб,
м3
20 | 204-0002 | Горячекатаная арматурная сталь | 0.027 | 4262.46 |  | 115
гладкая класса А-I, диаметром 8
мм,
т
21 | 204-0020 | Горячекатаная арматурная сталь | 0.0256 | 4499.27 |  | 115
периодического профиля класса
А-III, диаметром 8 мм,
т
22 | 204-0022 | Горячекатаная арматурная сталь | 0.1034 | 4242.73 |  | 439
периодического профиля класса
А-III, диаметром 12 мм,
т
23 | 204-0047 | Надбавки к ценам заготовок за | 0.0526 | 2423.44 |  | 127
сборку и сварку каркасов и сеток
пространственных, диаметром 8
мм,
т
24 | 204-0049 | Надбавки к ценам заготовок за | 0.1034 | 2010.53 |  | 208
сборку и сварку каркасов и сеток
пространственных, диаметром 12
мм,
т
25 | 06-01-015-03 | Установка анкерных болтов при | 0.0542 | 7291.61 | 65.87 | 395 | 63 | 4 | 128.62 | 7
|  | бетонировании, |  | 1166.58 | 2.6 |  |  |  | 0.22
1 т
26 | 08-01-003-07 | Гидроизоляция боковая обмазочная | 0.18 | 1182.66 | 66.63 | 213 | 36 | 12 | 21.2 | 4
|  | битумная в 2 слоя по выровненной |  | 201.61
бетонной поверхности,
100 м2 изолируемой поверхности
|  | Прямые затраты по разделу |  |  |  | 5616 | 379 | 152 |  | 44
|  | "Фундаменты" | [5 empty] | 16 |  | 1
|  | Прямые затраты по разделу |  |  |  | 5616 | 379 | 152 |  | 44
|  | "Фундаменты" с учетом | [5 empty] | 16 |  | 1
коэффициентов
|  | накладные расходы |  |  |  | 421
|  | 105% от ФОТ=359 |  |  |  | 377
|  | 122% от ФОТ=36 |  |  |  | 44
|  | сметная прибыль |  |  |  | 262
|  | 65% от ФОТ=359 |  |  |  | 233
|  | 80% от ФОТ=36 |  |  |  | 29
|  | Итого по разделу "Фундаменты" |  |  |  | 6299
Металлоконструкции
27 |  | КОНСТРУКЦИИ НАВЕСА,
28 | 06-01-013-01 | Устройство подливки толщиной 20 | 0.015 | 1848.29 | 14.87 | 28 | 7 |  | 45.78 | 1
|  | мм под колонны СК-1, |  | 410.65 | 0.95 |  |  |  | 0.08
100 м2 подливки под оборудование
29 | 401-0086 | Бетон тяжелый, крупность | -0.0306 | 615.39 |  | -19
заполнителя 10 мм, класс В15
(М200),
м3
30 | 06-01-013-02 | На каждые 10 мм изменения | 0.015 | 6335.2 | 53.92 | 95 | 14 | 1 | 104.64 | 2
|  | толщины добавлять к расценке |  | 938.64 | 3.76 |  |  |  | 0.32
06-01-013-01 на толщ. до 100 мм,
100 м2 подливки под оборудование
Прямые затраты 791,9x8=6335,2
Затраты труда рабочих
13,08x8=104,64
Затраты труда машинистов
0,04x8=0,32
31 | 401-0086 | Бетон тяжелый, крупность | -0.1224 | 615.39 |  | -75
заполнителя 10 мм, класс В15
(М200),
м3
32 | 401-0087 | Бетон тяжелый, крупность | 0.153 | 668.89 |  | 102
заполнителя 10 мм, класс В20
(М250),
м3
33 | 09-04-006-01 | Монтаж м/к колонн СК-1, стоек | 2.8496 | 1101.85 | 622.66 | 3140 | 812 | 1774 | 28.34 | 81
|  | СК-2, |  | 285.1 | 34.6 |  |  | 99 | 2.91 | 8
1 т конструкций
34 | 201-0756 | Отдельные конструктивные | 0.5512 | 6966.89 |  | 3840
элементы зданий и сооружений с
преобладанием горячекатаных
профилей, средняя масса
сборочной единицы от 0,1 до 0,5
т,
т
35 | 201-0761 | Отдельные конструктивные | 1.768 | 6978.68 |  | 12338
элементы зданий и сооружений с
преобладанием гнутых профилей,
средняя масса сборочной единицы
свыше 0,1 до 0,5 т,
т
36 | 201-0768 | Отдельные конструктивные | 0.5304 | 7515.27 |  | 3986
элементы зданий и сооружений с
преобладанием листовой стали,
средняя масса сборочной единицы
до 0,5 т,
т
37 | 09-03-002-12 | Монтаж м/к балок покрытия, | 1.6952 | 737.96 | 452.43 | 1251 | 316 | 767 | 18.25 | 31
|  | 1 т конструкций |  | 186.33 | 35.7 |  |  | 61 | 2.57 | 4
38 | 201-0755 | Отдельные конструктивные | 1.6016 | 6890.21 |  | 11035
элементы зданий и сооружений с
преобладанием горячекатаных
профилей, средняя масса
сборочной единицы до 0,1 т
(балки),
т
39 | 201-0768 | Отдельные конструктивные | 0.0936 | 7515.27 |  | 703
элементы зданий и сооружений с
преобладанием толстолистовой
стали, средняя масса сборочной
единицы до 0,5 т,
т
40 | 09-05-002-04 | Электродуговая сварка при | 0.1695 | 2503.71 | 959.82 | 424 | 136 | 163 | 63.08 | 11
|  | монтаже одноэтажных |  | 803.64
производственных зданий покрытий
(балки) - тех.ч.п.1.12,
10 т конструкций
41 | 09-04-002-01 | Монтаж кровельного покрытия из | 0.303 | 934.26 | 481.16 | 283 | 94 | 146 | 35.5 | 11
|  | профилированного листа при |  | 310.27 | 35.6 |  |  | 11 | 2.61 | 1
высоте здания до 25 м,
100 м2 покрытия
42 | 101-3831 | Профилированный лист | 0.354 | 9455.23 |  | 3347
оцинкованный Н60-845-0,8,
т
43 | 101-1810 | Винты самонарезающие для | 0.007 | 34982.74 |  | 245
крепления профилированного
настила и панелей к несущим
конструкциям,
т
44 | 101-1811 | Заклепки комбинированные для | 0.0055 | 9461.94 |  | 52
соединения профилированного
стального настила и
разнообразных листовых деталей,
т
45 | 12-01-010-01 | Устройство фартука из листовой | 0.062 | 9770.62 | 24.44 | 606 | 60 | 1 | 112.75 | 7
|  | оцинкованной стали толщ.0,7 мм, |  | 961.76 | 2.36 |  |  |  | 0.2
100 м2 покрытия
46 | 12-01-010-01 | Устройство мелких покрытий | 0.06 | 9770.62 | 24.44 | 586 | 58 | 1 | 112.75 | 7
|  | зазоров между листами |  | 961.76 | 2.36 |  |  |  | 0.2
профнастила из листовой
оцинкованной стали (-240х0,8),
100 м2 покрытия
47 | 07-05-039-07 | Устройство герметизации | 0.22 | 1872.92 | 1144.61 | 412 | 40 | 252 | 20.13 | 4
|  | горизонтальных стыков |  | 182.58 | 79.55 |  |  | 18 | 6.73 | 1
силиконовым герметиком,
100 м шва
48 | 101-0605 | Мастика герметизирующая | -0.0168 | 7161.75 |  | -120
нетвердеющая <Гэлан>,
т
49 | 101-1759 | Герметик силиконовый для | 16.8 | 67.07 |  | 1127
наружных швов,
л
50 | 13-03-002-04 | Огрунтовка металлических | 1.418 | 267.91 | 8.61 | 380 | 80 | 13 | 5.31 | 8
|  | поверхностей за один раз |  | 56.55 | 0.12 |  |  |  | 0.01
грунтовкой ГФ-021,
100 м2 окрашиваемой поверхности
51 | 13-03-004-26 | Окраска металлических | 1.418 | 637.7 | 11.58 | 904 | 99 | 16 | 7.66 | 11
|  | огрунтованных поверхностей |  | 69.48 | 0.24 |  |  |  | 0.02
эмалью ПФ-115 за 2 раза,
100 м2 окрашиваемой поверхности
Прямые затраты 318,85x2=637,7
Затраты труда рабочих
3,83x2=7,66
Затраты труда машинистов
0,01x2=0,02
|  | Прямые затраты по разделу |  |  |  | 44670 | 1716 | 3134 |  | 174
|  | "Металлоконструкции" | [5 empty] | 189 |  | 14
|  | Прямые затраты по разделу |  |  |  | 44670 | 1716 | 3134 |  | 174
|  | "Металлоконструкции" с учетом | [5 empty] | 189 |  | 14
коэффициентов
|  | накладные расходы |  |  |  | 1791
|  | 90% от ФОТ=1708 |  |  |  | 1537
|  | 105% от ФОТ=21 |  |  |  | 22
|  | 120% от ФОТ=118 |  |  |  | 142
|  | 155% от ФОТ=58 |  |  |  | 90
|  | сметная прибыль |  |  |  | 1573
|  | 65% от ФОТ=139 |  |  |  | 90
|  | 70% от ФОТ=179 |  |  |  | 125
|  | 85% от ФОТ=1529 |  |  |  | 1300
|  | 100% от ФОТ=58 |  |  |  | 58
|  | Итого по разделу |  |  |  | 48034
"Металлоконструкции"
Водосток
52 | 09-06-024-12 | Монтаж водосборного лотка и | 0.104 | 1935.5 | 968.38 | 201 | 71 | 101 | 71.07 | 7
|  | воронки из сортовой стали, |  | 683.69 | 3.31 |  |  |  | 0.28
1 т конструкций
53 | 103-0394 | Трубы стальные бесшовные, | 0.6 | 68.6 |  | 41
горячедеформированные со снятой
фаской из стали марок 15, 20,
25, наружным диаметром 102 мм
толщина стенки 3,5 мм,
м
54 | 101-3756 | Водосборный лоток из листовой | 0.094 | 22028.9 |  | 2071
стали толщ. 2 мм,
т
55 | 13-05-003-03 | Оклейка поверхностей в лотке | 5 | 45.21 | 2.04 | 226 | 63 | 10 | 1.24 | 6
|  | стеклотканью на нефтебитуме, |  | 12.66 | 0.24 |  |  | 1 | 0.02
первый слой,
1 м2 оклеиваемой поверхности
56 | 22-01-021-03 | Установка стояка водостока из | 0.005 | 43336.1 | 2913.46 | 217 | 10 | 15 | 225.04 | 1
|  | полиэтиленовых труб диаметром |  | 2090.62 | 357.91 |  |  | 2 | 30.28
100 мм,
1 км трубопровода
57 | 507-0595 | Трубы напорные из полиэтилена | -0.505 | 378.93 |  | -191
низкого давления среднего типа,
наружным диаметром 110 мм,
10 м
58 | 507-0657 | Трубы напорные из полиэтилена | 0.505 | 544.09 |  | 275
высокого давления среднелегкого
типа, наружным диаметром 110 мм,
10 м
59 | 507-0833 | Отвод 90° полиэтиленовый с | 1 | 93.92 |  | 94
удлиненным хвостовиком, диаметр
110 мм (ТУ2248-001-18425183-01),
шт.
|  | Прямые затраты по разделу |  |  |  | 2934 | 144 | 126 |  | 14
|  | "Водосток" | [5 empty] | 3
|  | Прямые затраты по разделу |  |  |  | 2934 | 144 | 126 |  | 14
|  | "Водосток" с учетом | [5 empty] | 3
коэффициентов
|  | накладные расходы |  |  |  | 138
|  | 90% от ФОТ=135 |  |  |  | 122
|  | 130% от ФОТ=12 |  |  |  | 16
|  | сметная прибыль |  |  |  | 116
|  | 70% от ФОТ=64 |  |  |  | 45
|  | 85% от ФОТ=71 |  |  |  | 60
|  | 89% от ФОТ=12 |  |  |  | 11
|  | Итого по разделу "Водосток" |  |  |  | 3188
Отделочные работы
60 | 15-01-061-02 | Облицовка колонн и нижнего | 0.4 | 25100.57 | 196.63 | 10040 | 422 | 79 | 115.01 | 46
|  | элемента фриза по металлическому |  | 1055.79 | 3.43 |  |  | 1 | 0.29
каркасу (с его устройством)
фасадными панелями ALUKOBOND,
100 м2 поверхности облицовки
61 | 201-1300 | Фасадная панель из оцинкованной | -46.4 | 95.21 |  | -4418
стали с покрытием <Полиэстер>,
м2
62 | прайс-лист | Панели алюминиевые композитные | 46.4 | 240.9 |  | 11178
| от02.10.10 | "АLUKOBOND" Цена:
| "СВ-Сервис" | 1400/5,08/1,18*1,0113*1,02=240,9
руб,
м2
63 | 09-04-006-02 | Монтаж верхнего элемента фриза и | 0.36 | 3757.55 | 2524.06 | 1353 | 344 | 909 | 105.28 | 38
|  | информационной панели при высоте |  | 954.89 | 214.18 |  |  | 77 | 16.4 | 6
здания до 30 м,
100 м2
64 | 101-1772 | Формованная панель из алюминия | 0.18 | 41114.13 |  | 7401
для облицовки верхнего элемента
фриза и информационная панель,
т
65 | 09-04-002-01 | Подшивка потолка из | 0.3 | 934.26 | 481.16 | 280 | 93 | 144 | 35.5 | 11
|  | металлического профиля, |  | 310.27 | 35.6 |  |  | 11 | 2.61 | 1
100 м2 покрытия
66 | 101-3860 | Профилированный настил | 0.234 | 9897.78 |  | 2316
окрашенный С-8 (белый),
т
67 | 101-1810 | Винты самонарезающие для | 0.02 | 34982.74 |  | 700
крепления профилированного
настила и панелей к несущим
конструкциям,
т
|  | Прямые затраты по разделу |  |  |  | 28850 | 859 | 1132 |  | 95
|  | "Отделочные работы" | [5 empty] | 89 |  | 7
|  | Прямые затраты по разделу |  |  |  | 28850 | 859 | 1132 |  | 95
|  | "Отделочные работы" с учетом | [5 empty] | 89 |  | 7
коэффициентов
|  | накладные расходы |  |  |  | 917
|  | 90% от ФОТ=525 |  |  |  | 473
|  | 105% от ФОТ=423 |  |  |  | 444
|  | сметная прибыль |  |  |  | 679
|  | 55% от ФОТ=423 |  |  |  | 233
|  | 85% от ФОТ=525 |  |  |  | 446
|  | Итого по разделу "Отделочные |  |  |  | 30446
работы"
|  | Итого прямые затраты по смете |  |  |  | 82710 | 3228 | 4950 |  | 344
[8 empty] | 351 |  | 26
|  | накладные расходы |  |  |  | 3430
|  | 80% от ФОТ=78 |  |  |  | 62
|  | 90% от ФОТ=2368 |  |  |  | 2132
|  | 95% от ФОТ=106 |  |  |  | 101
|  | 105% от ФОТ=803 |  |  |  | 843
|  | 120% от ФОТ=118 |  |  |  | 142
|  | 122% от ФОТ=36 |  |  |  | 44
|  | 130% от ФОТ=12 |  |  |  | 16
|  | 155% от ФОТ=58 |  |  |  | 90
|  | сметная прибыль |  |  |  | 2718
|  | 45% от ФОТ=78 |  |  |  | 35
|  | 50% от ФОТ=106 |  |  |  | 53
|  | 55% от ФОТ=423 |  |  |  | 233
|  | 65% от ФОТ=498 |  |  |  | 323
|  | 70% от ФОТ=243 |  |  |  | 170
|  | 80% от ФОТ=36 |  |  |  | 29
|  | 85% от ФОТ=2125 |  |  |  | 1806
|  | 89% от ФОТ=12 |  |  |  | 11
|  | 100% от ФОТ=58 |  |  |  | 58
|  | Итого по смете |  |  |  | 88858
|  | Всего по смете |  |  |  | 88858