## Смета
(наименование стройки)
УТВЕРЖДАЮ
Подрядчик |  |  |  |  | Заказчик
ЛОКАЛЬНАЯ СМЕТА № ЛС-02-13
Аккумулирующая ёмкость дождевых сточных вод V=50 м3 и ТК-1
(наименование работ и затрат)
(наименование объекта)
| Основание: | 585 Кр.2 л.1-40 (л.8)
| Составлена в ценах ТСНБ-2001 (редакция 2010 г.) |  | Пересчет в цены |  |  | Сметная стоимость |  |  | 147449,00 руб.
|  |  |  | Стоимость единицы, руб. |  | Общая стоимость, руб. |  |  | Затраты труда, чел.-ч, |  | Общая стоимость, руб. |  | Затраты труда рабочих, чел-час |  | Общая стоимость по разделам, руб. |  |  |  | Затраты труда рабочих, чел-час |  | Стоимость по разделам | Начисления | Стоимость единицы, руб.
№ п.п. | Шифр и номер позиции норматива | Наименование работ и затрат, единица измерения | Кол-во единиц | всего | эксплуа-тация машин | всего | оплата труда | эксплуа-тация машин | рабочих машинистов | [11 empty] | с учетом н/р и п/н | на составл. расценок | материалов на ед.изм. | экспл.машин (без учета з/п машинистов) | зарплата рабочих, обсл. машины
|  |  |  | оплата труда | в т.ч. оплата труда |  |  | в т.ч. оплата труда | на единицу | всего | эксплуатации машин | в т.ч. заработной платы | не занятых обслуживанием машин | обслуживающих машины | всего | основной заработной платы | эксплуатации машин | в т.ч. заработной платы | не занятых обслуживанием машин | обслуживающих машины
1 | 2 | 3 | 4 | 5 | 6 | 7 | 8 | 9 | 10 | 11
Земляные работы
1 | 01-01-003-14 | Разработка грунта в отвал | 0.691 | 3121.05 | 3015.2 | 2157 | 73 | 2084 | 13.57 | 9
|  | экскаваторами <драглайн> или |  | 105.85 | 348.69 |  |  | 241 | 29.5 | 20
<обратная лопата> с ковшом
вместимостью 0,5 (0,5-0,63) м3,
группа грунтов 2,
1000 м3 грунта
2 | 01-01-003-14 | То же, мокрого, | 0.137 | 3433.16 | 3316.72 | 470 | 16 | 454 | 14.93 | 2
|  | 1000 м3 грунта |  | 116.44 | 383.56 |  |  | 53 | 29.5 | 4
ТЕР1-2001т.ч.п.3.183 -
Разработка мокрого грунта
Оплата труда рабочих
105,85x1,1=116,44
Эксплуатация машин
3015,2x1,1=3316,72
Затраты труда рабочих
13,57x1,1=14,93
3 | 01-01-030-02 | Перемещение до 10 м бульдозерами | 0.828 | 802.14 | 802.14 | 664 |  | 664
|  | мощностью 59 кВт (80 л.с.), |  |  | 149.52 |  |  | 124 | 12.65 | 10
группа грунтов 2 во временный
отвал,
1000 м3 грунта
4 | 01-01-013-14 | Разработка грунта с погрузкой на | 0.071 | 4815.35 | 4680.74 | 342 | 10 | 332 | 16.59 | 1
|  | автомобили-самосвалы |  | 129.38 | 567.15 |  |  | 40 | 43.62 | 3
экскаваторами с ковшом
вместимостью 0,5 (0,5-0,63) м3,
группа грунтов 2 - лишнего,
1000 м3 грунта
ТЕР1-2001т.ч.п.3.183 -
Разработка мокрого грунта
Оплата труда рабочих
117,62x1,1=129,38
Эксплуатация машин
4255,22x1,1=4680,74
Затраты труда рабочих
15,08x1,1=16,59
5 | 01-02-057-02 | Доработка грунта вручную группа | 0.16 | 1585.58 |  | 254 | 254 |  | 203.28 | 33
|  | грунтов 2, |  | 1585.58
100 м3 грунта
ТЕР 1-2001т.ч.п.3.187 -
Доработка вручную: к ЗП 1,2 к ЗТ
1,2 ТЕР1-2001т.ч.п.3.183 -
Разработка мокрого грунта: к ЗП
1,1 к ЭМ 1,1 к ЗТ 1,1 К-т: к ЗП
1,2*1,1=1,32 к ЭМ 1,1 к ЗТ
1,2*1,1=1,32
Оплата труда рабочих
4348x1,32=5739,36
Эксплуатация машин
14816x1,1=16297,6
Затраты труда рабочих
502x1,32=662,64
6 | С313 1010 | Перевозка лишнего грунта до 10 | 124.3 | 11.3 |  | 1405
км,
т
7 | 01-01-016-02 | Работа на отвале, группа грунтов | 0.071 | 370.24 | 336.54 | 26 | 2 | 24 | 3.65
|  | 2, |  | 28.47 | 46.93 |  |  | 3 | 3.97
1000 м3 грунта
8 | 01-01-033-01 | Засыпка котлованов с | 0.663 | 481.92 | 481.92 | 320 |  | 320
|  | перемещением грунта до 5 м |  |  | 89.83 |  |  | 60 | 7.6 | 5
бульдозерами мощностью 59 кВт
(80 л.с.), группа грунтов 1,
1000 м3 грунта
9 | 01-01-033-07 | При перемещении грунта на каждые | 0.663 | 270.13 | 270.13 | 179 |  | 179
|  | последующие 5 м добавлять к |  |  | 50.35 |  |  | 33 | 4.26 | 3
расценке 01-01-033-01,
1000 м3 грунта
10 | 01-02-005-01 | Уплотнение грунта | 6.63 | 382.1 | 275.22 | 2533 | 708 | 1825 | 12.53 | 83
|  | пневматическими трамбовками, |  | 106.88 | 35.93 |  |  | 238 | 3.04 | 20
группа грунтов 1-2,
100 м3 уплотненного грунта
11 | 01-02-006-01 | Полив водой уплотняемого грунта | 0.663 | 1755.37 | 1335.36 | 1164 | 67 | 885 | 13.91 | 9
|  | насыпей, |  | 100.01 | 164.42 |  |  | 109 | 13.91 | 9
1000 м3 уплотненного грунта
12 | 01-02-061-01 | Засыпка вручную траншей, пазух | 1.65 | 663.75 |  | 1095 | 1095 |  | 88.5 | 146
|  | котлованов и ям, группа грунтов |  | 663.75
1,
100 м3 грунта
|  | Прямые затраты по разделу |  |  |  | 10609 | 2225 | 6767 |  | 283
|  | "Земляные работы" | [5 empty] | 901 |  | 74
|  | Прямые затраты по разделу |  |  |  | 10609 | 2225 | 6767 |  | 283
|  | "Земляные работы" с учетом | [5 empty] | 901 |  | 74
коэффициентов
|  | накладные расходы |  |  |  | 2767
|  | 80% от ФОТ=1349 |  |  |  | 1079
|  | 95% от ФОТ=1777 |  |  |  | 1688
|  | сметная прибыль |  |  |  | 1496
|  | 45% от ФОТ=1349 |  |  |  | 607
|  | 50% от ФОТ=1777 |  |  |  | 889
|  | Итого по разделу "Земляные |  |  |  | 14872
работы"
Фундаменты
13 |  | ФУНДАМЕНТЫ ПОД РЕЗЕРВУАРЫ -
ФОМ-5 (1 шт),
14 | 06-01-001-01 | Устройство бетонной подготовки | 0.036 | 58226.22 | 1704.28 | 2096 | 51 | 61 | 180 | 6
|  | из бетона В7,5 W4, |  | 1404 | 212.76 |  |  | 8 | 18 | 1
100 м3 бетона, бутобетона и железобетона в деле
15 | 401-0061 | Бетон тяжелый, крупность | -3.672 | 516.15 |  | -1895
заполнителя 20 мм, класс В3,5
(М50),
м3
16 | 401-0063 | Бетон тяжелый, крупность | 3.672 | 614.09 |  | 2255
заполнителя 20 мм, класс В7,5
(М100) W4 Цена:
531,51+453,71*0,091*2=614,09
руб,
м3
17 | 06-01-001-16 | Устройство фундаментных плит | 0.166 | 103998.09 | 2740.81 | 17264 | 313 | 455 | 220.66 | 37
|  | железобетонных плоских - Фом-5, |  | 1882.23 | 322.8 |  |  | 54 | 27.31 | 5
100 м3 бетона, бутобетона и железобетона в деле
18 | 204-0100 | Горячекатаная арматурная сталь | -1.3446 | 4262.46 |  | -5731
класса А-I, А-II, А-III,
т
19 | 401-0066 | Бетон тяжелый, крупность | -16.849 | 632.57 |  | -10658
заполнителя 20 мм, класс В15
(М200),
м3
20 | 401-0066 | Бетон тяжелый, крупность | 16.849 | 730.85 |  | 12314
заполнителя 20 мм, класс В15
(М200) W4 Цена:
632,57+539,98*0,091*2=730,85
руб,
м3
21 | 204-0021 | Горячекатаная арматурная сталь | 0.4334 | 4420.34 |  | 1916
периодического профиля класса
А-III, диаметром 10 мм,
т
22 | 204-0030 | Проволока арматурная из | 0.053 | 7094.3 |  | 376
низкоуглеродистой стали Вр-I,
диаметром 5 мм,
т
23 | 204-0036 | Надбавки к ценам заготовок за | 0.4334 | 1398.86 |  | 606
сборку и сварку каркасов и сеток
плоских, диаметром 10 мм,
т
24 | 204-0034 | Надбавки к ценам заготовок за | 0.053 | 2441.43 |  | 129
сборку и сварку каркасов и сеток
плоских, диаметром 5 мм,
т
25 | 06-01-015-06 | Установка стальных конструкций, | 0.2376 | 7887.98 | 502.71 | 1874 | 106 | 119 | 46.33 | 11
|  | остающихся в теле бетона |  | 445.69 | 20.69 |  |  | 5 | 1.75
(МН151-3),
1 т
26 | 13-09-001-07 | Защита от коррозии цинковым | 15.1 | 84.45 | 29.68 | 1275 | 213 | 448 | 1.29 | 19
|  | покрытием мелких закладных |  | 14.11 | 10.52 |  |  | 159 | 0.89 | 13
деталей МН151-3,
1 м2 покрытия
27 | 07-01-044-03 | Установка монтажных изделий | 0.5495 | 8317.65 | 270.25 | 4571 | 240 | 149 | 42.7 | 23
|  | массой до 20 кг (хомуты, |  | 435.97
L110х70х8),
1 т стальных элементов
28 | 09-05-003-01 | Постановка болтов строительных с | 0.18 | 110.46 | 2.53 | 20 | 19 | 1 | 11.9 | 2
|  | гайками и шайбами, |  | 107.93
100 шт. болтов
29 | 101-1714 | Болты с гайками и шайбами | 0.0062 | 9035.35 |  | 56
строительные,
т
30 | 13-06-003-01 | Очистка поверхности щетками | 14.4 | 7.68 |  | 111 | 111 |  | 0.9 | 13
|  | (хомуты и узлы крепления), |  | 7.68
1 м2 очищаемой поверхности
31 | 13-06-004-01 | Обеспыливание поверхности | 14.4 | 1.13 | 0.28 | 16 | 12 | 4 | 0.1 | 1
|  | закладных деталей, |  | 0.85
1 м2 обеспыливаемой поверхности
32 | 13-03-002-04 | Огрунтовка металлических | 0.144 | 267.91 | 8.61 | 39 | 8 | 2 | 5.31 | 1
|  | поверхностей за один раз |  | 56.55 | 0.12 |  |  |  | 0.01
грунтовкой ГФ-021- хомутов и
узлов крепления,
100 м2 окрашиваемой поверхности
33 | 13-03-004-26 | Окраска металлических | 0.144 | 637.7 | 11.58 | 92 | 10 | 2 | 7.66 | 1
|  | огрунтованных поверхностей |  | 69.48 | 0.24 |  |  |  | 0.02
эмалью ПФ-115 за 2 раза,
100 м2 окрашиваемой поверхности
Прямые затраты 318,85x2=637,7
Затраты труда рабочих
3,83x2=7,66
Затраты труда машинистов
0,01x2=0,02
34 | 08-01-003-07 | Гидроизоляция боковая обмазочная | 0.46 | 1182.66 | 66.63 | 544 | 93 | 30 | 21.2 | 10
|  | битумная в 2 слоя фундаментов, |  | 201.61
100 м2 изолируемой поверхности
|  | Прямые затраты по разделу |  |  |  | 27270 | 1176 | 1271 |  | 124
|  | "Фундаменты" | [5 empty] | 226 |  | 19
|  | Прямые затраты по разделу |  |  |  | 27270 | 1176 | 1271 |  | 124
|  | "Фундаменты" с учетом | [5 empty] | 226 |  | 19
коэффициентов
|  | накладные расходы |  |  |  | 1468
|  | 90% от ФОТ=532 |  |  |  | 479
|  | 105% от ФОТ=537 |  |  |  | 564
|  | 122% от ФОТ=93 |  |  |  | 113
|  | 130% от ФОТ=240 |  |  |  | 312
|  | сметная прибыль |  |  |  | 1002
|  | 65% от ФОТ=537 |  |  |  | 349
|  | 70% от ФОТ=513 |  |  |  | 359
|  | 80% от ФОТ=93 |  |  |  | 74
|  | 85% от ФОТ=259 |  |  |  | 220
|  | Итого по разделу "Фундаменты" |  |  |  | 29740
Аккумулирующая емкость
дождевых вод емк. 50 м3
35 | 37-01-013-09 | Монтаж оборудования на открытой | 1 | 3826.8 | 1417.1 | 3827 | 1363 | 1417 | 145 | 145
|  | площадке, масса оборудования 5 |  | 1363 | 96.21 |  |  | 96 | 8.14 | 8
т,
1 шт.
36 | Прайс-лист | Резервуар на 50м3 | 1 | 79154 |  | 79154
цена=250000/1,18/2,79*1,03*1,01
2,
шт.
|  | Прямые затраты по разделу |  |  |  | 82981 | 1363 | 1417 |  | 145
|  | "Аккумулирующая емкость | [5 empty] | 96 |  | 8
дождевых вод емк. 50 м3" с
учетом коэффициентов
|  | накладные расходы |  |  |  | 1167
|  | 80% от ФОТ=1459 |  |  |  | 1167
|  | сметная прибыль |  |  |  | 875
|  | 60% от ФОТ=1459 |  |  |  | 875
|  | Итого по разделу "Аккумулирующая |  |  |  | 85023
емкость дождевых вод емк. 50 м3"
Технологические колодцы
37 |  | ТЕХНОЛОГИЧЕСКИЙ КОЛОДЕЦ ТК-1 (1
шт),
38 | 06-01-001-01 | Устройство бетонного основания | 0.0048 | 58226.22 | 1704.28 | 279 | 6 | 8 | 180 | 1
|  | колодца из бетона В15 W4, |  | 1404 | 212.76 |  |  | 1 | 18
100 м3 бетона, бутобетона и железобетона в деле
39 | 401-0061 | Бетон тяжелый, крупность | -0.4896 | 516.15 |  | -253
заполнителя 20 мм, класс В3,5
(М50),
м3
40 | 401-0066 | Бетон тяжелый, крупность | 0.4896 | 730.85 |  | 358
заполнителя 20 мм, класс В15
(М200) W4 Цена:
632,57+539,98*0,091*2=730,85
руб,
м3
41 | 06-01-015-10 | Армирование основания сеткой 4С, | 0.0268 | 4696.96 | 37.28 | 126 | 3 | 1 | 12.64
|  | 1 т |  | 111.99 | 1.89 |  |  |  | 0.16
42 | 204-0100 | Горячекатаная арматурная сталь | -0.0268 | 4262.46 |  | -114
класса А-I, А-II, А-III,
т
43 | 204-0021 | Горячекатаная арматурная сталь | 0.0268 | 4420.34 |  | 118
периодического профиля класса
А-III, диаметром 10 мм,
т
44 | 204-0036 | Надбавки к ценам заготовок за | 0.0268 | 1398.86 |  | 37
сборку и сварку сеток плоских,
диаметром 10 мм,
т
45 | 07-02-002-01 | Установка опор из плит и колец | 0.0036 | 27877.36 | 21748.35 | 100 | 18 | 78 | 547.56 | 2
|  | диаметром до 1000 мм, |  | 4911.61 | 1982.92 |  |  | 7 | 167.76 | 1
100 м3 сборных железобетонных конструкций
46 | 403-8272 | Кольцо стеновое КС10.9 /бетон | 1 | 354.14 |  | 354
В15 (М200), объем 0,24 м3,
расход ар-ры 5,66 кг / (серия
3.900.1-14),
шт.
47 | 403-8296 | Кольцо опорное КО6 /бетон В15 | 1 | 30.74 |  | 31
(М200), объем 0,02 м3, расход
ар-ры 1,10 кг / (серия
3.900.1-14),
шт.
48 | 403-8227 | Плита перекрытия ПП10-1 /бетон | 1 | 119.45 |  | 119
В15 (М200), объем 0,10 м3,
расход ар-ры 8,38 кг/ (серия
3.900.1-14),
шт.
49 | 23-04-011-01 | Установка люка, | 1 | 652.64 | 5.9 | 653 | 11 | 7 | 1.31 | 1
|  | 1 шт. |  | 11.32
50 | 101-2536 | Люки чугунные тяжелый, | -1 | 634.9 |  | -635
шт.
51 | 101-2535 | Люки чугунные легкий - Л (А15), | 1 | 390.05 |  | 390
шт.
52 | 13-09-001-07 | Искробезопасное покрытие люка, | 0.24 | 84.45 | 29.68 | 20 | 3 | 7 | 1.29
|  | 1 м2 покрытия |  | 14.11 | 10.52 |  |  | 3 | 0.89
53 | 08-01-003-07 | Гидроизоляция боковая обмазочная | 0.067 | 1182.66 | 66.63 | 79 | 14 | 4 | 21.2 | 1
|  | битумная в 2 слоя основания |  | 201.61
колодца,
100 м2 изолируемой поверхности
54 | 27-04-001-04 | Устройство подстилающих и | 0.004 | 3791.22 | 3573.12 | 15 | 1 | 14 | 24.19
|  | выравнивающих слоев оснований из |  | 195.7 | 243.49 |  |  | 1 | 20.6
щебня под отмостку,
100 м3 материала основания (в плотном теле)
55 | 408-0020 | Щебень из природного камня для | 0.504 | 121.79 |  | 61
строительных работ марка 600,
фракция 40-70 мм,
м3
56 | 27-07-001-01 | Устройство асфальтобетонных | 0.04 | 3471 | 58.13 | 139 | 6 | 2 | 15.12 | 1
|  | покрытий дорожек и тротуаров |  | 140.46 | 0.59 |  |  |  | 0.05
однослойных из литой
мелкозернистой асфальто-бетонной
смеси толщиной 3 см,
100 м2 покрытия
|  | Прямые затраты по разделу |  |  |  | 1877 | 62 | 121 |  | 6
|  | "Технологические колодцы" | [5 empty] | 12 |  | 1
|  | Прямые затраты по разделу |  |  |  | 1877 | 62 | 121 |  | 6
|  | "Технологические колодцы" с | [5 empty] | 12 |  | 1
учетом коэффициентов
|  | накладные расходы |  |  |  | 91
|  | 90% от ФОТ=6 |  |  |  | 5
|  | 105% от ФОТ=10 |  |  |  | 11
|  | 122% от ФОТ=14 |  |  |  | 17
|  | 130% от ФОТ=36 |  |  |  | 47
|  | 142% от ФОТ=8 |  |  |  | 11
|  | сметная прибыль |  |  |  | 61
|  | 65% от ФОТ=10 |  |  |  | 7
|  | 70% от ФОТ=6 |  |  |  | 4
|  | 80% от ФОТ=14 |  |  |  | 11
|  | 85% от ФОТ=25 |  |  |  | 21
|  | 89% от ФОТ=11 |  |  |  | 10
|  | 95% от ФОТ=8 |  |  |  | 8
|  | Итого по разделу |  |  |  | 2029
"Технологические колодцы"
Антикоррозийная защита
57 |  | НАРУЖНАЯ АНТИКОРРОЗИЙНАЯ ЗАЩИТА
ЁМКОСТИ,
58 | 13-06-003-01 | Очистка поверхности щетками, | 93.2 | 7.68 |  | 716 | 716 |  | 0.9 | 84
|  | 1 м2 очищаемой поверхности |  | 7.68
59 | 13-06-004-01 | Обеспыливание поверхности, | 93.2 | 1.13 | 0.28 | 105 | 79 | 26 | 0.1 | 9
|  | 1 м2 обеспыливаемой поверхности |  | 0.85
60 | 13-07-002-01 | Обезжиривание поверхностей | 0.932 | 211.65 | 2.73 | 197 | 36 | 3 | 4.45 | 4
|  | бензином, |  | 38.89 | 0.12 |  |  |  | 0.01
100 м2 обезжириваемой поверхности
61 | 13-03-002-15 | Огрунтовка металлических | 0.932 | 144.55 | 10.3 | 135 | 40 | 10 | 3.91 | 4
|  | поверхностей за один раз |  | 42.78 | 0.12 |  |  |  | 0.01
битумной грунтовкой,
100 м2 окрашиваемой поверхности
62 | 13-03-004-23 | Окраска металлических | 0.932 | 235.21 | 11.14 | 219 | 24 | 11 | 2.88 | 3
|  | огрунтованных поверхностей |  | 26.12 | 0.12 |  |  |  | 0.01
битумно-минеральной мастикой,
100 м2 окрашиваемой поверхности
63 |  | ВНУТРЕННЯЯ АНТИКОРРОЗИЙНАЯ
ЗАЩИТА ЁМКОСТИ,
64 | 13-06-001-03 | Очистка металлическим песком | 90 | 103.08 | 53.41 | 9277 | 361 | 4807 | 0.47 | 42
|  | внутренней поверхности |  | 4.01 | 5.32 |  |  | 479 | 0.45 | 41
резервуара,
1 м2 очищаемой поверхности
65 | 13-06-004-01 | Обеспыливание поверхности, | 90 | 1.13 | 0.28 | 102 | 77 | 25 | 0.1 | 9
|  | 1 м2 обеспыливаемой поверхности |  | 0.85
66 | 13-07-002-02 | Обезжиривание поверхностей | 0.9 | 259.16 | 2.73 | 233 | 35 | 2 | 4.45 | 4
|  | уайт-спиритом, |  | 38.89 | 0.12 |  |  |  | 0.01
100 м2 обезжириваемой поверхности
67 | 13-03-002-03 | Огрунтовка внутренних | 0.9 | 487.14 | 9.46 | 438 | 51 | 8 | 5.33 | 5
|  | металлических поверхностей за |  | 56.76 | 0.12 |  |  |  | 0.01
один раз грунтовкой ХС-5132,
100 м2 окрашиваемой поверхности
68 | 113-0030 | Грунтовка ХС-059 | -0.0144 | 22179.43 |  | -319
красно-коричневая,
т
69 | 113-0030 | Эмаль ХС-5132 Цена | 14.4 | 30.02 |  | 432
180,3/1,18/5,08=30,02,
кг
70 | 13-03-004-02 | Окраска металлических | 0.9 | 1137.66 | 13.26 | 1024 | 41 | 12 | 5.04 | 5
|  | огрунтованных поверхностей |  | 45.72 | 0.24 |  |  |  | 0.02
эмалью ХС-5132 за 2 раза,
100 м2 окрашиваемой поверхности
Прямые затраты 568,83x2=1137,66
Затраты труда рабочих
2,52x2=5,04
Затраты труда машинистов
0,01x2=0,02
71 | 113-0240 | Эмаль ХС-759 белая, | -0.0342 | 26400.17 |  | -903
т
72 | 113-0030 | Эмаль ХС-5132 Цена | 34.2 | 30.02 |  | 1027
180,3/1,18/5,08=30,02,
кг
|  | Прямые затраты по разделу |  |  |  | 12683 | 1460 | 4904 |  | 169
|  | "Антикоррозийная защита" | [5 empty] | 479 |  | 41
|  | Прямые затраты по разделу |  |  |  | 12683 | 1460 | 4904 |  | 169
|  | "Антикоррозийная защита" с | [5 empty] | 479 |  | 41
учетом коэффициентов
|  | накладные расходы |  |  |  | 1745
|  | 90% от ФОТ=1939 |  |  |  | 1745
|  | сметная прибыль |  |  |  | 1357
|  | 70% от ФОТ=1939 |  |  |  | 1357
|  | Итого по разделу |  |  |  | 15785
"Антикоррозийная защита"
|  | Итого прямые затраты по смете |  |  |  | 135420 | 6286 | 14480 |  | 727
[8 empty] | 1714 |  | 143
|  | накладные расходы |  |  |  | 7238
|  | 80% от ФОТ=2808 |  |  |  | 2246
|  | 90% от ФОТ=2477 |  |  |  | 2229
|  | 95% от ФОТ=1777 |  |  |  | 1688
|  | 105% от ФОТ=547 |  |  |  | 575
|  | 122% от ФОТ=107 |  |  |  | 130
|  | 130% от ФОТ=276 |  |  |  | 359
|  | 142% от ФОТ=8 |  |  |  | 11
|  | сметная прибыль |  |  |  | 4791
|  | 45% от ФОТ=1349 |  |  |  | 607
|  | 50% от ФОТ=1777 |  |  |  | 889
|  | 60% от ФОТ=1459 |  |  |  | 875
|  | 65% от ФОТ=547 |  |  |  | 356
|  | 70% от ФОТ=2458 |  |  |  | 1720
|  | 80% от ФОТ=107 |  |  |  | 85
|  | 85% от ФОТ=284 |  |  |  | 241
|  | 89% от ФОТ=11 |  |  |  | 10
|  | 95% от ФОТ=8 |  |  |  | 8
|  | Итого по смете |  |  |  | 147449
|  | Всего по смете |  |  |  | 147449